## 表-04 单位工程投标报价汇总表
单位工程投标报价汇总表
工程名称：卧里托格拉克镇拜什托普村幼儿园附属工程 |  | 标段：伽师县2024年支持学前教育发展资金项目 |  | 第 1 页 共 1 页
序号 | 汇总内容 |  | 金额(元) |  | 其中：暂估价(元)
一 | 分部分项工程费
二 | 措施项目费
2.1 | 单价措施项目费
2.2 | 总价措施项目费
2.21 | 其中：安全文明施工费
三 | 其他项目费
3.1 | 暂列金额
3.2 | 暂估价
3.3 | 计日工
3.4 | 总承包服务费
四 | 规费
五 | 税前工程造价
六 | 税金
投标报价合计=一+二+三+四+六
注：本表适用于单位工程招标控制价或投标报价的汇总，如无单位工程划分，单项工程也使用本表汇总
表—04

## 表-08 分部分项工程和单价措施项目清单与计价表
分部分项工程和单价措施项目清单与计价表
工程名称：卧里托格拉克镇拜什托普村幼儿园附属工程 |  |  |  | 标段：伽师县2024年支持学前教育发展资金项目 |  |  |  | 第 1 页 共 3 页
序号 | 项目编码 | 项目名称 | 项目特征描述 |  | 计量单位 | 工程量 | 金额（元）
[7 empty] | 综合单价 |  | 合价 | 其中
暂估价
分部分项
1 | 011608002002 | 铲除涂料面 | 1.铲除部位名称:原内墙涂料铲除 2.备注:含建筑垃圾清运至指定地点 |  | m2 | 1000
2 | 011407001002 | 墙面喷刷涂料 | 1.喷刷涂料部位:内墙面 2.涂饰第二遍面层涂料 3.涂饰面涂料 4.涂料底涂料 5.挂满腻子 6.局部腻子，磨平 7.清理基层 |  | m2 | 1000
3 | 031006006001 | 地源(水源、气源)热泵机组 | 1.超低温热泵机组 2.额定制热量153.5KW，额定制热功率45.82KW，能效比COP3.35；低温（-12℃环温）名义制热量97.2KW,名义制热功率40.33KW,高效轴流风机 |  | 组 | 4
4 | 030211003001 | 循环水泵 | 1.名称:机组管道循环泵 2.功率:11KW |  | 台 | 2
5 | 030211003002 | 循环水泵 | 1.名称:末端管道循环泵 2.功率:15KW |  | 台 | 2
6 | 031005008001 | 膨胀罐 | 1.名称:膨胀罐 2.规格:500L |  | 个 | 1
7 | 031006015001 | 水箱 | 1.名称:承压缓冲水箱 2.型号、规格:5立方米 |  | 台 | 1
8 | 031001008001 | 直埋式预制保温管 | 1.管道材质:直埋式保温镀锌钢管 2.管道规格:DN150*3.5 3.连接形式:焊接 4.接口保温材料:满足施工质量验收规范要求 5.压力试验及吹、洗设计要求:按照施工图纸及施工质量验收规范要求做水压、冲洗及消毒试验 6.备注:包括但不限于管道、直接、弯头、三 |  | m | 60
本页小计
注：为计取规费等的使用，可在表中增设其中：“定额人工费”。
表—08
分部分项工程和单价措施项目清单与计价表
工程名称：卧里托格拉克镇拜什托普村幼儿园附属工程 |  |  |  | 标段：伽师县2024年支持学前教育发展资金项目 |  |  |  | 第 2 页 共 3 页
序号 | 项目编码 | 项目名称 | 项目特征描述 |  | 计量单位 | 工程量 | 金额（元）
[7 empty] | 综合单价 |  | 合价 | 其中
暂估价
通、变径、堵头等制作、运输及安装
9 | 031001008002 | 直埋式预制保温管 | 1.管道材质:直埋式保温镀锌钢管 2.管道规格:DN80*3.0 3.连接形式:焊接 4.接口保温材料:满足施工质量验收规范要求 5.压力试验及吹、洗设计要求:按照施工图纸及施工质量验收规范要求做水压、冲洗及消毒试验 6.备注:包括但不限于管道、直接、弯头、三通、变径、堵头等制作、运输及安装 |  | m | 20
10 | 031003003002 | 焊接法兰阀门 | 1.类型:闸阀 2.材质:碳钢 3.规格、压力等级:DN200 4.连接形式:法兰连接 |  | 个 | 2
11 | 031003003004 | 焊接法兰阀门 | 1.类型:闸阀 2.材质:碳钢 3.规格、压力等级:DN150 4.连接形式:法兰连接 |  | 个 | 16
12 | 031003003003 | 焊接法兰阀门 | 1.类型:闸阀 2.材质:碳钢 3.规格、压力等级:DN80 4.连接形式:法兰连接 |  | 个 | 10
13 | 031003010001 | 软接头(软管） | 1.材质:橡胶软连接 2.规格:DN150 |  | 个 | 12
14 | 031003010002 | 软接头(软管） | 1.材质:橡胶软连接 2.规格:DN80 |  | 个 | 10
15 | 030601002001 | 压力仪表 | 1.名称:压力表 2.型号:1.6MPa |  | 台 | 6
16 | 031003003001 | 焊接法兰阀门 | 1.类型:止回阀 2.材质:碳钢 3.规格、压力等级:DN150 4.连接形式:法兰连接 |  | 个 | 4
17 | 031003003005 | 焊接法兰阀门 | 1.类型:防爆泄压装置 |  | 个 | 1
本页小计
注：为计取规费等的使用，可在表中增设其中：“定额人工费”。
表—08
分部分项工程和单价措施项目清单与计价表
工程名称：卧里托格拉克镇拜什托普村幼儿园附属工程 |  |  |  | 标段：伽师县2024年支持学前教育发展资金项目 |  |  |  | 第 3 页 共 3 页
序号 | 项目编码 | 项目名称 | 项目特征描述 |  | 计量单位 | 工程量 | 金额（元）
[7 empty] | 综合单价 |  | 合价 | 其中
暂估价
2.材质:碳钢 3.规格、压力等级:DN40 4.连接形式:法兰连接
18 | 031003008001 | 除污器(过滤器） | 1.名称:Y型过滤器 2.材质:碳钢 3.规格、压力等级:DN150 4.连接形式:法兰连接 |  | 组 | 2
19 | 031003008002 | 除污器(过滤器） | 1.名称:Y型过滤器 2.材质:铜 3.规格、压力等级:DN80 4.连接形式:法兰连接 |  | 组 | 5
20 | 031003001001 | 螺纹阀门 | 1.类型:球阀 2.材质:铜 3.规格、压力等级:DN25 4.连接形式:螺纹连接 |  | 个 | 4
21 | 031003001002 | 螺纹阀门 | 1.类型:球阀 2.材质:铜 3.规格、压力等级:DN15 4.连接形式:螺纹连接 |  | 个 | 6
22 | 031003011001 | 法兰 | 1.材质:碳钢 2.规格、压力等级:DN150 3.连接形式:焊接 |  | 片 | 40
23 | 031003011002 | 法兰 | 1.材质:碳钢 2.规格、压力等级:DN80 3.连接形式:焊接 |  | 片 | 20
24 | 030411003001 | 桥架 | 1.规格:150*75mm 2.材质:钢制 |  | m | 50
25 | 010507002001 | 室外地坪 | 1.地坪厚度:150mm 2.混凝土强度等级:C30 3.备注:含模板支撑等 |  | m2 | 108
分部小计
措施项目
分部小计
本页小计
合计
注：为计取规费等的使用，可在表中增设其中：“定额人工费”。
表—08

## 表-11 总价措施项目清单与计价表
总价措施项目清单与计价表
工程名称：卧里托格拉克镇拜什托普村幼儿园附属工程 |  |  | 标段：伽师县2024年支持学前教育发展资金项目 |  |  |  |  | 第 1 页 共 2 页
序号 | 项目编码 | 项目名称 |  | 计算基础 | 费率(%) | 金额(元) | 调整费率(%) |  | 调整后金额(元) | 备注
1 | 011707001001 | 安全文明施工
2 | 011707001002 | 其中：环境保护费、文明施工费、安全施工费 |  | 分部分项人工费+分部分项机械费+单价措施项目人工费+单价措施项目机械费 | 2.8
3 | 011707001003 | 其中：临时设施费 |  | 分部分项人工费+分部分项机械费+单价措施项目人工费+单价措施项目机械费 | 1.38
4 | 011707001004 | 其中：智慧工地基础配置费
5 | 011707002001 | 夜间施工增加费 |  |  | 0 |  |  |  |  | 按实际发生计取，不发生不计取。
6 | 011707004001 | 二次搬运费 |  | 分部分项人工费+分部分项机械费+单价措施项目人工费+单价措施项目机械费 | 0
7 | 011707005001 | 冬雨季施工增加费 |  |  | 0 |  |  |  |  | 不发生不计取，在编制施工招标文件时依据工程实际情况，结合市场编制费用清单。
8 | 011707007001 | 已完工程及设备保护费 |  | 分部分项人工费+分部分项机械费+单价措施项目人工费+单价措施项目机械费 | 0.07
9 | X011707008001 | 工程定位复测、点交清理费 |  | 分部分项人工费+分部分项机械费+单价措施项目人工费+单价措施项目机械费 | 0.08
10 | X011707010001 | 检验试验费
11 | X011707010002 | 其中：自检试验费 |  |  | 0
12 | X011707010003 | 其中：检验试验配合费 |  | 分部分项人工费+分部分项机械费+单价措施项目人工费+单价措施项目机械费 | 0.11
13 | X011707011001 | 特殊地区增加费 |  |  | 0 |  |  |  |  | 结合工程实际情
编制人（造价人员）： | [7 empty] | 复核人（造价工程师）：
注：1.“计算基础”中安全文明施工费可为“定额基价”、“定额人工费”或“定额人工费+定额机械费”，其他项目可为“定额人工费”或“定额人工费+定额机械费”。 2.按施工方案计算的措施费，若无“计算基础”和“费率”的数值，也可只填“金额”数值，但应在备注栏说明施工方案出处或计算方法。
表-11
总价措施项目清单与计价表
工程名称：卧里托格拉克镇拜什托普村幼儿园附属工程 |  |  | 标段：伽师县2024年支持学前教育发展资金项目 |  |  |  |  | 第 2 页 共 2 页
序号 | 项目编码 | 项目名称 |  | 计算基础 | 费率(%) | 金额(元) | 调整费率(%) |  | 调整后金额(元) | 备注
况，按相关规定计取
14 | 01B991 | 竣工档案编制费 |  | 分部分项人工费+分部分项机械费+单价措施项目人工费+单价措施项目机械费 | 0.27
合 计
编制人（造价人员）： | [7 empty] | 复核人（造价工程师）：
注：1.“计算基础”中安全文明施工费可为“定额基价”、“定额人工费”或“定额人工费+定额机械费”，其他项目可为“定额人工费”或“定额人工费+定额机械费”。 2.按施工方案计算的措施费，若无“计算基础”和“费率”的数值，也可只填“金额”数值，但应在备注栏说明施工方案出处或计算方法。
表-11

## 表-12 其他项目清单与计价汇总表
其他项目清单与计价汇总表
工程名称：卧里托格拉克镇拜什托普村幼儿园附属工程 |  | 标段：伽师县2024年支持学前教育发展资金项目 |  |  | 第 1 页 共 1 页
序号 | 项目名称 |  | 金额(元) | 结算金额(元) |  | 备注
1 | 暂列金额 |  |  |  |  | 明细详见表-12-1
2 | 暂估价 |  | 38162.1
2.1 | 材料暂估价 |  | — |  |  | 明细详见表-12-2
2.2 | 专业工程暂估价 |  | 38162.1 |  |  | 明细详见表-12-3
2.3 | 施工技术专项措施项目暂估价 |  |  |  |  | 明细详见表-12-7
3 | 计日工 |  |  |  |  | 明细详见表-12-4
4 | 总承包服务费 |  |  |  |  | 明细详见表-12-5
合 计 | [5 empty] | —
注：材料（工程设备）暂估单价进入清单项目综合单价，此处不汇总。
表-12

## 表-12-3 专业工程暂估价及结算价表
专业工程暂估价及结算价表
工程名称：卧里托格拉克镇拜什托普村幼儿园附属工程 |  |  | 标段：伽师县2024年支持学前教育发展资金项目 |  |  |  | 第 1 页 共 1 页
序号 | 工程名称 | 工程内容 |  | 暂估金额（元） | 结算金额(元) | 差额±(元) |  | 备注
1 | 主电缆 | 3*185m㎡+2*95m㎡ |  | 8800 |  |  |  | 20m
2 | 机组电缆 | 3*35m㎡+2*16m㎡ |  | 7677.6 |  |  |  | 80m
3 | 循环泵电缆 | 3*6m㎡+1*4 |  | 1740 |  |  |  | 60m
4 | 自动控制柜 |  |  | 10000
5 | 定压自动补水装置 |  |  | 3000
6 | 水泵联动控制线 | 2*1.5 |  | 228.5 |  |  |  | 50m
7 | 联机信号线 | 4*0.75 |  | 236 |  |  |  | 50m
8 | 围栏 | 1.名称:围栏 2.规格:高1800 3.样式:满足建设单位使用要求 4.备注:配件齐全，含制作、运输及安装 |  | 6480 |  |  |  | 36m
合 计 |  |  |  | 38162.1 |  |  |  | —
注：此表“暂估金额”由招标人填写，投标人应将“暂估金额”计入投标总价中。结算时按合同约定结算金额填写。
表—12—3

## 表-13 规费、税金项目清单与计价表
规费、税金项目计价表
工程名称：卧里托格拉克镇拜什托普村幼儿园附属工程 |  | 标段：伽师县2024年支持学前教育发展资金项目 |  |  | 第 1 页 共 1 页
序号 | 项目名称 |  | 计算基础 | 计算基数 |  | 计算费率(%) | 金额（元）
1 | 规费 |  | 社会保险费+住房公积金
1.1 | 社会保险费 |  | 养老保险费+失业保险费+医疗保险费+工伤保险费
1.11 | 养老保险费 |  | 分部分项人工费+分部分项机械费+单价措施项目人工费+单价措施项目机械费 |  |  | 4.31
1.12 | 失业保险费 |  | 分部分项人工费+分部分项机械费+单价措施项目人工费+单价措施项目机械费 |  |  | 0.38
1.13 | 医疗保险费 |  | 分部分项人工费+分部分项机械费+单价措施项目人工费+单价措施项目机械费 |  |  | 1.37
1.14 | 工伤保险费 |  | 分部分项人工费+分部分项机械费+单价措施项目人工费+单价措施项目机械费 |  |  | 0.19
1.2 | 住房公积金 |  | 分部分项人工费+分部分项机械费+单价措施项目人工费+单价措施项目机械费 |  |  | 0.94
2 | 税金 |  | 税前工程造价 |  |  | 9
合计
编制人（造价人员）： |  |  |  |  | 复核人（造价工程师）：
表-13