## Sheet1
投标分项报价表
项目名称: 2025 年上海援建莎车县乡村振兴伊什库力乡特色小镇建设项目（二次） 招标编号: YXYC-CG-2025-010 包号：第二标段 报价单位：人民币元
序号 | 名称 | 单位 | 数量 | 型号和规格 |  | 品牌 | 原产地 | 制造商名称 | 单价 | 备注
1 | 全视角实 时数据采 集器终端 | 套 | 9 | 品牌：翠灵 基本要求： 有效像素 ：200 万像素 ，支持 1080P(1920x1080)、 720P(1280x720) 视 频 帧 率 ： 25fps(50HZ) ， 25fps(60HZ)。 支持 IRCUT；4mm 定焦镜头。 网络接口： 以太网、WFI、4G。 工作环境温湿度：0℃~50℃ 10%~95%RH。 电源：DC12V。 功耗：小于 5W。 最低照度：在全黑环境下，利用摄像头自身的光源可 以达到白天一样彩色高清画质。 视频压缩算法 ： 支持 H.264 Main Profile 及 H264 Baseline 音频压缩算法：G.726/G.711。 压缩传输码流：32Kbps-6144bp s，可以自定义，默认 2536Kbps 图像设置：上下反转、左右镜像可调。 存储功能：最大支持 128G Micro SD 卡存储，支持定 时录像存储移动侦测：可设置 4 个独立检测区域(灵敏 度 1-100 可设)。 网络协议：支持 TCP/IP，HTTP，TCP，ICMP，UDP，ARP， IGMP,SMTP,FTP,DHCP,DNS,DDNS,NTP,UPNP ， RTSP ， RTMP。 接入协议：支持 ONVIF21 协议。 音频输入：1 路输入，支持 MIC 输入/线性输入 音频输 出：1 路输出，支持连接耳机或功放。 云台：上下 90 左右 355。 |  | 翠灵 | 上海 | 滴翠智能科技（上 海）有限公司 | 8000 | 一、水肥灌溉首 部数字化
2 | 智能控制 终端 | 套 | 9 | 品牌：翠灵 类型：智能控制终端； 工作电源：AC220V/50Hz； 加高棒状天线，高率全向天线 发射功率 35dBm ； ★工作环境：-20℃~60℃ , ≤90%RH 无凝露； ★储存环境：-10~70℃ , 10~70%RH ； ★上行： 以太网、4G-CAT1； ★下行：LoRa、RS485； 开关控制器数量：12 路；30 路 LoRa 无线控制开关(非 标配)； 总功率：12kW； 电源功率输出：12 路 220VAC；单路≤1000W APP 独立 控制： 支持定位功能：GPS/北斗定位功能（可选） 情景模式： 支持多种情景模式切换； 传感器接口支持 RS485 接口ModBus 协议，需搭配无线 采集器,无线采集器及传感器（非标配)： 土壤湿度传 感器、土壤氮磷钾气传感器、土壤温湿 EC 值三合一传 感器、二氧化碳浓度传感器、水温传感器、水体溶氧 量传感 器、水体 PH 值传感器、水体氨氮含量传感器、 环境湿度传感器、水体亚硝酸钾传感器、PM2.5/10 传 感器、水体透明 度传感器、水体盐度传感器、液位传 感器、有害动物探测器、光照度传感器；支持RS485、 ModBus 协议；支持 PLC 控制、电机控制、灯光控制等 防护等级：IP65； ★无线控制：无线电磁阀、 门禁、卷帘、无线开关、 无线采集等(可控制距离 2kM) |  | 翠灵 | 上海 | 滴翠智能科技（上 海）有限公司 | 10000 | 一、水肥灌溉首 部数字化
3 | 安装辅材 | 套 | 9 | 品牌：探越，部分电线、线管、卡扣等 |  | 探越 | 山东 | 山东探越物联网 技术有限公司 | 8000 | 一、水肥灌溉首 部数字化
4 | 无线智能 控制终端 | 套 | 20 | 品牌：翠灵 工作电源：DC12-24V/2A； 通信方式：4G-CAT1~、以太网、LoRa、RS485； ★工作环境：-20℃~60℃ , ≤90%RH 无凝露； ★储存环境：-10~70℃ , 10~70%RH； 无线 LoRa 基站，可通过 4G 无线方式或以太网有线方 式实现与服务器通信；RS485 端口可采集标准ModBus 协议 传感器数据，可控制 12 路继电器模组； ★LoRa 模组可实现与多个 LoRa 子节点通信，对 LoRa 子设备进行控制及上传 LoRa 子设备上报数据。 |  | 翠灵 | 上海 | 滴翠智能科技（上 海）有限公司 | 10000 | 二、种植监测数字化
5 | 太阳能供 电系统 | 套 | 20 | 品牌：探越 18V300W 太阳能板：A 级单晶尺寸大于 1 平米； 胶体池 12V200ah：胶体电池； 通用支架：角铁镀锌加厚； 控制器：20A 控制器； |  | 探越 | 山东 | 山东探越物联网 技术有限公司 | 8800 | 二、种植监测数字化
6 | 全光谱植 物 AI传感 器 | 套 | 20 | 品牌：翠灵 1、技术参数 电源： 内置 12V/6000mAh 锂电池+18V/18W 太阳能电池 板； 通信接口：LoRa、4G、RS485 通信协议：LoRa、4G、 RS485 数据格式：8bit 通信速率：115200bps； 第三方接入方式：openAPI 或 RS485 接口； ★使用环境：环境温度-10℃-70℃; 相对湿度： ≤90%RH； 2、规格参数 像素阵列：1600H×1200V； 像素尺寸：1.75um×1.75um FSI 光谱范围：350nm 940nm 光谱分辨率：1nm； 输出格式：Raw 10bi / 8bit ； ★工作温度：-10℃ ~ 70℃ 3、镜头参数 焦距：2.35mm； 视场角：D73.5 ° H58.8 ° V44.1 ° ; 4、空气传感器参数：（1）温湿度传感器：温度测量 范围-40 85℃~，温度测量精度±0.3℃ , 湿度测量范 围 0 100%RH，湿度测精度±2%RH； （2）光照度传感 器：测量范围 0 52000lux，测量精度±10%；（3)CO2 传 感器：测量范围 400 5000ppm，测量精度 50ppm± 5%读数。 ★5、识别植物生长阶段:全光谱植物AI传感器通过分 析植物反射的光谱特征，能够准确识别出植物处于种 子期、发芽期、绿叶期等不同生长阶段。 ★6、评估植物长势:全光谱植物AI传感器能够评估植 物的生长状况，包括生长速度、生长密度等，帮助用 户 了解植物的生长健康状况。 ★7、监测植物健康状况:全光谱植物AI传感器能够检 测植物 NDVI、EVI、GVI、病虫害、长势、糖分、氮素 等 关键指标，为植物健康管理提供科学依据。 |  | 翠灵 | 上海 | 滴翠智能科技（上 海）有限公司 | 12000 | 二、种植监测数字化
7 | 植物病虫 害长势视 觉识别AI 传感器 | 套 | 20 | 品牌：翠灵 1、技术参数 电源： 内置 12V/6000mAh 锂电池+18V/30W 太阳能电池 板。 通信接口：LoRa、4G、RS485 通信协议：LoRa、4G、 RS485 。 数据格式：8bit。 通信速率：115200bps。 第三方接入方式：openAPI 或 RS485 接口。 ★使用环境：环境温度-10℃-70℃; 相对湿度： ≤90%RH。 2、摄像头参数 像素：最大 1600*1200 图片格式：JPEG。 传感器尺寸：1/4 英寸。 ★灵敏度：500mV/Lux-sec。 信噪比：36dB。 动态范围：68dB 镜头光圈：F2.8 镜头视角：70 °。 ★镜头焦距：3.34mm。 3~、空气传感器参数：（1）温湿度传感器：温度测量 范围-40 85℃~，温度测量精度±0.3℃ , 湿度测量范 围 0 100%RH，湿度测量度±2%RH； （2）光照度传感 器：测量范围 0 52000lux，测量精度±10%；（3）CO2 传感器：测量范围 400 5000ppm，测量精度 50ppm±5% 读数。 ★4．精准识别植物生长阶段：利用高达 1600*1200 像 素的高清摄像头，传感器能够准确捕捉植物从种子期 到发芽期、绿叶期等不同生长阶段的细微变化。 ★5．评估植物长势：结合高灵敏度传感器和先进的图 像处理技术，能够全面评估植物的生长速度、叶片大 小和叶绿色含量，提供详细的植物生长状况。 ★6．监测植物健康状况：配备温湿度传感器、光照度 传感器和 CO2 传感器，能够实时监测植物生长环境的 关键指标，同时通过图像识别技术检测NDVI、EVI、GVI 等植被指数，识别病虫害发生的迹象。 ★7．糖分与氮素含量估计：采用深度学习算法，估算 植物叶片中的糖分和氮素含量，为精准施肥和灌溉提 供科学依据。 |  | 翠灵 | 上海 | 滴翠智能科技（上 海）有限公司 | 11000 | 二、种植监测数字化
8 | 全视角实 时数据采 集器终端 | 套 | 10 | 品牌：翠灵 基本要求： 有效像素 ：200 万像素 ，支持 1080P(1920x1080)、 720P(1280x720) 视 频 帧 率 ： 25fps(50HZ) ， 25fps(60HZ)。 支持 IRCUT；4mm 定焦镜头。 网络接口： 以太网、WFI、4G。 工作环境温湿度：0℃~50℃ 10%~95%RH。 电源：DC12V。 功耗：小于 5W。 最低照度：在全黑环境下，利用摄像头自身的光源可 以达到白天一样彩色高清画质。 视频压缩算法 ： 支持 H.264 Main Profile 及 H264 Baseline 音频压缩算法：G.726/G.711。 压缩传输码流：32Kbps-6144bp s，可以自定义，默认 2536Kbps 图像设置：上下反转、左右镜像可调。 存储功能：最大支持 128G Micro SD 卡存储，支持定 时录像存储 移动侦测：可设置 4 个独立检测区域(灵 敏度 1-100 可设)。 网络协议：支持 TCP/IP，HTTP，TCP，ICMP，UDP，ARP， IGMP,SMTP,FTP,DHCP,DNS,DDNS,NTP,UPNP ， RTSP ， RTMP。 接入协议：支持 ONVIF21 协议。 音频输入：1 路输入，支持 MIC 输入/线性输入 音频输 出：1 路输出，支持连接耳机或功放。 云台：上下 90 左右 355。 |  | 翠灵 | 上海 | 滴翠智能科技（上 海）有限公司 | 8000 | 二、种植监测数字化
9 | 太阳能供 电系统 | 套 | 10 | 品牌：探越 18V300W 太阳能板：A 级单晶尺寸大于 1 平米。 胶体池 12V200ah：胶体电池。 通用支架：角铁镀锌加厚。 控制器：20A 控制器。 |  | 探越 | 山东 | 山东探越物联网 技术有限公司 | 8800 | 二、种植监测数字化
10 | 立杆/地笼 | 套 | 10 | 品牌：探越，3 米直径 114 变 114mm 厚 2mm |  | 探越 | 山东 | 山东探越物联网 技术有限公司 | 1450 | 二、种植监测数字化
11 | 环境小型 气象数据 监测站 | 套 | 1 | 品牌：翠灵 监测环境温度、湿度、气压、风速、风向、雨量、光 照、二氧化碳、总辐射，土壤温湿度、 电导率、氮磷 钾、EC 值共 14 参数。 1.土壤温湿度传感器 供电电源：DC12-24V。 通信信号：RS485。 温度测量范围：-40℃-80℃(可定制)。 温度精度： ±0.5℃。 水分测量范围：0-100%。 水分精度： ±5%。 安装方式：全部埋入或探针全部插入被测介质。 响应时间：<10s。 防护等级：IP68。 耗电： ≤0.5W（@DC12V，25℃)。 工作压力范围：0.9-1.1atm。 2.大气压力传感器： 直流供电（默认）：12-24V DC。 最大功耗（RS485 输出）：＜4W。 绝对测量范围：10-1200mbar。 分辨率（气压）：0.012 mbar。 分辨率（温度）：0.1℃。 精度（气压）： ± 1.5mbar(@25℃1035mbar)。 精度（温度）： ±0.5℃（25℃典型值）。 工作范围：0-40℃/0-80RH%。 输出信号：RS485(Mondbus 协议)。 耗电： ≤1W（@12V DC , 25℃) 3.光照传感器 供电电源：DC12-24V。 通信方式：RS485。 光照强度精度： ±5%(25℃)。 光照强度：0-65535Lux/0-20 万 Lux。 长期稳定性（光照强度）： ≤7%/y。 耗电： ≤0.5W（@12V DC , 25℃)。 4.风向传感器： 供电电源：DC12V-24V。 耗电：<1W。 通讯端口：RS485。 风向测量范围：0-360 °（16 个方位）。 风向测量精度： ±5 °。 响应时间：小于 5 秒。 运行温度：-30-80℃。 工作湿度环境：0-100%RH（15-95%RH）。 5.风速传感器： 供电电源：DC12V-24V。 耗电：<3W。 通讯端口：RS485。 风速测量范围：0-30m/s。 风速测量精度： ±1m/s。 响应时间：小于 5 秒。 运行温度：-20-70℃。 工作湿度环境：0-100%RH（15-95%RH）。 6.雨量传感器： 测量范围：0.01mm～3mm/min。 分辨率：0.5mm；精度：0.5mm。 测量误差： ±5%。 响应时间：<3 秒。 通讯方式：RS485。 波特率：2400/4800/9600。 供电方式：12V-24V DC。 耗电：<1W。 工作温度环境：-10-50℃。 工作湿度环境：0-95%（相对湿度）、无凝结 。 7.C02 传感器： 供电电源：12-24V DC。 CO2 测量范围：5000ppm/1%/3%/65%/100%可选。 平均电流：<100mA。 CO2 精度： ± (50ppm+3%读数) (25℃)。 非线性：<1%F ·S。 预热时间：5min（可用）30min(最大精度)。 输出信号：RS485 标准 Modbus。 湿度量程：0%RH-100%RH。 湿度精度： ±3%RH (0%RH-100%RH,25℃)。 温度量程：-40℃-80℃(可定制)。 温度精度： ±0.5℃ (25℃)。 温度长期稳定性： ≤0.1℃/y。 湿度长期稳定性： ≤1%/y 。 8.空气温湿度传感器： 直流供电：DC12V-24V。 通信方式：RS485 输出。 响应时间： ≤30S(1m/s 风速)。 温度长期稳定型： ≤0.1℃/year。 湿度长期稳定性： ≤1%y。 温度范围：-40℃-80℃（可定制）。 温度分辨率：0.1℃。 湿度范围：0-100%RH。 湿度分辨率：0.1%RH。 耗电： ≤0.5W(@12V DC , 25℃)。 最大功耗：1W。 工作压力范围：0.9-1.1atm。 9.太阳总辐射传感器： 测量范围 0-1500W/m2。 光谱范围 0.3-3um。 分辨率 1 W/m2。 10.PM2.5/PM10 传感器： 供电电源：DC12V-24V。 通信方式：RS485。 PM2.5/10 测量范围： 0-1000ug/m3。 PM2.5/10 精度 <读数的±10%(25℃) 。 温度测量范围：-40℃-80℃(可定制)；温度精度 ± 0.5℃。 湿度测量范围：0-100%RH。；湿度精度 ±3%RH。 功耗：平均电流 <85mA。 11.土壤电导率传感器： 供电电源：DC12-24V。 通信方式：RS485。 电导率量程：0-10000us/cm。 电导率分辨率：10us/cm。 响应时间：<1s。 防护等级：IP68。 耗电： ≤0.15W（@12V DC , 25℃)。 工作压力范围：0.9-1.1atm。 存储环境：-45℃-115℃。 安装方式：全部埋入或探针全部插入被测介质。 12.土壤 PH 值传感器： 供电电源：DC12-24V。 输出信号：RS485 输出(ModBus 协议)。 测量精度： ±0.3pH。 PH 测量范围：3-9pH。 长期稳定性： ≤5%/year。 工作温度：0-55℃。 响应速度： ≤15s。 耗电： ≤0.15W。 13.土壤氮磷钾传感器： 供电电源：DC12V-24V。 通信端口：RS485。 测量范围：0-1999mg/kg。 测量精度： ±2%F.s。 分辨率：1mg/kg（1mg/l）。 响应时间（T90，秒）：小于 10s。 工作温度：5 至 45℃。 工作湿度：5 至 95%（相对湿度）、无凝结。 14.监测立杆：监测 3m 立杆，壁厚≥3m:要求外观制作 美观大方，喷漆防腐到位， 含挑臂、立杆基础施工。 15.支架及适配器：定制化支架，含适配器。 16.防箱：安装监测主机用， 内含 4G 网关 (★通信方 式：4G-CAT1、以太网、LoRa、RS485，★工作环境：-15℃ ~55℃ , ≤90%RH 无凝露）。 |  | 翠灵 | 上海 | 滴翠智能科技（上 海）有限公司 | 4000 | 二、种植监测数字化
12 | 土壤墒情 监测站 | 套 | 40 | 品牌：翠灵 监测土壤温度、湿度、氮磷钾、 电导率、PH 值共 5 参 数。 1.土壤温湿度传感器： 供电电源：DC12-24V。 通信信号：RS485。 温度测量范围：-40℃-80℃(可定制)。 温度精度： ±0.5℃。 水分测量范围：0-100%。 水分精度：0-53%范围内为±3%；53-100%范围内为± 5%。 安装方式：全部埋入或探针全部插入被测介质。 响应时间：<1s 。 防护等级：IP68。 耗电： ≤0.15W（@DC12V，25℃)。 工作压力范围：0.9-1.1atm。 2.土壤氮磷钾传感器： 供电电源：DC12V-24V。 通信端口：RS485。 测量范围：0-1999mg/kg。 测量精度： ±2%F.s。 分辨率：1mg/kg（1mg/l。 响应时间（T90，秒）：小于 10。 工作温度：5 至 45℃。 工作湿度：5 至 95%（相对湿度）、无凝结 3.土壤电导率传感器： 供电电源：DC12-24V。 通信方式：RS485。 电导率量程：0-10000us/cm。 电导率分辨率：10us/cm。 响应时间：<1s。 防护等级：IP68。 耗电： ≤0.15W（@12V DC , 25℃)。 工作压力范围：0.9-1.1atm。 存储环境：-45℃-115℃。 安装方式：全部埋入或探针全部插入被测介质。 4.土壤 PH 值传感器： 供电电源：DC12-24V。 输出信号：RS485 输出(ModBus 协议)。 测量精度： ±0.3pH。 PH 测量范围：3-9pH。 长期稳定性： ≤5%/year。 工作温度：0-55℃。 响应速度： ≤15s。 耗电： ≤0.15W。 |  | 翠灵 | 上海 | 滴翠智能科技（上 海）有限公司 | 4200 | 三、土壤墒情监测
13 | 低功耗 LoRa-RS48 5 无线采集 器 | 套 | 40 | 品牌：翠灵 电源：DC3.6V/2900mAh 锂电池+DC5V/1A 太阳能板 通信方式：LoRa、RS485 ★待机时间：外接 1V/0.2A 负载时大于 7 天（上报频 率小于等于 120S/次） ★工作环境：-15~55℃ , ≤90%RH 无凝露 ★储存环境： -20~65℃ , ≤90%RH 无凝露 |  | 翠灵 | 上海 | 滴翠智能科技（上 海）有限公司 | 2100 | 三、土壤墒情监测
14 | 显示屏控 制设备 | 套 | 1 | 品牌：翠灵 内存 6G 以上,硬盘 1TB 以上,显示器 32 寸,系统：win10 企业版或专业版,物联网安装,现场联网。 |  | 翠灵 | 上海 | 滴翠智能科技（上 海）有限公司 | 5000 | 四、可视化大屏
15 | 智慧农业 便携式管 理端 | 套 | 1 | 品牌：翠灵 ★1.设备管理： 网关、LoRa、传感器、继电器、摄像 头等硬件设备统一管理； 2.用户管理：可进行用户分级管理； ★3.远程控制：可以进行远程控制，进行设置、更新 内容、监控运行状态等； ★4.统计数据展示：可以将已有的传感器数据进行统 计和分析； ★5.实时数据展示：可以接收实时数据源，并将数据 以数字、图表等形式展示出来； ★6.预警推送：可以对设备运行状态、植物生长状态 进行监测、预警及短信通知； ★7.定时计划：定时定点进行设备开关状态控制； ★8.智能策略：可根据当地天气情况、传感器数值、 病虫害检测等进行设备状态智能操控。 |  | 翠灵 | 上海 | 滴翠智能科技（上 海）有限公司 | 80000 | 五、农业数字化 管理
16 | 智慧农业 固定式管 理端 | 套 | 1 | 品牌：翠灵 ★1.设备管理： 网关、LoRa、传感器、继电器、摄像 头等硬件设备统一管理； 2.用户管理：可进行用户分级管理； ★3.远程控制：可以进行远程控制，进行设置、更新 内容、监控运行状态等； ★4.统计数据展示：可以将已有的传感器数据进行统 计和分析； ★5.实时数据展示：可以接收实时数据源，并将数据 以数字、图表等形式展示出来； ★6.预警推送：可以对设备运行状态、植物生长状态 进行监测、预警及短信通知； ★7.定时计划：定时定点进行设备开关状态控制； ★8.智能策略：可根据当地天气情况、传感器数值、 病虫害检测等进行设备状态智能操控。 |  | 翠灵 | 上海 | 滴翠智能科技（上 海）有限公司 | 80000 | 五、农业数字化
17 | 可视化农 业/大屏端 | 套 | 1 | 品牌：翠灵 ★1.实时数据展示：可以接收实时数据源，并将数据 以数字、图表等形式展示出来； ★2.统计数据展示：可以将已有的传感器数据进行统 计和分析； ★3.远程控制：可以进行远程控制，进行设置、更新 内容、监控运行状态等； ★4.视频可视化：可通过摄像头控制进行现场实时操 控及展示等； ★5.预警推送：可以对设备运行状态、植物生长状态 进行监测、预警及短信通知； ★6.定时计划：定时定点进行设备开关状态控制； ★7.智能策略：可根据当地天气情况、传感器数值、 病虫害检测等进行设备状态智能操控。 |  | 翠灵 | 上海 | 滴翠智能科技（上 海）有限公司 | 80000 | 五、农业数字化 管理
18 | ★AI模型 | 项 | 1 | 品牌：翠灵， 白粉病（准确率 80%） |  | 翠灵 | 上海 | 滴翠智能科技（上 海）有限公司 | 120000 | 五、农业数字化 管理
19 |  | 项 | 1 | 品牌：翠灵，叶霉病（准确率 80%） |  | 翠灵 | 上海 | 滴翠智能科技（上 海）有限公司 | 120000 | 五、农业数字化 管理
20 |  | 项 | 1 | 品牌：翠灵，介壳虫（准确率 80%） |  | 翠灵 | 上海 | 滴翠智能科技（上 海）有限公司 | 120000 | 五、农业数字化 管理
21 |  | 项 | 1 | 品牌：翠灵，蚜虫（准确率 80%） |  | 翠灵 | 上海 | 滴翠智能科技（上 海）有限公司 | 120000 | 五、农业数字化 管理
22 |  | 项 | 1 | 品牌：翠灵，黑斑病（准确率 80%） |  | 翠灵 | 上海 | 滴翠智能科技（上 海）有限公司 | 120000 | 五、农业数字化 管理
23 |  | 项 | 1 | 品牌：翠灵，锈病（准确率 80%） |  | 翠灵 | 上海 | 滴翠智能科技（上 海）有限公司 | 120000 | 五、农业数字化 管理
24 |  | 项 | 1 | 品牌：翠灵，疫病（准确率 80%） |  | 翠灵 | 上海 | 滴翠智能科技（上 海）有限公司 | 120000 | 五、农业数字化 管理
25 |  | 项 | 1 | 品牌：翠灵，轮纹病（准确率 80%） |  | 翠灵 | 上海 | 滴翠智能科技（上 海）有限公司 | 120000 | 五、农业数字化 管理
26 |  | 项 | 1 | 品牌：翠灵，★NDVI（准确率 80%） |  | 翠灵 | 上海 | 滴翠智能科技（上 海）有限公司 | 120000 | 五、农业数字化 管理
27 |  | 项 | 1 | 品牌：翠灵，★GNDVI（准确率 80%） |  | 翠灵 | 上海 | 滴翠智能科技（上 海）有限公司 | 120000 | 五、农业数字化 管理
28 |  | 项 | 1 | 品牌：翠灵，★NDRE（准确率 80%） |  | 翠灵 | 上海 | 滴翠智能科技（上 海）有限公司 | 120000 | 五、农业数字化 管理
29 |  | 项 | 1 | 品牌：翠灵，★LCI（准确率 80%） |  | 翠灵 | 上海 | 滴翠智能科技（上 海）有限公司 | 120000 | 五、农业数字化 管理
30 |  | 项 | 1 | 品牌：翠灵，★OSAVI（准确率 80%） |  | 翠灵 | 上海 | 滴翠智能科技（上 海）有限公司 | 120000 | 五、农业数字化 管理
31 |  | 项 | 1 | 品牌：翠灵，长势（生长状况，植物生长阶段，包括 牙期、苗期、花期、果期）（准确率：80%） |  | 翠灵 | 上海 | 滴翠智能科技（上 海）有限公司 | 20000 | 五、农业数字化 管理
32 | 溯源管理 控制台 | 套 | 1 | 品牌：翠灵，产品管理：进行产品的新建、查看、编 辑、删除等操作，产品信息包括产品名称、产品类别、 生产基地信息、溯源模板等； |  | 翠灵 | 上海 | 滴翠智能科技（上 海）有限公司 | 70000 | 五、农业数字化 管理