## Sheet1
投标分项报价表
项目名称: 伽师县卧里托格拉克镇2025年垃圾处理建设项目（设备） 招标编号:YXYC-CG-2025-009
包号: / 人民币 元
序号 | 名称 | 单位 | 数 量 | 型号和规格 | 品牌 | 原产地 | 制造商名称
1 | 垃圾进料 系统
2 | 一次上料 机 | 台 | 1 | 1、规格、型号：201不锈钢，≥0.8m*7m 2、电动机功率/KW/台≥（380V/220V) ：2.2KW | 康森 | 喀什 | 喀什康森环保科 技有限公司
3. | 垃圾推料器 | 台 | 1 | 1、规格、型号：碳钢， ≥m*3m 2、电动机功率/KW/台≥（380V/220V) ：4KW | 康森 | 喀什 | 喀什康森环保科 技有限公司
4 | 闸板阀 | 台 | 1 | 1、规格、型号：碳钢≥800mmX800mm1; 2、电动机功率/KW/台≥（380V/220V) ：2.2KW 3、备注：液压 | 康森 | 喀什 | 喀什康森环保科 技有限公司
5 | 焚烧系统
6 | 焚烧炉 | 台 | 1 | 1、规格、型号：不锈钢外壳≥2.6mX2.6mX3.4m，炉膛直径≥ 2.3m； 2、备注：炉体： ≥1cm 碳钢，采用刚玉莫来石浇筑、一体成型，外配≥20cm 硅酸铝保温棉； 3、垃圾处置：垃圾回收利用支持，垃圾站垃圾处置分类、回收、循环利用，三年内垃圾站内的垃圾处置分类工作、可回收垃圾的回收再利用以及综合处置工作，帮助当地生活垃圾分类水平的提高，生活垃圾无害化率逐年提高至100% ；三年内垃圾站内垃圾处置产生的废弃物综合利用，包括但不限于:垃圾处理器产生的废渣，烟气处理后的热量、以及可能产生的废水等，需保证场站产出物不污染环境。做到垃圾无害化。有条件的开展循环利用：如处理灰渣制砖。热量利用供暖等。打造低碳环保的生活垃圾综合处置示范站。 | 康森 | 喀什 | 喀什康森环保科 技有限公司
7 | 一次风风机 | 台 | 1 | 1、规格、型号：高压风机 2、电动机功率/KW/台≥（380V/220V）： ≥5KW | 康森 | 喀什 | 喀什康森环保科 技有限公司
8 | 二次鼓风机 | 台 | 1 | 1、规格、型号：高压风机 2、电动机功率/KW/台≥（380V/220V) : ≥3KW | 康森 | 喀什 | 喀什康森环保科 技有限公司
9 | 紧急排烟 阀 | 台 | 1 | 碳钢≥425X425 | 康森 | 喀什 | 喀什康森环保科 技有限公司
10 | 炉门控制器 | 组 | 1 | 1、名称：炉门控制器 | 康森 | 喀什 | 喀什康森环保科 技有限公司
11 | 出渣机 | 台 | 1 | 1、规格、型号：碳钢， ≥0.3mX6m | 康森 | 喀什 | 喀什康森环保科 技有限公司
12 | 检修平台 | 台 | 1 | 1、规格、型号：碳钢 2、备注： 自带爬梯 | 康森 | 喀什 | 喀什康森环保科 技有限公司
13 | 自动点火器 | 台 | 1 | 1、规格、型号：点火后关闭 2、电动机功率/KW/台≥（380V/220V) ：0.5KW 3、备注： ≥14L/h | 康森 | 喀什 | 喀什康森环保科 技有限公司
14 | 温控温度 传感器 | 件 | 1 | 温控温度传感器 1、规格、型号：电子 2、备注：温控点火 | 康森 | 喀什 | 喀什康森环保科 技有限公司
15 | 热力传感 器 压力 传感器 | 件 | 3 | 热力传感器/压力传感器 1、规格、型号：电子 ；2、备注：数据显示 | 康森 | 喀什 | 喀什康森环保科 技有限公司
16 | 烟气处理 系统
17 | 急冷降温 塔 | 台 | 1 | 1、规格、型号：碳钢， ≥长2.6m*宽2.6m 2、备注：风冷气转换 | 康森 | 喀什 | 喀什康森环保科 技有限公司
18 | 脱硫塔 | 台 | 1 | 1、规格、型号：不锈钢， ≥直径1.6m*3.5m 2、电动机功率/KW/台≥（380V/220V) ：4KW 3、备注：循环使用，处理器三年内的消耗品由厂家提供，并确保达到设备使用量要求，结果以烟气检测结果为准。烟气检测不达标的相关消耗品应在24h小时内添加到位。 | 康森 | 喀什 | 喀什康森环保科 技有限公司
19 | 湿电除尘器 | 台 | 1 | 湿电除尘器 1、规格、型号：304不锈钢，≥长2.6m*宽*3m*高7.5m 2、电动机功率/KW/台≥（380V/220V) ：11KW 3、备注： 自动冲洗 4、除尘后烟气应需满足国家标准-焚烧污染控制标准（GB18485-2014）中对于颗粒物要求的数值。本项目由于分散性位于居民聚集区距离相对较近，要求烟气除尘后需达到肉眼不可见烟气，达到最大程度降低邻避效应。如因烟气净化问题主管及监管部门下发整改通知函，3日内应整改到位，并上报整改结果。 | 康森 | 喀什 | 喀什康森环保科 技有限公司
20 | 引风机 | 台 | 1 | 1、规格、型号：碳钢，7-12 2、电动机功率/KW/台≥（380V/220V) ：5.5KW | 康森 | 喀什 | 喀什康森环保科 技有限公司
21 | 控制系统
22 | 液晶显示屏 | 台 | 1 | 液晶显示屏 1、规格、型号：电子 2、备注： 自动/手动 | 康森 | 喀什 | 喀什康森环保科 技有限公司
23 | 变频器 | 台 | 5 | 1、规格、型号：电子；2、备注：自动 | 康森 | 喀什 | 喀什康森环保科 技有限公司
24 | 数据连接器 | 套 | 1 | 1、规格、型号：电子 2、备注：后台数据连接手机 | 康森 | 喀什 | 喀什康森环保科 技有限公司
25 | PLC | 台 | 1 | 1、规格、型号：电子 2、备注：整体采用PLC控制程序 | 康森 | 喀什 | 喀什康森环保科 技有限公司
26 | 灭火器 | 组 | 2 | 灭火器≥5kg | 康森 | 喀什 | 喀什康森环保科 技有限公司
27 | 工作服 | 套 | 1 | 工作服 | 康森 | 喀什 | 喀什康森环保科 技有限公司
28 | 自备配件 | 组 | 1 | 若干 | 康森 | 喀什 | 喀什康森环保科 技有限公司
29 | LED工况 显示器 | 套 | 1 | LED工况显示器 | 康森 | 喀什 | 喀什康森环保科 技有限公司
30 | 垃圾处理 服务 | 项 | 1 | 3年垃圾处理服务及电费 | 康森 | 喀什 | 喀什康森环保科 技有限公司
31 | 8T压缩式 垃圾车 | 辆 | 2 | 1 、车辆技术参数要求 ★总质量：≤14060Kg ★额定载质量：≥5515Kg 整备质量：≤8350Kg ★外形尺寸：≥7720×2500×3200mm ★排放标准： 国Ⅵ ★燃料种类：柴油 轴距：≥3800mm 发动机额定功率：≥121 ★接近角/离去角：≥19/8 前悬/后悬：≥1180/2350 后防护离地高度：≤490mm 2 、车辆功能性能要求 液压系统最大压力：≥16Mpa 装填循环时间：≤12s 推卸垃圾时间：≥40s 控制方式：手动、 自动或无线遥控 厢体容积：≥8m3 上料方式：摆臂上料 | 天云牌 | 江 西 省 赣州 | 江西蓝天路之友 环卫设备科技有 限公司