## Sheet1
投标分项报价表
项目名称:2025年上海援建莎车县乡村振兴伊什库力乡特色小镇建设项目（二次） 招标编号:YXYC-CG-2025-010 包号: 一包段
序号 | 名称 | 单位 | 数量 | 型号和规格 | 品牌 | 原产地 | 制造商名称 | 单价 | 总价 | 备注
1 | 货物名称
精准施肥部分
2 | 液位保护开关 | 只 | 30 | 485型 | 雨农 | 河北保定 | 河北雨农水务科技有限公司 | 1650 | 49500 | /
3 | 精准施肥机 （PH值和EC 值可调节） | 台 | 10 | 基本参数： 1）电源电压：380VAC±20%； 控制器电源输入： DC24V；控 制器电源输出：DC24V ； 2）★主机电机功率：2.2kW； ★3) 水泵流量：5m³/h、扬程： 68m； 4）进出肥管：2通道DN40口径、 U-PVC材质，可承受0-1.6Mpa 压力； 5）可控制施肥面积：600 亩； 6）通讯方式：4G； 7）启动方式：定时自动； 8）环境温度：-35℃~60℃; 9）相对湿度：≤90%； 10）环境湿度：5%-95%rh ； 11）具备远程升级功能 。 12）可设定施肥流量、可设定 施肥总量、 施肥延时功能设 定、施肥结束自清洗功能。 13）施肥流量、施肥量、主管 线 压力、施肥时间、施肥时长； 14）施肥数据本地查看及导出， 施肥 数据 4G 上传，设备异常 报警功能、设备自动保护功 能、设备远程升级功能、定位 功。 15）支持本地控制，远程手机 端和 PC端控制 16）支持农业物联网平台数据 查看及操作功能 17）根据灌溉需要定比例、定 时、定量施肥功能； 18）施肥阀、施肥泵与施肥箱 液位联动控制； 19）当水泵关闭、过滤器反冲 洗时，具备联动停止施肥功能。 | 雨农 | 河北保定 | 河北雨农水务科技有限公司 | 76758 | 767580 | /
4 | 碟片过滤器 | 套 | 10 | 1、 自动反冲洗叠片过滤器； 2、6个4寸过滤单元，10寸进出 口； 3、流量200~250方；过滤精度 大于120目； 4、罐体、管道采用PA材质； 5、控制方式为压差、时间及手动模式； | 雨农 | 河北保定 | 河北雨农水务科技有限公司 | 53500 | 535000 | /
5 | 电子流量计 | 套 | 10 | 1）DN200流量预警功能 2）具备物联网长连接通信功 能，流量数据关联阀门开关启 停。 3）AI决策导数据库关联，数据； 频谱图统计 4）采集频率不低于2分钟一次。 | 雨农 | 河北保定 | 河北雨农水务科技有限公司 | 3650 | 36500 | /
6 | 母液桶带搅拌 | 只 | 30 | 1000L | 雨农 | 河北保定 | 河北雨农水务科技有限公司 | 3200 | 96000 | /
7 | 控制柜 | 台 | 10 | 类型：智能控制主机； 工作电源：220V/50Hz； 工作环境：-15℃~55℃ , ≤90% RH无凝露； 储存环境： -10~65℃ , 10~70% RH； 上行：以太网、4G-CAT1； 下行：LoRa、RS485 ★开关控制器数量：16路；25 5路LoRa无线控制开关(非标 配) 总功率：≤12kW 电源功率输出：16路220VAC； 单路≤1000W 独立控制：微信小程序 传感器接口支持RS485接口Mod Bus协议，需搭配无线采集器, | 雨农 | 河北保定 | 河北雨农水务科技有限公司 | 22870 | 228700 | /
无线采集器及传感器（非标 配)： 土壤湿度传感器、 土壤氮磷钾气传感器、土壤温 湿EC值三合一传感器、二氧化 碳浓度传感器、水温传感器、 水体溶氧量传感器、水体PH值 传感器、水体氨氮含量传感器、 环境湿度传感器、水体亚硝酸 钾传感器、PM2.5/10传感器、 水体透明度传感器、水体盐度 传感器、液位传感器、有害动 物探测器、光照度传感器；支 持RS485、Modbus协议；支持P LC控制、电机控制、灯光控制 等防护等级：IP65 无线控制：无线电磁阀、门禁、 卷帘、无线开关、无线采集等 (控制距离≥3000m)
8 | 控制线缆及 配件 | 组 | 10 | RVV2*2.5 | 雨农 | 河北保定 | 河北雨农水务科技有限公司 | 3200 | 32000 | /
9 | HDPE管材及 管件 | 套 | 10 | 直径90 | 雨农 | 河北保定 | 河北雨农水务科技有限公司 | 4850 | 48500 | /
田间灌溉系统
10 | PE管 | 米 | 47328 | 90mm*5.4 | 雨农 | 河北保定 | 河北雨农水务科技有限公司 | 26.5 | 1254192 | /
11 | HDPE配件 | 批 | 1 | 直径90 | 雨农 | 河北保定 | 河北雨农水务科技有限公司 | 188000 | 188000 | /
12 | 滴灌带 | 米 | 11640000 | ★直径16mm,0.31mm壁厚。滴头 间距40cm | 雨农 | 河北保定 | 河北雨农水务科技有限公司 | 0.54 | 6285600 | /
13 | 滴灌带配件 | 套 | 120100 | 直径16 | 雨农 | 河北保定 | 河北雨农水务科技有限公司 | 5 | 600500 | /
14 | 安装辅料 | 套 | 10 |  | 雨农 | 河北保定 | 河北雨农水务科技有限公司 | 13500 | 135000
自动控制系统
15 | 智能L型电 动三通球阀 | 套 | 380 | 1、尺寸DN80 2、微信小程序或电脑远程控制 , 无需额外安装阀门控制器， 安装和使用更简单 3、电池供电，一体化太阳能板 为26700电池补充电量，满足日 常的电量消耗，连续阴雨天气 情况最短可维持控制器75天工 作的用电需求。 4、内置太阳能板：5V1W 5、具备外接电源接口； 6、4G通讯节能模式运行，设备 及时响应的同时，更加节能省 电，续航更长。 7、A 开、B 开、全关设计，实 现双向水流控制，灌溉覆盖， 更大面积，更加节约成本； 8、阀门打开方式：远程控制、 磁力钥匙手动控制、内六角扳 手手动控制 | 雨农 | 河北保定 | 河北雨农水务科技有限公司 | 3850 | 1463000 | /
9、可指定控制A侧、B侧开启百 分比，即阀门开度； 10、操作控制功能相对更加全 面，满足不同的灌溉需求。 ① 单次控制 ;② 时长控制 ;③ 流量控制 ; ④ 循环控制,⑤定 时控制，分组控制，轮灌控制 等 11、开启浇水时，阀门状态实 时反馈到手机或电脑端，无需 实地查看就能知晓阀门开关情 况。 12、预留流量计和压力计的接 口，接入流量计，可控制灌溉 用水量，及记录统计用水量; 13、外置天线:在某些信号不佳 的环境，可天线加长，保证设 备的正常通讯； 14、独特电池仓设计，方便电 池的更换与维护 15、零压力开关阀门； 16、防护等级IP67，户外安装 使用； 17、开关阀不会造成水锤现象 , 减少对阀门、管道及喷头的 损害； ★18、控制器扭矩60N.m，阀门 在使用一段时间后，会越来越
紧，对应要求控制器的扭矩加 大，控制器设计扭矩安全系数 是阀门的2-3倍，保障阀门在长 久使用下亦能正常开关。 19、控制器采用标准的安装螺 丝孔位，快捷安装更换与维护 。 20、全通径，不易堵塞阀门， 使用寿命长； 21、含三年流量费用
16 | 出水口及阀 门连接配件 | 套 | 380 | 直径90 | 雨农 | 河北保定 | 河北雨农水务科技有限公司 | 450 | 171000 | /