## Sheet1
投标分项报价表
项目名称: 伽师县江巴孜乡2025年垃圾处理建设项目(采购) 招标编号:YXYC-CG-2025-008
包号: / 报价单位： 人民币 元
序号 | 名称 | 单位 | 数 量 | 型号和规格 | 品牌 | 原 产地 | 制造商 名称 | 单价 | 备注
1 | 生活垃圾 处理设备 | 套 | 1 | 1.生活垃圾处理器 1.1设备日处理量5吨。全年平均日均处理效 率需在80%工况以上。 1.2核心反应温度在 380摄氏度以下，避开二噁英合成所需温度区 间。确保生活垃圾焚烧导致的二噁英污染低 于国家焚烧污染控制标准。并定期检测上报 结果到主管部门。 1.3 日产灰渣8%以下，同 时灰渣经检测符合危险废 物浸出毒性鉴别 标准GB 5085.3-2007，各项指标合格， 以免 对土壤污染和环境危害。灰渣统一收集贮存 后，在国家规范指导下进行循环利用或无害 化填埋。 2.中央控制器 2.1中央控制器控制整套垃圾处理系统，具备 控制各环节工作效率的功能。 2.2直观显示 整套生活垃圾处理系统状态，及时发现各环 节是否存在问题，及时维护，确保生活垃圾 处理过程稳定，对环境影响尽可能降低。 | 康森 | 喀什 | 喀什康森环保科 技有限公司 | 541000
2 | 烟气处理 设备 | 套 | 1 | 1.烟气处理设备 1.1整套设备处理风量达 到5000m³/h以上 1.2 年工作时长7000小时以上，满足垃圾处理设备烟气处理需求。 1.3. 烟气处理后需满足国家标准-焚烧污染 控制标准（GB18485-2014）中对于二噁英、 颗粒物、氮氧化物、二氧化硫、氯化氢、汞 及其化合物和镉、铊、锑、砷、铅、铬、钴 、铜、锰、镍及其化合物的排放数值要求。 应定期对项目排放进行检测，并上报检测结 果。同时应保障日常抽检结果均达到相关排 放要求。 1.4 整套设备应该包含脱硫、脱销 、除尘、二噁英处理、冷却功能。 2.脱硫脱销器 2.1 处理器三年内的消耗品 由厂家提供，并确保达到设备使用量要求， 结果以烟气检测结果为准。烟气检测不达标 的相关消耗品应在24h小时内添加到位。 3.除尘器 3.1除尘后烟气应需满足国家标准 -焚烧污染控制标准（GB18485-2014）中对于 颗粒物要求的数值。3.2 本项目由于分散性 位于居民聚集区距离相对较近，要求烟气除 尘后需达到肉眼不可见烟气，达到最大程度 降低邻避效应。如因烟气净化问题主管及监 管部门下发整改通知函，3日内应整改到位， 并上报整改结果。 4.催化燃烧器 4.1 若垃圾处理温度高于380 摄氏度低于850摄氏度时应在5s内启动催化 燃烧器。并确保燃烧器内温度达到850摄氏度 以上。严格生活垃圾处理中产生的二噁英类 物质的产生与排放低于国家相关标准要求。 冷却设备 5.1 需配备足够冷却设备满足800 摄氏度以上烟气降温所需。5.2 配备换热器 , 循环利用热量，满足处置站生活所需。响应低碳节能号召，降低碳排放。 | 康森 | 喀什 | 喀什康森环保科 技有限公司 | 320500
3 | 水处理设备 | 套 | 1 | 1.水处理设备 1.1 污水处理能力0.5t/h以 上，主要处理对象为，垃圾池渗滤液、烟气 净化用水，经处理后的水循环使用。 1.2满 足垃圾池渗滤液、烟气净化用水的水处理需 求 1.3 经处理的中水达到站内循环使用要 求 | 康森 | 喀什 | 喀什康森环保科 技有限公司 | 480050
4 | 垃圾进料 设备 | 套 | 1 | 1. 垃圾进料抓手 1.1，采用横吊抓斗方式 进料，配套垃圾池和渗滤液收集处理系 统，降低生活垃圾对土壤、空气污染。 1.2 采用遥控电气系统，操作员在隔离 房间内操作，保障工作安全，降低破碎 飞料等工作伤害发生。 2. 配套垃圾池 2.1垃圾池满足抓手使用需 求，减少卫生死角 2.2 配套废水收集系 统废水经水处理设备处理后，中水循环 利用。 3. 垃圾破碎机 3.1处理量1t/h以上，处理 精度满足垃圾输送机和垃圾处理器需求 3.2配备防护设施，减少破碎飞料，减少 污染和伤害可能性。 垃圾输送机 4.1输送机应满足生活垃圾处理 设备需求，及时高效输送经破碎机处理的生 活垃圾垃圾。 4.2 配备变频器，机器故障、 硬物卡入时自动启动保护措施，降低设备故 障维修率。4.3 变频器应具备降低能源消耗 , 节能减排效益。 | 康森 | 喀什 | 喀什康森环保科 技有限公司 | 680000
5 | 垃圾回收 利用支持 | 项 | 1 | 1.垃圾回收利用支持 1.1垃圾处置站内分类、回收、循环利用。三年内垃圾处置站内的垃圾分类工作、可回 收垃圾的回收再利用以及综合处置工作，帮 助当地生活垃圾分类水平的提高，生活垃圾 无害化率逐年提高至100%。 1.2 三年内垃圾处置站内产生的废弃物综合 利用，包括但不限于:垃圾处理器产生的废渣 , 烟气处理后的热量、以及可能产生的废水 等，需保证场站产出物不污染环境。做到垃 圾无害化。有条件的开展循环利用：如处理 灰渣制砖。热量利用供暖等。打造低碳环保 的生活垃圾综合处置示范站。 | 康森 | 喀什 | 喀什康森环保科 技有限公司 | 1000000
6 | 洒水车 | 台 | 1 | HYS5183GPSE6型绿化喷酒车，1.底盘:二类 汽车底盘。 2.排放标准:国六 3.燃料种类 :柴油 4.整备质量≥6900kg； 5.发动机功 率≥147kw 6.额定载质量≥10500； 7.罐 体有效容积≥11m3； 8.配备前冲、后洒、 侧喷，消防接口；前冲洒水宽度≥10M，后 平台洒水高炮，可360 °旋转，扬尘≥15M ；9.专用洒水泵，水泵垂直吸程≥4M；10. 轴距（mm）: ≥4500；11.最高车速≥89km/h 12.功能:万向前冲、后洒、侧喷、洒水 高 炮、消防接口 | 虹宇牌 | 湖北省随州市 | 湖北宏宇专用汽 车有限公司 | 260000
7 | 扫路车 | 台 | 1 | HYS5180TXSE6型洗扫车，1．最大总质量: ≥18000kg 2.整备质量:≥9000kg 3.接近 角/离去角: ≥17/25 4.垃圾箱容积: ≥ 6.5m³ 5.水箱容积: ≥4m³ 6.最大洗扫宽 度: ≥4m 7.清扫宽度: ≥3m 8.轴距: ≥ 4700mm 9.底盘发动机满足国六排放标准， 额定功率: ≥180kw 10.配备低压水路系统:包含对冲、洒水装置； 11.垃圾箱箱体采 用不锈钢材质； | 虹宇牌 | 湖北省随州市 | 湖北宏宇专用汽 车有限公司 | 250000