## 表-04 单位工程投标报价汇总表
单位工程投标报价汇总表
工程名称：路灯工程 |  | 标段：伽师县照明提升改造工程建设项目 |  | 第 1 页 共 1 页
序号 | 汇总内容 |  | 金额(元) |  | 其中：暂估价(元)
一 | 分部分项工程费
1.1 | 4台
二 | 措施项目费
2.1 | 单价措施项目费
2.2 | 总价措施项目费
2.21 | 其中：安全文明施工费
三 | 其他项目费
3.1 | 暂列金额
3.2 | 暂估价
3.3 | 计日工
3.4 | 总承包服务费
四 | 规费
五 | 税前工程造价
六 | 税金
投标报价合计=一+二+三+四+六
注：本表适用于单位工程招标控制价或投标报价的汇总，如无单位工程划分，单项工程也使用本表汇总
表—04

## 表-08 分部分项工程和单价措施项目清单与计价表
分部分项工程和单价措施项目清单与计价表
工程名称：路灯工程 |  |  |  | 标段：伽师县照明提升改造工程建设项目 |  |  |  | 第 1 页 共 3 页
序号 | 项目编码 | 项目名称 | 项目特征描述 |  | 计量单位 | 工程量 | 金额（元）
[7 empty] | 综合单价 |  | 合价 | 其中
暂估价
分部分项
4台
1 | 040801003001 | 组合型成套箱式变电站 | 1.名称:预装式变电站 2.型号:SCB14-160-10/0.4-D,Yn11 3.容量（kV·A):160 4.内部组成:4面高压柜（900*2000*900）、3面低压柜（800*2000*600），具体详见系统图及材料表 5.箱体长宽高5400*2000*2300mm，基础长宽高（外延）5750*2200*1900mm，基础厚度250mm 6.包括但不限于设备采购、安装、调试，设备基础土方开挖、回填，基础制作安装及接地 7.其他未尽事宜满足设计及验收规范要求 |  | 台 | 4
2 | 040803001001 | 电缆 | 1.名称:电力电缆 2.材质:铜 3.型号、规格:YJV22-4*50+1*25 |  | m | 2400
3 | 040803001002 | 电缆 | 1.名称:电力电缆 2.材质:铜 3.规格:YJV22-4*16 |  | m | 6800
4 | 040803005001 | 电缆终端头 | 1.名称:电力电缆头制作、安装（含中间头） 2.材质:铜 3.型号、规格:YJV22-4*50+1*25 |  | 个 | 6
5 | 040803005002 | 电缆终端头 | 1.名称:电力电缆头制作、安装（含中间头） 2.材质:铜 3.型号、规格:YJV22-4*16 |  | 个 | 17
6 | 040803002001 | 电缆保护管 | 1.名称:电缆保护管 2.型号:SC100 3.敷设方式:埋地 |  | m | 2400
7 | 040803002002 | 电缆保护管 | 1.名称:电缆保护管 |  | m | 6800
本页小计
注：为计取规费等的使用，可在表中增设其中：“定额人工费”。
表—08
分部分项工程和单价措施项目清单与计价表
工程名称：路灯工程 |  |  |  | 标段：伽师县照明提升改造工程建设项目 |  |  |  | 第 2 页 共 3 页
序号 | 项目编码 | 项目名称 | 项目特征描述 |  | 计量单位 | 工程量 | 金额（元）
[7 empty] | 综合单价 |  | 合价 | 其中
暂估价
2.型号:CPVC50 3.敷设方式:埋地
8 | 040805003001 | 高杆照明灯 | 1.名称:造型高杆灯采购及安装 2.型号:LED-893W 3.灯杆材质、高度:灯杆高度为15M为一次成型圆管；材质：Q235A；灯杆整体热镀锌喷塑；主杆口径：273mm；灯杆厚度：5.0mm。 4.灯架形式及臂长:成套型灯盘固定式 5.光源数量:灯冠主光源：165W；副光源：4*110W，上部装饰光源为12*24W 6.杆座形式、材质、规格:灯座C30混凝土基座800*800*1600（暂定） 7.接地形式:接地极L50*50*2500 |  | 套 | 132
9 | 030404016001 | 控制箱 | 1.名称:路灯控制箱 2.型号:铁质 3.基础形式、材质、规格:基础台C20混凝土 4.安装方式:落地安装 5.铁质2.0mm厚度，高宽厚1300*700*500mm，内部匹配相对应电器开关1路输入5路输出及全天候自动启动 |  | 台 | 5
10 | 040803002003 | 电缆保护管 | 1.名称:电缆过路保护管 2.材质:热镀锌钢管 3.规格:SC100,3.0厚度 |  | m | 500
11 | 040205001001 | 人（手)孔井 | 1.名称:电缆手孔井 2.规格尺寸:1200*900*1100mm 3.盖板材质、规格:φ700铸铁井盖 4.垫层：材料品种、厚度:100厚C20砼混凝土垫层，素土夯实 5.侧壁:1:2.5水泥砂浆 |  | 座 | 50
本页小计
注：为计取规费等的使用，可在表中增设其中：“定额人工费”。
表—08
分部分项工程和单价措施项目清单与计价表
工程名称：路灯工程 |  |  |  | 标段：伽师县照明提升改造工程建设项目 |  |  |  | 第 3 页 共 3 页
序号 | 项目编码 | 项目名称 | 项目特征描述 |  | 计量单位 | 工程量 | 金额（元）
[7 empty] | 综合单价 |  | 合价 | 其中
暂估价
抹灰，M7.5水泥砂浆砌砖
12 | 040806002001 | 接地母线 | 1.名称:接地线 2.材质:40*4热镀锌扁钢 |  | m | 8800
13 | 040101002002 | 挖沟槽土方 | 1.土壤类别:一、二类土 2.挖土深度:2m 内 |  | m3 | 6578
14 | 040103001001 | 回填方 | 1.密实度要求:满足设计及验收要求 2.填方来源、运距:开挖原土 |  | m3 | 5198
15 | 040103001002 | 回填方 | 1.填方材料品种:砂 2.填方来源、运距:自行考虑 |  | m3 | 1104
16 | 040303024001 | 混凝土其他构件 | 1.名称、部位:电缆保护板（预制） 2.混凝土强度等级:C15 |  | m3 | 276
17 | 040103002001 | 余方弃置 | 1.废弃料品种:开挖原土 2.运距:自行考虑 |  | m3 | 1435.2
18 | 040807003001 | 接地装置调试 | 1.名称:接地装置调试 |  | 系统 | 1
19 | 040807002001 | 供电系统调试 | 1.名称:配电线路系统调试 |  | 系统 | 1
分部小计
分部小计
措施项目
1 | 041106001001 | 大型机械设备进出场及安拆 | 1.机械设备名称:挖掘机 |  | 台·次 | 1
分部小计
本页小计
合计
注：为计取规费等的使用，可在表中增设其中：“定额人工费”。
表—08

## 表-11 总价措施项目清单与计价表
总价措施项目清单与计价表
工程名称：路灯工程 |  |  | 标段：伽师县照明提升改造工程建设项目 |  |  |  |  | 第 1 页 共 2 页
序号 | 项目编码 | 项目名称 |  | 计算基础 | 费率(%) | 金额(元) | 调整费率(%) |  | 调整后金额(元) | 备注
1 | 041109001001 | 安全文明施工
2 | 041109001002 | 其中：环境保护费、文明施工费、安全施工费 |  | 分部分项人工费+单价措施项目人工费 | 0.43
3 | 041109001003 | 其中：临时设施费 |  | 分部分项人工费+单价措施项目人工费 | 1.58
4 | 041109001004 | 其中：智慧工地基础配置费 |  | 40000 |  | 40000
5 | 041109002001 | 夜间施工增加费 |  |  | 0 |  |  |  |  | 按实际发生计取，不发生不计取。
6 | 041109003001 | 二次搬运费 |  | 分部分项人工费+单价措施项目人工费 | 0
7 | 041109004001 | 冬雨季施工增加费 |  |  | 0 |  |  |  |  | 不发生不计取，在编制施工招标文件时依据工程实际情况，结合市场编制费用清单。
8 | 041109007001 | 已完工程及设备保护费 |  | 分部分项人工费+单价措施项目人工费 | 0
9 | X041109008001 | 工程定位复测、点交清理费 |  | 分部分项人工费+单价措施项目人工费 | 0.11
10 | X041109010001 | 检验试验费
11 | X041109010002 | 其中：自检试验费 |  |  | 0
12 | X041109010003 | 其中：检验试验配合费 |  | 分部分项人工费+单价措施项目人工费 | 0.08
13 | X041109012001 | 特殊地区增加费 |  |  | 0 |  |  |  |  | 结合工程实际情况，按相关规定计取(高海拔地区施工增加费计算过程详见【取费设置】-【高海拔地区施工增加
编制人（造价人员）： | [7 empty] | 复核人（造价工程师）：
注：1.“计算基础”中安全文明施工费可为“定额基价”、“定额人工费”或“定额人工费+定额机械费”，其他项目可为“定额人工费”或“定额人工费+定额机械费”。 2.按施工方案计算的措施费，若无“计算基础”和“费率”的数值，也可只填“金额”数值，但应在备注栏说明施工方案出处或计算方法。
表-11
总价措施项目清单与计价表
工程名称：路灯工程 |  |  | 标段：伽师县照明提升改造工程建设项目 |  |  |  |  | 第 2 页 共 2 页
序号 | 项目编码 | 项目名称 |  | 计算基础 | 费率(%) | 金额(元) | 调整费率(%) |  | 调整后金额(元) | 备注
费】功能界面)
14 | 04B990 | 施工因素增加费 |  | 分部分项人工费+单价措施项目人工费 | 2.76
15 | 04B991 | 竣工档案编制费 |  | 分部分项人工费+单价措施项目人工费 | 0.32
合 计
编制人（造价人员）： | [7 empty] | 复核人（造价工程师）：
注：1.“计算基础”中安全文明施工费可为“定额基价”、“定额人工费”或“定额人工费+定额机械费”，其他项目可为“定额人工费”或“定额人工费+定额机械费”。 2.按施工方案计算的措施费，若无“计算基础”和“费率”的数值，也可只填“金额”数值，但应在备注栏说明施工方案出处或计算方法。
表-11

## 表-12 其他项目清单与计价汇总表
其他项目清单与计价汇总表
工程名称：路灯工程 |  | 标段：伽师县照明提升改造工程建设项目 |  |  | 第 1 页 共 1 页
序号 | 项目名称 |  | 金额(元) | 结算金额(元) |  | 备注
1 | 暂列金额 |  |  |  |  | 明细详见表-12-1
2 | 暂估价
2.1 | 材料暂估价 |  | — |  |  | 明细详见表-12-2
2.2 | 专业工程暂估价 |  |  |  |  | 明细详见表-12-3
2.3 | 施工技术专项措施项目暂估价 |  |  |  |  | 明细详见表-12-7
3 | 计日工 |  |  |  |  | 明细详见表-12-4
4 | 总承包服务费 |  |  |  |  | 明细详见表-12-5
合 计 | [5 empty] | —
注：材料（工程设备）暂估单价进入清单项目综合单价，此处不汇总。
表-12

## 表-13 规费、税金项目清单与计价表
规费、税金项目计价表
工程名称：路灯工程 |  | 标段：伽师县照明提升改造工程建设项目 |  |  | 第 1 页 共 1 页
序号 | 项目名称 |  | 计算基础 | 计算基数 |  | 计算费率(%) | 金额（元）
1 | 规费 |  | 社会保险费+住房公积金
1.1 | 社会保险费 |  | 养老保险费+失业保险费+医疗保险费(生育保险费)+工伤保险费
1.11 | 养老保险费 |  | 分部分项人工费+单价措施项目人工费 |  |  | 5.87
1.12 | 失业保险费 |  | 分部分项人工费+单价措施项目人工费 |  |  | 0.65
1.13 | 医疗保险费(生育保险费) |  | 分部分项人工费+单价措施项目人工费 |  |  | 3.14
1.14 | 工伤保险费 |  | 分部分项人工费+单价措施项目人工费 |  |  | 0.42
1.2 | 住房公积金 |  | 分部分项人工费+单价措施项目人工费 |  |  | 2.17
2 | 税金 |  | 税前工程造价 |  |  | 9
合计
编制人（造价人员）： |  |  |  |  | 复核人（造价工程师）：
表-13