## 表-04 单位工程投标报价汇总表
单位工程投标报价汇总表
工程名称：室外给水工程 |  | 标段：地委机关办公区和地委周转住房室外公共区域维修改造项目 |  | 第 1 页 共 1 页
序号 | 汇总内容 |  | 金额(元) |  | 其中：暂估价(元)
一 | 分部分项工程费
二 | 措施项目费
2.1 | 单价措施项目费
2.2 | 总价措施项目费
2.21 | 其中：安全文明施工费
三 | 其他项目费
3.1 | 暂列金额
3.2 | 暂估价
3.3 | 计日工
3.4 | 总承包服务费
四 | 规费
五 | 税前工程造价
六 | 税金
投标报价合计=一+二+三+四+六
注：本表适用于单位工程招标控制价或投标报价的汇总，如无单位工程划分，单项工程也使用本表汇总
表—04

## 表-08 分部分项工程和单价措施项目清单与计价表
分部分项工程和单价措施项目清单与计价表
工程名称：室外给水工程 |  |  |  | 标段：地委机关办公区和地委周转住房室外公共区域维修改造项目 |  |  |  | 第 1 页 共 5 页
序号 | 项目编码 | 项目名称 | 项目特征描述 |  | 计量单位 | 工程量 | 金额（元）
[7 empty] | 综合单价 |  | 合价 | 其中
暂估价
分部分项
1 | 011612001001 | 管道拆除 | [项目特征] 1.管道种类、材质:给水管道拆除（室外） 2.一般管道拆除Dg125～150 3.备注:项目最终以实际工程量为准 |  | m | 1558.1
2 | 010103002003 | 余方弃置 | [项目特征] 1.废弃料品种:建筑垃圾 2.运距:30KM 3.人工拆除、运输 4.备注:项目最终以实际工程量为准 [工作内容] 1.余方点装料运输至弃置点 |  | m3 | 26.63
3 | 030801017001 | 金属骨架复合管 | [项目特征] 1.材质:钢丝骨架塑料复合管 2.规格:DN150 3.连接形式:电熔连接 4.管道消毒冲洗:按规范要求 5.压力试验、吹扫设计要求:按规范要求 [工作内容] 1.安装 2.压力试验 3.吹扫 4.脱脂 |  | m | 1467.1
4 | 030801017002 | 金属骨架复合管 | [项目特征] 1.材质:钢丝骨架塑料复合管 2.规格:DN100 3.连接形式:电熔连接 4.管道消毒冲洗:按规范要求 5.压力试验、吹扫设计要求:按规范要求 [工作内容] 1.安装 2.压力试验 3.吹扫 4.脱脂 |  | m | 91
本页小计
注：为计取规费等的使用，可在表中增设其中：“定额人工费”。
表—08
分部分项工程和单价措施项目清单与计价表
工程名称：室外给水工程 |  |  |  | 标段：地委机关办公区和地委周转住房室外公共区域维修改造项目 |  |  |  | 第 2 页 共 5 页
序号 | 项目编码 | 项目名称 | 项目特征描述 |  | 计量单位 | 工程量 | 金额（元）
[7 empty] | 综合单价 |  | 合价 | 其中
暂估价
5 | 010101003001 | 挖沟槽土方 | [项目特征] 1.挖沟槽土方 2.土壤类别:一、二类土 3.挖土深度:2米以内 4.数量最终以实际为准 5.详图纸设计 [工作内容] 1.排地表水 2.土方开挖 3.围护(挡土板)及拆除 4.基底钎探 5.运输 |  | m3 | 4901.19
6 | 010103001001 | 回填方 | [项目特征] 1.填方材料品种:原土回填 2.密实度要求:回填土的压实度不小于87% 3.详图纸设计 [工作内容] 1.运输 2.回填 3.压实 |  | m3 | 4062.41
7 | 010103001002 | 回填方 | [项目特征] 1.填方材料品种:砾石基础 2.密实度要求:粒径小于等于3mm 3.详图纸设计 [工作内容] 1.运输 2.回填 3.压实 |  | m3 | 450.94
8 | 010103001003 | 回填方 | [项目特征] 1.填方材料品种:砂垫层 2.密实度要求:密实度为95% 3.详图纸设计 [工作内容] 1.运输 2.回填 3.压实 |  | m3 | 387.84
9 | 010103002001 | 余方弃置 | [项目特征] 1.废弃料品种:余方弃置 |  | m3 | 838.78
本页小计
注：为计取规费等的使用，可在表中增设其中：“定额人工费”。
表—08
分部分项工程和单价措施项目清单与计价表
工程名称：室外给水工程 |  |  |  | 标段：地委机关办公区和地委周转住房室外公共区域维修改造项目 |  |  |  | 第 3 页 共 5 页
序号 | 项目编码 | 项目名称 | 项目特征描述 |  | 计量单位 | 工程量 | 金额（元）
[7 empty] | 综合单价 |  | 合价 | 其中
暂估价
2.运距:30KM [工作内容] 1.余方点装料运输至弃置点
10 | 010507006001 | 检查井 | [项目特征] 1.分支阀门井 2.水表井施工详见新12S2-8及05S502-42~43 3.阀门井施工详见新22S2-1~2及05S502 4.圆形砌块水表井，直径1200mm 5.井尺寸:井径700（井筒净直径径） 6.详图纸设计 [工作内容] 1.混凝土制作、运输 、浇筑、振捣、养护 |  | 座 | 22
11 | 010507006002 | 检查井 | [项目特征] 1.分支阀门井 2.水表井施工详见新12S2-8及05S502-42~43 3.阀门井施工详见新22S2-1~2及05S502 4.圆形砌块水表井，直径1200mm 5.井尺寸:井径500（井筒净直径径） 6.详图纸设计 [工作内容] 1.混凝土制作、运输 、浇筑、振捣、养护 |  | 座 | 1
12 | 011002001001 | 防腐面层 | [项目特征] 1.防腐部位:电缆井做防腐 2.面层厚度:隔离层 刷热沥青 一道冷底 子油、二道热沥青 3.详图纸设计 [工作内容] 1.基层清理 2.基层刷稀胶泥 3.混凝土制作、运输、摊铺、养护 |  | m2 | 177.66
13 | 031003002001 | 螺纹法兰阀门 | [项目特征] 1.类型:闸阀 |  | 个 | 23
本页小计
注：为计取规费等的使用，可在表中增设其中：“定额人工费”。
表—08
分部分项工程和单价措施项目清单与计价表
工程名称：室外给水工程 |  |  |  | 标段：地委机关办公区和地委周转住房室外公共区域维修改造项目 |  |  |  | 第 4 页 共 5 页
序号 | 项目编码 | 项目名称 | 项目特征描述 |  | 计量单位 | 工程量 | 金额（元）
[7 empty] | 综合单价 |  | 合价 | 其中
暂估价
2.规格、压力等级:DN100 3.详图纸设计 4.连接形式:法兰连接 [工作内容] 1.安装 2.电气接线 3.调试
14 | 031003002002 | 螺纹法兰阀门 | [项目特征] 1.类型:止回阀 2.规格、压力等级:DN100 3.详图纸设计 4.连接形式:法兰连接 [工作内容] 1.安装 2.电气接线 3.调试 |  | 个 | 23
15 | 031003002003 | 螺纹法兰阀门 | [项目特征] 1.类型:闸阀 2.规格、压力等级:DN150 3.接市政给水管网 4.连接形式:法兰连接 5.详图纸设计 [工作内容] 1.安装 2.电气接线 3.调试 |  | 个 | 2
16 | 031003002004 | 螺纹法兰阀门 | [项目特征] 1.类型:止回阀 2.规格、压力等级:DN150 3.接市政给水管网 4.连接形式:法兰连接 5.详图纸设计 [工作内容] 1.安装 2.电气接线 3.调试 |  | 个 | 2
17 | 031003013001 | 水表 | [项目特征] 1.水表 2.型号、规格:DN150 3.接市政给水管网 4.详图纸设计 [工作内容] |  | 个 | 2
本页小计
注：为计取规费等的使用，可在表中增设其中：“定额人工费”。
表—08
分部分项工程和单价措施项目清单与计价表
工程名称：室外给水工程 |  |  |  | 标段：地委机关办公区和地委周转住房室外公共区域维修改造项目 |  |  |  | 第 5 页 共 5 页
序号 | 项目编码 | 项目名称 | 项目特征描述 |  | 计量单位 | 工程量 | 金额（元）
[7 empty] | 综合单价 |  | 合价 | 其中
暂估价
1.组装
18 | 041001001001 | 拆除路面 | [项目特征] 1.材质:拆除沥青混凝土路面 2.厚度:35厘米 3.备注:项目最终以实际工程量为准 [工作内容] 1.拆除、清理 2.运输 |  | m2 | 2329.05
19 | 040203006001 | 沥青混凝土 | [项目特征] 1.恢复沥青路面 2.沥青品种:5厘米AC-16F中粒式沥青混凝土 3.透油层:采用中凝液体石油沥青 4.下封层:厚1厘米 5.天然砂砾底基层:厚30厘米 6.备注:项目最终以实际工程量为准 [工作内容] 1.清理下承面 2.拌和、运输 3.摊铺、整型 4.压实 |  | m2 | 2329.05
20 | 010103002004 | 余方弃置 | [项目特征] 1.废弃料品种:垃圾外运（原路面） 2.运距:30KM [工作内容] 1.余方点装料运输至弃置点 |  | m3 | 815.17
分部小计
措施项目
分部小计
本页小计
合计
注：为计取规费等的使用，可在表中增设其中：“定额人工费”。
表—08

## 表-11 总价措施项目清单与计价表
总价措施项目清单与计价表
工程名称：室外给水工程 |  |  | 标段：地委机关办公区和地委周转住房室外公共区域维修改造项目 |  |  |  |  | 第 1 页 共 2 页
序号 | 项目编码 | 项目名称 |  | 计算基础 | 费率(%) | 金额(元) | 调整费率(%) |  | 调整后金额(元) | 备注
1 | 031302001001 | 安全文明施工
2 | 031302001002 | 其中：环境保护费、文明施工费、安全施工费 |  | 分部分项人工费+单价措施项目人工费 | 0
3 | 031302001003 | 其中：临时设施费 |  | 分部分项人工费+单价措施项目人工费 | 1.61
4 | 031302002001 | 夜间施工增加费 |  |  | 0 |  |  |  |  | 按实际发生计取，不发生不计取。
5 | 031302004001 | 二次搬运费 |  | 分部分项人工费+单价措施项目人工费 | 0
6 | 031302005001 | 冬雨季施工增加费 |  |  | 0 |  |  |  |  | 不发生不计取，在编制施工招标文件时依据工程实际情况，结合市场编制费用清单。
7 | 031302006001 | 已完工程及设备保护费 |  | 分部分项人工费+单价措施项目人工费 | 0.07
8 | 031301009001 | 特殊地区增加费 |  |  | 0 |  |  |  |  | 结合工程实际情况，按相关规定计取(高海拔地区施工增加费计算过程详见【取费设置】-【高海拔地区施工增加费】功能界面)
9 | X031302008001 | 工程定位复测、点交清理费 |  | 分部分项人工费+单价措施项目人工费 | 0.27
10 | X031302010001 | 检验试验费
11 | X031302010002 | 其中：自检试验费 |  |  | 0
12 | X031302010003 | 其中：检验试验配合费 |  | 分部分项人工费+单价措施项目人工费 | 0.18
13 | 03B991 | 竣工档案编制费 |  | 分部分项人工费+单价 | 0.32
编制人（造价人员）： | [7 empty] | 复核人（造价工程师）：
注：1.“计算基础”中安全文明施工费可为“定额基价”、“定额人工费”或“定额人工费+定额机械费”，其他项目可为“定额人工费”或“定额人工费+定额机械费”。 2.按施工方案计算的措施费，若无“计算基础”和“费率”的数值，也可只填“金额”数值，但应在备注栏说明施工方案出处或计算方法。
表-11
总价措施项目清单与计价表
工程名称：室外给水工程 |  |  | 标段：地委机关办公区和地委周转住房室外公共区域维修改造项目 |  |  |  |  | 第 2 页 共 2 页
序号 | 项目编码 | 项目名称 |  | 计算基础 | 费率(%) | 金额(元) | 调整费率(%) |  | 调整后金额(元) | 备注
措施项目人工费
合 计
编制人（造价人员）： | [7 empty] | 复核人（造价工程师）：
注：1.“计算基础”中安全文明施工费可为“定额基价”、“定额人工费”或“定额人工费+定额机械费”，其他项目可为“定额人工费”或“定额人工费+定额机械费”。 2.按施工方案计算的措施费，若无“计算基础”和“费率”的数值，也可只填“金额”数值，但应在备注栏说明施工方案出处或计算方法。
表-11

## 表-12 其他项目清单与计价汇总表
其他项目清单与计价汇总表
工程名称：室外给水工程 |  | 标段：地委机关办公区和地委周转住房室外公共区域维修改造项目 |  |  | 第 1 页 共 1 页
序号 | 项目名称 |  | 金额(元) | 结算金额(元) |  | 备注
1 | 暂列金额 |  |  |  |  | 明细详见表-12-1
2 | 暂估价
2.1 | 材料暂估价 |  | — |  |  | 明细详见表-12-2
2.2 | 专业工程暂估价 |  |  |  |  | 明细详见表-12-3
2.3 | 施工技术专项措施项目暂估价 |  |  |  |  | 明细详见表-12-7
3 | 计日工 |  |  |  |  | 明细详见表-12-4
4 | 总承包服务费 |  |  |  |  | 明细详见表-12-5
合 计 | [5 empty] | —
注：材料（工程设备）暂估单价进入清单项目综合单价，此处不汇总。
表-12

## 表-12-1 暂列金额明细表
暂列金额明细表
工程名称：室外给水工程 |  | 标段：地委机关办公区和地委周转住房室外公共区域维修改造项目 |  |  | 第 1 页 共 1 页
序号 | 项目名称 |  | 计量单位 | 暂定金额(元) |  | 备注
1
合 计 | [5 empty] | —
注：此表由招标人填写，如不能详列，也可只列暂列金额总额，投标人应将上述暂列金额计入投标总价中。
表—12—1

## 表-12-2 材料(工程设备)暂估价及调整表
材料（工程设备）暂估单价及调整表
工程名称：室外给水工程 |  |  | 标段：地委机关办公区和地委周转住房室外公共区域维修改造项目 | [7 empty] | 第 1 页 共 1 页
序号 | 材料(工程设备)名称、规格、型号 | 计量单位 |  | 数量 |  | 暂估(元) |  | 确认(元) |  | 差额±(元) |  |  | 备注
|  |  |  | 暂估 | 确认 | 单价 | 合价 | 单价 | 合价 | 单价 |  | 合价
合计
注：1.此表由招标人填写“暂估单价”，并在备注栏说明暂估价的材料、工程设备拟用在那些清单项目上，投标人应将上述材料、工程设备暂估单价计入工程量清单综合单价报价中
表—12—2

## 表-13 规费、税金项目清单与计价表
规费、税金项目计价表
工程名称：室外给水工程 |  | 标段：地委机关办公区和地委周转住房室外公共区域维修改造项目 |  |  | 第 1 页 共 1 页
序号 | 项目名称 |  | 计算基础 | 计算基数 |  | 计算费率(%) | 金额（元）
1 | 规费 |  | 社会保险费+住房公积金
1.1 | 社会保险费 |  | 养老保险费+失业保险费+医疗保险费+工伤保险费
1.11 | 养老保险费 |  | 分部分项人工费+单价措施项目人工费 |  |  | 7.13
1.12 | 失业保险费 |  | 分部分项人工费+单价措施项目人工费 |  |  | 0.28
1.13 | 医疗保险费 |  | 分部分项人工费+单价措施项目人工费 |  |  | 1.58
1.14 | 工伤保险费 |  | 分部分项人工费+单价措施项目人工费 |  |  | 0.19
1.2 | 住房公积金 |  | 分部分项人工费+单价措施项目人工费 |  |  | 1.05
2 | 税金 |  | 税前工程造价 |  |  | 9
合计
编制人（造价人员）： |  |  |  |  | 复核人（造价工程师）：
表-13