## 表-04 单位工程投标报价汇总表
单位工程投标报价汇总表
工程名称：绿化给水工程 |  | 标段：和田地区民丰县小型体育公园建设项目 |  | 第 1 页 共 1 页
序号 | 汇总内容 |  | 金额(元) |  | 其中：暂估价(元)
一 | 分部分项工程费
二 | 措施项目费
2.1 | 单价措施项目费
2.2 | 总价措施项目费
2.21 | 其中：安全文明施工费
三 | 其他项目费
3.1 | 暂列金额
3.2 | 暂估价
3.3 | 计日工
3.4 | 总承包服务费
四 | 规费
五 | 税前工程造价
六 | 税金
投标报价合计=一+二+三+四+六
注：本表适用于单位工程招标控制价或投标报价的汇总，如无单位工程划分，单项工程也使用本表汇总
表—04

## 表-08 分部分项工程和单价措施项目清单与计价表
分部分项工程和单价措施项目清单与计价表
工程名称：绿化给水工程 |  |  |  | 标段：和田地区民丰县小型体育公园建设项目 |  |  |  | 第 1 页 共 7 页
序号 | 项目编码 | 项目名称 | 项目特征描述 |  | 计量单位 | 工程量 | 金额（元）
[7 empty] | 综合单价 |  | 合价 | 其中
暂估价
分部分项
1 | 050103002001 | 散射喷头 | [项目特征] 1.管道附件、阀门、喷头品种、规格:散射喷头 2.工作压力 P=0.2Mpd 半圆流量 Q=0.48m3/h 喷酒半径 5.1m 3.其他:详见施工图纸及相关规范 [工作内容] 1.管道附件、阀门、喷头安装 2.水压试验 3.刷防护材料、油漆 |  | 个 | 30
2 | 050103002002 | 快速取水阀 | [项目特征] 1.管道附件、阀门、喷头品种、规格:铜制快速取水阀 2.其他:详见施工图纸及相关规范 [工作内容] 1.管道附件、阀门、喷头安装 2.水压试验 3.刷防护材料、油漆 |  | 个 | 4
3 | 040504003001 | 成品8寸树脂检查井 | [项目特征] 1.垫层、基础材质及厚度:井底标高低于管道200mm，100mm戈壁料垫层 2.检查井材质、规格:成品8寸树脂检查井（包含井盖饰面） 3.其他:详见施工图纸及相关规范 [工作内容] 1.垫层铺筑 2.模板制作、安装、拆除 3.混凝土拌和、运输、浇筑、养护 4.检查井安装 5.井筒、井圈、井盖安装 |  | 座 | 7
4 | 040504002001 | 主管检修阀井 | [项目特征] |  | 座 | 5
本页小计
注：为计取规费等的使用，可在表中增设其中：“定额人工费”。
表—08
分部分项工程和单价措施项目清单与计价表
工程名称：绿化给水工程 |  |  |  | 标段：和田地区民丰县小型体育公园建设项目 |  |  |  | 第 2 页 共 7 页
序号 | 项目编码 | 项目名称 | 项目特征描述 |  | 计量单位 | 工程量 | 金额（元）
[7 empty] | 综合单价 |  | 合价 | 其中
暂估价
1.主管检修阀井 2.盖板材质、规格:（包含井盖饰面） 3.其他:详见施工图纸及相关规范（详见图集05 S502 P69) [工作内容] 1.垫层铺筑 2.模板制作、安装、拆除 3.混凝土拌和、运输、浇筑、养护 4.井圈、井盖安装 5.盖板安装 6.踏步安装 7.防水、止水
5 | 040504002002 | 水表井 | [项目特征] 1.水表井 2.盖板材质、规格:（包含井盖饰面） 3.其他:详见施工图纸及相关规范（详见图集05 S502 P138) [工作内容] 1.垫层铺筑 2.模板制作、安装、拆除 3.混凝土拌和、运输、浇筑、养护 4.井圈、井盖安装 5.盖板安装 6.踏步安装 7.防水、止水 |  | 座 | 1
6 | 031001006001 | PE管DN20 | [项目特征] 1.PE管（包含管道配件）立管 2.安装部位:地上 3.材质、规格:Dn20 4.连接形式:热熔连接 5.其他:详见施工图纸及相关规范 [工作内容] 1.管道安装 2.管件安装 3.塑料卡固定 4.阻火圈安装 |  | m | 45
本页小计
注：为计取规费等的使用，可在表中增设其中：“定额人工费”。
表—08
分部分项工程和单价措施项目清单与计价表
工程名称：绿化给水工程 |  |  |  | 标段：和田地区民丰县小型体育公园建设项目 |  |  |  | 第 3 页 共 7 页
序号 | 项目编码 | 项目名称 | 项目特征描述 |  | 计量单位 | 工程量 | 金额（元）
[7 empty] | 综合单价 |  | 合价 | 其中
暂估价
5.压力试验 6.吹扫、冲洗 7.警示带铺设
7 | 031001006002 | 滴灌管 | [项目特征] 1.PE支管（包含管道配件）De20 管上滴头 HE-10-B Φ4毛管 2.安装部位:地下 3.连接形式:热熔连接 4.其他:详见施工图纸及相关规范 [工作内容] 1.管道安装 2.管件安装 3.塑料卡固定 4.阻火圈安装 5.压力试验 6.吹扫、冲洗 7.警示带铺设 |  | m | 55
8 | 031001006003 | 塑料管 | [项目特征] 1.PE管（包含管道配件） 2.安装部位:地下 3.材质、规格:Dn32 4.连接形式:热熔连接 5.其他:详见施工图纸及相关规范 [工作内容] 1.管道安装 2.管件安装 3.塑料卡固定 4.阻火圈安装 5.压力试验 6.吹扫、冲洗 7.警示带铺设 |  | m | 106.3
9 | 031001006004 | 塑料管 | [项目特征] 1.PE管（包含管道配件） 2.安装部位:地下 3.材质、规格:Dn40 4.连接形式:热熔连接 5.其他:详见施工图纸及相关规范 [工作内容] 1.管道安装 2.管件安装 |  | m | 64.2
本页小计
注：为计取规费等的使用，可在表中增设其中：“定额人工费”。
表—08
分部分项工程和单价措施项目清单与计价表
工程名称：绿化给水工程 |  |  |  | 标段：和田地区民丰县小型体育公园建设项目 |  |  |  | 第 4 页 共 7 页
序号 | 项目编码 | 项目名称 | 项目特征描述 |  | 计量单位 | 工程量 | 金额（元）
[7 empty] | 综合单价 |  | 合价 | 其中
暂估价
3.塑料卡固定 4.阻火圈安装 5.压力试验 6.吹扫、冲洗 7.警示带铺设
10 | 031001006005 | 塑料管 | [项目特征] 1.PE管（包含管道配件） 2.安装部位:地下 3.材质、规格:Dn65 4.连接形式:热熔连接 5.其他:详见施工图纸及相关规范 [工作内容] 1.管道安装 2.管件安装 3.塑料卡固定 4.阻火圈安装 5.压力试验 6.吹扫、冲洗 7.警示带铺设 |  | m | 59.56
11 | 031001001001 | 镀锌钢管 | [项目特征] 1.安装部位:过路镀锌钢管 2.规格、压力等级:DN100 [工作内容] 1.管道安装 2.管件制作、安装 3.压力试验 4.吹扫、冲洗 5.警示带铺设 |  | m | 3.44
12 | 031001006006 | 塑料管 | [项目特征] 1.PE管（包含管道配件） 2.安装部位:地下 3.材质、规格:Dn80 4.连接形式:热熔连接 5.其他:详见施工图纸及相关规范 [工作内容] 1.管道安装 2.管件安装 3.塑料卡固定 4.阻火圈安装 |  | m | 31
本页小计
注：为计取规费等的使用，可在表中增设其中：“定额人工费”。
表—08
分部分项工程和单价措施项目清单与计价表
工程名称：绿化给水工程 |  |  |  | 标段：和田地区民丰县小型体育公园建设项目 |  |  |  | 第 5 页 共 7 页
序号 | 项目编码 | 项目名称 | 项目特征描述 |  | 计量单位 | 工程量 | 金额（元）
[7 empty] | 综合单价 |  | 合价 | 其中
暂估价
5.压力试验 6.吹扫、冲洗 7.警示带铺设
13 | 031003002001 | 控制闸阀 | [项目特征] 1.类型:控制闸阀 2.材质:球墨铸铁 3.规格、压力等级:DN80，不小于1MPa 4.连接形式:法兰连接 5.其他:详见施工图纸及相关规范 [工作内容] 1.安装 2.电气接线 3.调试 |  | 个 | 1
14 | 031003002002 | 控制闸阀 | [项目特征] 1.类型:控制闸阀 2.材质:球墨铸铁 3.规格、压力等级:DN65，不小于1MPa 4.连接形式:法兰连接 5.其他:详见施工图纸及相关规范 [工作内容] 1.安装 2.电气接线 3.调试 |  | 个 | 1
15 | 031003001001 | 控制闸阀 | [项目特征] 1.类型:控制闸阀 2.材质:球墨铸铁 3.规格、压力等级:DN40，不小于1MPa 4.连接形式:丝接 5.其他:详见施工图纸及相关规范 [工作内容] 1.安装 2.电气接线 3.调试 |  | 个 | 1
16 | 031003002003 | 主管检修阀 | [项目特征] 1.类型:主管检修阀 2.材质:不锈钢 3.规格、压力等级:DN65，不小于1MPa 4.连接形式:法兰连接 |  | 个 | 1
本页小计
注：为计取规费等的使用，可在表中增设其中：“定额人工费”。
表—08
分部分项工程和单价措施项目清单与计价表
工程名称：绿化给水工程 |  |  |  | 标段：和田地区民丰县小型体育公园建设项目 |  |  |  | 第 6 页 共 7 页
序号 | 项目编码 | 项目名称 | 项目特征描述 |  | 计量单位 | 工程量 | 金额（元）
[7 empty] | 综合单价 |  | 合价 | 其中
暂估价
5.其他:详见施工图纸及相关规范 [工作内容] 1.安装 2.电气接线 3.调试
17 | 031003002004 | 主管检修阀 | [项目特征] 1.类型:主管检修阀 2.材质:不锈钢 3.规格、压力等级:DN80，不小于1MPa 4.连接形式:法兰连接 5.其他:详见施工图纸及相关规范 [工作内容] 1.安装 2.电气接线 3.调试 |  | 个 | 2
18 | 031003002005 | 主管检修阀 | [项目特征] 1.类型:主管检修阀 2.材质:不锈钢 3.规格、压力等级:DN65，不小于1MPa 4.连接形式:法兰连接 5.其他:详见施工图纸及相关规范 [工作内容] 1.安装 2.电气接线 3.调试 |  | 个 | 1
19 | 031003001002 | 主管检修阀 | [项目特征] 1.类型:主管检修阀 2.材质:不锈钢 3.规格、压力等级:DN40，不小于1MPa 4.连接形式:丝接 5.其他:详见施工图纸及相关规范 [工作内容] 1.安装 2.电气接线 3.调试 |  | 个 | 1
20 | 031003002006 | 闸阀 | [项目特征] 1.类型:闸阀 2.材质:球墨铸铁 |  | 个 | 1
本页小计
注：为计取规费等的使用，可在表中增设其中：“定额人工费”。
表—08
分部分项工程和单价措施项目清单与计价表
工程名称：绿化给水工程 |  |  |  | 标段：和田地区民丰县小型体育公园建设项目 |  |  |  | 第 7 页 共 7 页
序号 | 项目编码 | 项目名称 | 项目特征描述 |  | 计量单位 | 工程量 | 金额（元）
[7 empty] | 综合单价 |  | 合价 | 其中
暂估价
3.规格、压力等级:DN80，不小于1MPa 4.连接形式:法兰连接 5.其他:详见施工图纸及相关规范 [工作内容] 1.安装 2.电气接线 3.调试
分部小计
措施项目
分部小计
本页小计
合计
注：为计取规费等的使用，可在表中增设其中：“定额人工费”。
表—08

## 表-11 总价措施项目清单与计价表
总价措施项目清单与计价表
工程名称：绿化给水工程 |  |  | 标段：和田地区民丰县小型体育公园建设项目 |  |  |  |  | 第 1 页 共 2 页
序号 | 项目编码 | 项目名称 |  | 计算基础 | 费率(%) | 金额(元) | 调整费率(%) |  | 调整后金额(元) | 备注
1 | 031302001001 | 安全文明施工
2 | 031302001002 | 其中：环境保护费、文明施工费、安全施工费 |  | 分部分项人工费+单价措施项目人工费 | 0
3 | 031302001003 | 其中：临时设施费 |  | 分部分项人工费+单价措施项目人工费 | 1.61
4 | 031302002001 | 夜间施工增加费 |  |  | 0 |  |  |  |  | 按实际发生计取，不发生不计取。
5 | 031302004001 | 二次搬运费 |  | 分部分项人工费+单价措施项目人工费 | 0
6 | 031302005001 | 冬雨季施工增加费 |  |  | 0 |  |  |  |  | 不发生不计取，在编制施工招标文件时依据工程实际情况，结合市场编制费用清单。
7 | 031302006001 | 已完工程及设备保护费 |  | 分部分项人工费+单价措施项目人工费 | 0.07
8 | 031301009001 | 特殊地区增加费 |  |  | 0 |  |  |  |  | 结合工程实际情况，按相关规定计取(高海拔地区施工增加费计算过程详见【取费设置】-【高海拔地区施工增加费】功能界面)
9 | X031302008001 | 工程定位复测、点交清理费 |  | 分部分项人工费+单价措施项目人工费 | 0.27
10 | X031302010001 | 检验试验费
11 | X031302010002 | 其中：自检试验费 |  |  | 0
12 | X031302010003 | 其中：检验试验配合费 |  | 分部分项人工费+单价措施项目人工费 | 0.18
13 | 03B991001001 | 竣工档案编制费 |  | 分部分项人工费+单价 | 0.32
编制人（造价人员）： | [7 empty] | 复核人（造价工程师）：
注：1.“计算基础”中安全文明施工费可为“定额基价”、“定额人工费”或“定额人工费+定额机械费”，其他项目可为“定额人工费”或“定额人工费+定额机械费”。 2.按施工方案计算的措施费，若无“计算基础”和“费率”的数值，也可只填“金额”数值，但应在备注栏说明施工方案出处或计算方法。
表-11
总价措施项目清单与计价表
工程名称：绿化给水工程 |  |  | 标段：和田地区民丰县小型体育公园建设项目 |  |  |  |  | 第 2 页 共 2 页
序号 | 项目编码 | 项目名称 |  | 计算基础 | 费率(%) | 金额(元) | 调整费率(%) |  | 调整后金额(元) | 备注
措施项目人工费
合 计
编制人（造价人员）： | [7 empty] | 复核人（造价工程师）：
注：1.“计算基础”中安全文明施工费可为“定额基价”、“定额人工费”或“定额人工费+定额机械费”，其他项目可为“定额人工费”或“定额人工费+定额机械费”。 2.按施工方案计算的措施费，若无“计算基础”和“费率”的数值，也可只填“金额”数值，但应在备注栏说明施工方案出处或计算方法。
表-11

## 表-12 其他项目清单与计价汇总表
其他项目清单与计价汇总表
工程名称：绿化给水工程 |  | 标段：和田地区民丰县小型体育公园建设项目 |  |  | 第 1 页 共 1 页
序号 | 项目名称 |  | 金额(元) | 结算金额(元) |  | 备注
1 | 暂列金额 |  |  |  |  | 明细详见表-12-1
2 | 暂估价
2.1 | 材料暂估价 |  | — |  |  | 明细详见表-12-2
2.2 | 专业工程暂估价 |  |  |  |  | 明细详见表-12-3
2.3 | 施工技术专项措施项目暂估价 |  |  |  |  | 明细详见表-12-7
3 | 计日工 |  |  |  |  | 明细详见表-12-4
4 | 总承包服务费 |  |  |  |  | 明细详见表-12-5
合 计 | [5 empty] | —
注：材料（工程设备）暂估单价进入清单项目综合单价，此处不汇总。
表-12

## 表-12-1 暂列金额明细表
暂列金额明细表
工程名称：绿化给水工程 |  | 标段：和田地区民丰县小型体育公园建设项目 |  |  | 第 1 页 共 1 页
序号 | 项目名称 |  | 计量单位 | 暂定金额(元) |  | 备注
1
合 计 | [5 empty] | —
注：此表由招标人填写，如不能详列，也可只列暂列金额总额，投标人应将上述暂列金额计入投标总价中。
表—12—1

## 表-12-2 材料(工程设备)暂估价及调整表
材料（工程设备）暂估单价及调整表
工程名称：绿化给水工程 |  |  | 标段：和田地区民丰县小型体育公园建设项目 | [7 empty] | 第 1 页 共 1 页
序号 | 材料(工程设备)名称、规格、型号 | 计量单位 |  | 数量 |  | 暂估(元) |  | 确认(元) |  | 差额±(元) |  |  | 备注
|  |  |  | 暂估 | 确认 | 单价 | 合价 | 单价 | 合价 | 单价 |  | 合价
合计
注：1.此表由招标人填写“暂估单价”，并在备注栏说明暂估价的材料、工程设备拟用在那些清单项目上，投标人应将上述材料、工程设备暂估单价计入工程量清单综合单价报价中
表—12—2

## 表-12-3 专业工程暂估价及结算价表
专业工程暂估价及结算价表
工程名称：绿化给水工程 |  |  | 标段：和田地区民丰县小型体育公园建设项目 |  |  |  | 第 1 页 共 1 页
序号 | 工程名称 | 工程内容 |  | 暂估金额（元） | 结算金额(元) | 差额±(元) |  | 备注
1
合 计 |  |  |  | 0 |  |  |  | —
注：此表“暂估金额”由招标人填写，投标人应将“暂估金额”计入投标总价中。结算时按合同约定结算金额填写。
表—12—3

## 表-12-4 计日工表
计 日 工 表
工程名称：绿化给水工程 |  | 标段：和田地区民丰县小型体育公园建设项目 | [5 empty] | 第 1 页 共 1 页
编号 | 项目名称 |  | 单位 | 暂定数量 | 实际数量 | 综合单价(元) | 合价(元)
[7 empty] | 暂定 |  | 实际
1 | 人工
人工小计
2 | 材料
材料小计
3 | 机械
机械小计
4.企业管理费和利润
总 计
注：此表项目名称、暂定数量由招标人填写，编制招标控制价时，单价由招标人按有关计价规定确定；投标时，单价由投标人自主报价，按暂定数量计算合价计入投标总价中。结算时，按发承包双方确认的实际数量计算合价。
表—12—4

## 表-12-5 总承包服务费计价表
总承包服务费计价表
工程名称：绿化给水工程 |  | 标段：和田地区民丰县小型体育公园建设项目 |  |  |  |  | 第 1 页 共 1 页
序号 | 项目名称 |  | 项目价值(元) | 服务内容 | 计算基础 | 费率(%) |  | 金额(元)
1 | 专业发包工程管理费
2 | 甲供材料设备保管费
合 计
注：此表项目名称、服务内容由招标人填写，编制招标控制价时，费率及金额由招标人按有关计价规定确定；投标时，费率及金额由投标人自主报价，计入投标总价中。
表—12—5

## 表-12-7 施工技术专项措施项目暂估价及结算价表
施工技术专项措施项目暂估价及结算价表
工程名称：绿化给水工程 |  |  | 标段：和田地区民丰县小型体育公园建设项目 |  |  |  | 第 1 页 共 1 页
序号 | 项目名称 | 工程内容 |  | 暂估金额（元） | 结算金额(元) | 差额±(元) |  | 备注
1
合 计

## 表-13 规费、税金项目清单与计价表
规费、税金项目计价表
工程名称：绿化给水工程 |  | 标段：和田地区民丰县小型体育公园建设项目 |  |  | 第 1 页 共 1 页
序号 | 项目名称 |  | 计算基础 | 计算基数 |  | 计算费率(%) | 金额（元）
1 | 规费 |  | 社会保险费+住房公积金
1.1 | 社会保险费 |  | 养老保险费+失业保险费+医疗保险费+工伤保险费
1.11 | 养老保险费 |  | 分部分项人工费+单价措施项目人工费 |  |  | 7.13
1.12 | 失业保险费 |  | 分部分项人工费+单价措施项目人工费 |  |  | 0.28
1.13 | 医疗保险费 |  | 分部分项人工费+单价措施项目人工费 |  |  | 1.58
1.14 | 工伤保险费 |  | 分部分项人工费+单价措施项目人工费 |  |  | 0.19
1.2 | 住房公积金 |  | 分部分项人工费+单价措施项目人工费 |  |  | 1.05
2 | 税金 |  | 税前工程造价 |  |  | 9
合计
编制人（造价人员）： |  |  |  |  | 复核人（造价工程师）：
表-13