## 表-04 单位工程投标报价汇总表
单位工程投标报价汇总表
工程名称：建筑与装饰工程 |  | 标段：2025年学前幼儿园园舍维修资金项目三标段 |  | 第 1 页 共 1 页
序号 | 汇总内容 |  | 金额(元) |  | 其中：暂估价(元)
一 | 分部分项工程费
1.1 | 1、乔拉克铁热克镇中心幼儿园
1.2 | 2、乔镇中心幼儿园孟布拉克分园
1.3 | 3、乔镇红泉幼儿园
1.4 | 4、阔克铁热克乡玛热勒塔斯分园
1.5 | 5、阔克铁热克乡中心幼儿园霍斯托别分园
1.6 | 6、阔克铁热克乡中心幼儿园萨尔阔布分园
1.7 | 7、阔克铁热克乡中心幼儿园
1.8 | 8、阔克铁热克乡莫因台幼儿园
1.9 | 9、特克斯县江宁实验幼儿园
1.10 | 10、县中心幼儿园
1.11 | 11、运距
二 | 措施项目费
2.1 | 单价措施项目费
2.2 | 总价措施项目费
2.21 | 其中：安全文明施工费
三 | 其他项目费
3.1 | 暂列金额
3.2 | 暂估价
3.3 | 计日工
3.4 | 总承包服务费
四 | 规费
五 | 税前工程造价
六 | 税金
投标报价合计=一+二+三+四+六
注：本表适用于单位工程招标控制价或投标报价的汇总，如无单位工程划分，单项工程也使用本表汇总
表—04

## 表-08 分部分项工程和单价措施项目清单与计价表
分部分项工程和单价措施项目清单与计价表
工程名称：建筑与装饰工程 |  |  | 标段：2025年学前幼儿园园舍维修资金项目三标段 | [5 empty] | 第 1 页 共 7 页
序号 | 项目编码 | 项目名称 |  | 项目特征描述 | 计量单位 | 工程量 | 金额（元）
[7 empty] | 综合单价 | 合价 |  | 其中
暂估价
分部分项
1、乔拉克铁热克镇中心幼儿园
1 | 011101006001 | 平面砂浆找平层 |  | 1.找平层厚度、砂浆配合比:20厚水泥砂浆 1:2.5 | m2 | 650
2 | 010902001001 | 屋面卷材防水 |  | 1.卷材品种、规格、厚度:3厚SBS卷材 2.防水层数:二层 3.防水层做法:错缝热熔粘贴，上层附砂 | m2 | 650
分部小计
2、乔镇中心幼儿园孟布拉克分园
1 | 011104002001 | 竹、木（复合）地板 |  | 1.基层材料种类、规格:毛地板 2.面层材料品种、规格、颜色:长条复合地板 企口 | m2 | 85
2 | 011605001001 | 平面块料拆除 |  | 1.拆除的基层类型:砼面层 2.饰面材料种类:面砖 | m2 | 19.6
3 | 011102003001 | 块料楼地面 |  | 1.结合层厚度、砂浆配合比:水泥砂浆1:2.5 2.面层材料品种、规格、颜色:彩釉砖 300*300 | m2 | 19.6
分部小计
3、乔镇红泉幼儿园
1 | 011101006002 | 平面砂浆找平层 |  | 1.找平层厚度、砂浆配合比:20厚水泥砂浆 1:2.5 | m2 | 750
2 | ★010902001002 | 屋面卷材防水 |  | 1.卷材品种、规格、厚度:3厚SBS卷材 2.防水层数:二层 3.防水层做法:错缝热熔粘贴，上层附砂 | m2 | 750
分部小计
4、阔克铁热克乡玛热勒塔斯分园
1 | 011406001001 | 抹灰面油漆 |  | 1.基层类型:一般抹灰面 2.腻子种类:硝基腻子 | m2 | 31.2
本页小计
注：为计取规费等的使用，可在表中增设其中：“定额人工费”。
表—08
分部分项工程和单价措施项目清单与计价表
工程名称：建筑与装饰工程 |  |  | 标段：2025年学前幼儿园园舍维修资金项目三标段 | [5 empty] | 第 2 页 共 7 页
序号 | 项目编码 | 项目名称 |  | 项目特征描述 | 计量单位 | 工程量 | 金额（元）
[7 empty] | 综合单价 | 合价 |  | 其中
暂估价
3.刮腻子遍数:2遍 4.油漆品种、刷漆遍数:乳胶漆2遍 5.部位:墙面
2 | 011406001002 | 抹灰面油漆 |  | 1.基层类型:一般抹灰面 2.腻子种类:硝基腻子 3.刮腻子遍数:2遍 4.油漆品种、刷漆遍数:乳胶漆2遍 5.部位:天棚 | m2 | 9
3 | 011605002001 | 立面块料拆除 |  | 1.拆除的基层类型:砖墙面 2.饰面材料种类:内墙面砖 | m2 | 18
4 | 011204003001 | 块料墙面 |  | 1.墙体类型:内墙 2.安装方式:水泥砂浆粘贴 3.面层材料品种、规格、颜色:彩釉砖 4.缝宽、嵌缝材料种类:密封胶 | m2 | 18
5 | 010507001001 | 散水、坡道 |  | 1.面层厚度:80 2.混凝土种类:现浇 3.混凝土强度等级:C25 4.变形缝填塞材料种类:砂浆缝 | m2 | 5
6 | 011702029001 | 散水 |  | 1.木模板 | m2 | 0.4
7 | 010507002001 | 室外地坪 |  | 1.地坪厚度:100mm，一次抹光 2.混凝土强度等级:商砼 | m2 | 30
分部小计
5、阔克铁热克乡中心幼儿园霍斯托别分园
1 | 011406001003 | 抹灰面油漆 |  | 1.基层类型:一般抹灰面 2.腻子种类:腻子 3.刮腻子遍数:2遍 4.油漆品种、刷漆遍数:乳胶漆2遍 5.部位:天棚 | m2 | 100
分部小计
本页小计
注：为计取规费等的使用，可在表中增设其中：“定额人工费”。
表—08
分部分项工程和单价措施项目清单与计价表
工程名称：建筑与装饰工程 |  |  | 标段：2025年学前幼儿园园舍维修资金项目三标段 | [5 empty] | 第 3 页 共 7 页
序号 | 项目编码 | 项目名称 |  | 项目特征描述 | 计量单位 | 工程量 | 金额（元）
[7 empty] | 综合单价 | 合价 |  | 其中
暂估价
6、阔克铁热克乡中心幼儿园萨尔阔布分园
1 | ★010507002002 | 室外地坪 |  | 1.地坪厚度:100mm 2.混凝土强度等级:C25商砼 | m2 | 25
2 | 011602001001 | 混凝土构件拆除 |  | 1.构件名称:原台阶砼面拆除 2.拆除构件的厚度或规格尺寸:暂按450mm 3.构件表面的附着物种类:花岗岩面层 | m2 | 10
3 | 010507004001 | 台阶 |  | 1.踏步高、宽:高150、宽300 2.混凝土种类:预拌 3.混凝土强度等级:C25 | m2 | 10
4 | 011107001001 | 石材台阶面 |  | 1.面层材料品种、规格、颜色:30厚花岗石板铺面 | m2 | 10
5 | 011702027001 | 台阶 |  | 1.台阶踏步宽:300mm | m2 | 10
6 | 011601001001 | 砖砌体拆除 |  | 1.砌体名称:240墙 2.砌体材质:砖墙 3.拆除高度:1.8米 | m3 | 3.46
7 | 011601001002 | 砖砌体拆除 |  | 1.砌体名称:基础 2.砌体材质:砖 3.拆除高度:500mm 4.拆除砌体的截面尺寸:厚490mm 高500mm | m3 | 1.96
8 | 010101003001 | 挖沟槽土方 |  | 1.土壤类别:一、二类土 2.挖土深度:2m 内 | m3 | 3.39
9 | 010103001001 | 回填方 |  | 1.密实度要求:夯填 2.填方来源、运距:原土 | m3 | 3.39
10 | 010103002001 | 余方弃置 |  | 1.废弃料品种:原土开挖废方 2.运距:1km以内 | m3 | 1.41
11 | ★010401003001 | 实心砖墙 |  | 1.砖品种、规格、强度等级:标准砖 2.墙体类型:围墙一砖 3.砂浆强度等级、配合比:水泥砂浆M7.5 | m3 | 3.5
12 | 010401009001 | 实心砖柱 |  | 1.砖品种、规格、强度等级:标准砖 | m3 | 1
本页小计
注：为计取规费等的使用，可在表中增设其中：“定额人工费”。
表—08
分部分项工程和单价措施项目清单与计价表
工程名称：建筑与装饰工程 |  |  | 标段：2025年学前幼儿园园舍维修资金项目三标段 | [5 empty] | 第 4 页 共 7 页
序号 | 项目编码 | 项目名称 |  | 项目特征描述 | 计量单位 | 工程量 | 金额（元）
[7 empty] | 综合单价 | 合价 |  | 其中
暂估价
2.柱类型:矩形 3.砂浆强度等级、配合比:水泥砂浆M7.5
13 | 010401012001 | 零星砌砖 |  | 1.零星砌砖名称、部位:砖压顶 2.砖品种、规格、强度等级:标准砖 3.砂浆强度等级、配合比:水泥砂浆M7.5 | m3 | 0.33
14 | 010501002001 | 带形基础 |  | 1.混凝土种类:现浇 2.混凝土强度等级:C25 | m3 | 1.41
15 | 010515001001 | 现浇构件钢筋 |  | 1.钢筋种类、规格:箍筋 HRB400Φ6.5 | t | 0.016
16 | ★010515001002 | 现浇构件钢筋 |  | 1.钢筋种类、规格:HRB400Φ12 | t | 0.043
17 | 011201001001 | 墙面一般抹灰 |  | 1.墙体类型:砖墙 2.面层厚度、砂浆配合比:20厚1:2.5水泥砂浆 | m2 | 35.48
18 | 011203001001 | 零星项目一般抹灰 |  | 1.基层类型、部位:压顶 2.面层厚度、砂浆配合比:20厚水泥砂浆1:2.5 | m2 | 6.48
19 | 011406001004 | 抹灰面油漆 |  | 1.基层类型:一般抹灰面 2.油漆品种、刷漆遍数:外墙乳胶漆3遍 3.部位:围墙 | m2 | 41.96
20 | 011702001001 | 基础 |  | 1.基础类型:带形基础 | m2 | 6.78
21 | 011701003001 | 里脚手架 |  | 1.搭设高度:3.6m以内 2.脚手架材质:焊接钢管 | m2 | 16.8
22 | 010804005001 | 金属格栅门 |  | 1.门代号及洞口尺寸:4*2 2.门框或扇外围尺寸:4*2 3.门框、扇材质:铁艺大门（含门柱） | m2 | 8
分部小计
7、阔克铁热克乡中心幼儿园
1 | 011302001001 | 吊顶天棚 |  | 1.吊顶形式、吊杆规格、高度:不上人 | m2 | 18.9
本页小计
注：为计取规费等的使用，可在表中增设其中：“定额人工费”。
表—08
分部分项工程和单价措施项目清单与计价表
工程名称：建筑与装饰工程 |  |  | 标段：2025年学前幼儿园园舍维修资金项目三标段 | [5 empty] | 第 5 页 共 7 页
序号 | 项目编码 | 项目名称 |  | 项目特征描述 | 计量单位 | 工程量 | 金额（元）
[7 empty] | 综合单价 | 合价 |  | 其中
暂估价
2.龙骨材料种类、规格、中距:原龙骨 3.面层材料品种、规格:300×300mm方形铝扣板
2 | 011406001005 | 抹灰面油漆 |  | 1.基层类型:一般抹灰面 2.腻子种类:腻子 3.刮腻子遍数:2遍 4.油漆品种、刷漆遍数:乳胶漆2遍 5.部位:天棚 | m2 | 425
3 | 011604003001 | 天棚抹灰面拆除 |  | 1.拆除部位:天棚 | m2 | 425
4 | 011406001006 | 抹灰面油漆 |  | 1.基层类型:一般抹灰面 2.腻子种类:腻子 3.刮腻子遍数:2遍 4.油漆品种、刷漆遍数:乳胶漆3遍 5.部位:雨棚 | m2 | 24
5 | 011605002002 | 立面块料拆除 |  | 1.拆除的基层类型:砖墙面 2.饰面材料种类:内墙面砖 | m2 | 71
6 | 011204003002 | 块料墙面 |  | 1.墙体类型:内墙 2.安装方式:水泥砂浆粘贴 3.面层材料品种、规格、颜色:彩釉砖 4.缝宽、嵌缝材料种类:密封胶 | m2 | 71
分部小计
8、阔克铁热克乡莫因台幼儿园
1 | 011101006003 | 平面砂浆找平层 |  | 1.找平层厚度、砂浆配合比:20厚水泥砂浆 1:2.5 | m2 | 40
2 | 010902001003 | 屋面卷材防水 |  | 1.卷材品种、规格、厚度:3厚SBS卷材 2.防水层数:二层 3.防水层做法:错缝热熔粘贴，上层附砂 | m2 | 40
3 | 011604003002 | 天棚抹灰面拆除 |  | 1.拆除部位:天棚 | m2 | 440
本页小计
注：为计取规费等的使用，可在表中增设其中：“定额人工费”。
表—08
分部分项工程和单价措施项目清单与计价表
工程名称：建筑与装饰工程 |  |  | 标段：2025年学前幼儿园园舍维修资金项目三标段 | [5 empty] | 第 6 页 共 7 页
序号 | 项目编码 | 项目名称 |  | 项目特征描述 | 计量单位 | 工程量 | 金额（元）
[7 empty] | 综合单价 | 合价 |  | 其中
暂估价
4 | 011406001007 | 抹灰面油漆 |  | 1.基层类型:一般抹灰面 2.腻子种类:硝基腻子 3.刮腻子遍数:2遍 4.油漆品种、刷漆遍数:乳胶漆2遍 5.部位:天棚 | m2 | 440
分部小计
9、特克斯县江宁实验幼儿园
1 | 011302001002 | 吊顶天棚 |  | 1.吊顶形式、吊杆规格、高度:不上人 2.龙骨材料种类、规格、中距:原轻钢龙骨 3.面层材料品种、规格:石膏板 | m2 | 500
2 | 011406001008 | 抹灰面油漆 |  | 1.基层类型:一般抹灰面 2.腻子种类:腻子 3.刮腻子遍数:2遍 4.油漆品种、刷漆遍数:乳胶漆2遍 5.部位:天棚 | m2 | 500
分部小计
10、县中心幼儿园
1 | 011102003002 | 块料楼地面 |  | 1.结合层厚度、砂浆配合比:水泥砂浆1:2.5 2.面层材料品种、规格、颜色:彩釉砖 300*300 | m2 | 98
2 | 011605002003 | 立面块料拆除 |  | 1.拆除的基层类型:砖墙面 2.饰面材料种类:内墙面砖 | m2 | 148
3 | 011204003003 | 块料墙面 |  | 1.墙体类型:内墙 2.安装方式:水泥砂浆粘贴 3.面层材料品种、规格、颜色:彩釉砖 4.缝宽、嵌缝材料种类:密封胶 | m2 | 148
分部小计
本页小计
注：为计取规费等的使用，可在表中增设其中：“定额人工费”。
表—08
分部分项工程和单价措施项目清单与计价表
工程名称：建筑与装饰工程 |  |  | 标段：2025年学前幼儿园园舍维修资金项目三标段 | [5 empty] | 第 7 页 共 7 页
序号 | 项目编码 | 项目名称 |  | 项目特征描述 | 计量单位 | 工程量 | 金额（元）
[7 empty] | 综合单价 | 合价 |  | 其中
暂估价
11、运距
1 | 01B001 | 补充定额以外运距 |  | 1.拆除部分外运及材料运距 | 项 | 1
分部小计
分部小计
措施项目
分部小计
本页小计
合计
注：为计取规费等的使用，可在表中增设其中：“定额人工费”。
表—08

## 表-11 总价措施项目清单与计价表
总价措施项目清单与计价表
工程名称：建筑与装饰工程 |  |  | 标段：2025年学前幼儿园园舍维修资金项目三标段 |  |  |  |  | 第 1 页 共 2 页
序号 | 项目编码 | 项目名称 |  | 计算基础 | 费率(%) | 金额(元) | 调整费率(%) |  | 调整后金额(元) | 备注
1 | 011707001001 | 安全文明施工
2 | 011707001002 | 其中：环境保护费、文明施工费、安全施工费 |  | 分部分项人工费+分部分项机械费+单价措施项目人工费+单价措施项目机械费 | 2.8
3 | 011707001003 | 其中：临时设施费 |  | 分部分项人工费+分部分项机械费+单价措施项目人工费+单价措施项目机械费 | 1.38
4 | 011707001004 | 其中：智慧工地基础配置费
5 | 011707002001 | 夜间施工增加费 |  |  | 0 |  |  |  |  | 按实际发生计取，不发生不计取。
6 | 011707004001 | 二次搬运费 |  | 分部分项人工费+分部分项机械费+单价措施项目人工费+单价措施项目机械费 | 0
7 | 011707005001 | 冬雨季施工增加费 |  |  | 0 |  |  |  |  | 不发生不计取，在编制施工招标文件时依据工程实际情况，结合市场编制费用清单。
8 | 011707007001 | 已完工程及设备保护费 |  | 分部分项人工费+分部分项机械费+单价措施项目人工费+单价措施项目机械费 | 0.07
9 | X011707008001 | 工程定位复测、点交清理费 |  | 分部分项人工费+分部分项机械费+单价措施项目人工费+单价措施项目机械费 | 0.08
10 | X011707010001 | 检验试验费
11 | X011707010002 | 其中：自检试验费 |  |  | 0
12 | X011707010003 | 其中：检验试验配合费 |  | 分部分项人工费+分部分项机械费+单价措施项目人工费+单价措施项目机械费 | 0.11
编制人（造价人员）： | [7 empty] | 复核人（造价工程师）：
注：1.“计算基础”中安全文明施工费可为“定额基价”、“定额人工费”或“定额人工费+定额机械费”，其他项目可为“定额人工费”或“定额人工费+定额机械费”。 2.按施工方案计算的措施费，若无“计算基础”和“费率”的数值，也可只填“金额”数值，但应在备注栏说明施工方案出处或计算方法。
表-11
总价措施项目清单与计价表
工程名称：建筑与装饰工程 |  |  | 标段：2025年学前幼儿园园舍维修资金项目三标段 |  |  |  |  | 第 2 页 共 2 页
序号 | 项目编码 | 项目名称 |  | 计算基础 | 费率(%) | 金额(元) | 调整费率(%) |  | 调整后金额(元) | 备注
13 | X011707011001 | 特殊地区增加费 |  |  | 0 |  |  |  |  | 结合工程实际情况，按相关规定计取(高海拔地区施工增加费计算过程详见【取费设置】-【高海拔地区施工增加费】功能界面)
14 | 01B991 | 竣工档案编制费 |  | 分部分项人工费+分部分项机械费+单价措施项目人工费+单价措施项目机械费 | 0.27
合 计
编制人（造价人员）： | [7 empty] | 复核人（造价工程师）：
注：1.“计算基础”中安全文明施工费可为“定额基价”、“定额人工费”或“定额人工费+定额机械费”，其他项目可为“定额人工费”或“定额人工费+定额机械费”。 2.按施工方案计算的措施费，若无“计算基础”和“费率”的数值，也可只填“金额”数值，但应在备注栏说明施工方案出处或计算方法。
表-11

## 表-12 其他项目清单与计价汇总表
其他项目清单与计价汇总表
工程名称：建筑与装饰工程 |  | 标段：2025年学前幼儿园园舍维修资金项目三标段 |  |  | 第 1 页 共 1 页
序号 | 项目名称 |  | 金额(元) | 结算金额(元) |  | 备注
1 | 暂列金额 |  | 50000 |  |  | 明细详见表-12-1
2 | 暂估价 |  | 155000
2.1 | 材料暂估价 |  | — |  |  | 明细详见表-12-2
2.2 | 专业工程暂估价 |  | 155000 |  |  | 明细详见表-12-3
2.3 | 施工技术专项措施项目暂估价 |  |  |  |  | 明细详见表-12-7
3 | 计日工 |  |  |  |  | 明细详见表-12-4
4 | 总承包服务费 |  |  |  |  | 明细详见表-12-5
合 计 | [5 empty] | —
注：材料（工程设备）暂估单价进入清单项目综合单价，此处不汇总。
表-12

## 表-12-1 暂列金额明细表
暂列金额明细表
工程名称：建筑与装饰工程 |  | 标段：2025年学前幼儿园园舍维修资金项目三标段 |  |  | 第 1 页 共 1 页
序号 | 项目名称 |  | 计量单位 | 暂定金额(元) |  | 备注
1 | 暂列金 |  | 元 | 50000
合 计 |  |  |  | 50000 |  | —
注：此表由招标人填写，如不能详列，也可只列暂列金额总额，投标人应将上述暂列金额计入投标总价中。
表—12—1

## 表-12-2 材料(工程设备)暂估价及调整表
材料（工程设备）暂估单价及调整表
工程名称：建筑与装饰工程 |  |  | 标段：2025年学前幼儿园园舍维修资金项目三标段 | [7 empty] | 第 1 页 共 1 页
序号 | 材料(工程设备)名称、规格、型号 | 计量单位 |  | 数量 |  | 暂估(元) |  | 确认(元) |  | 差额±(元) |  |  | 备注
|  |  |  | 暂估 | 确认 | 单价 | 合价 | 单价 | 合价 | 单价 |  | 合价
1 | 铁艺大门（含门柱） | m2 |  |  |  | 750
2 | 拆除部分外运及材料运距 | 项 |  |  |  | 15000
合计
注：1.此表由招标人填写“暂估单价”，并在备注栏说明暂估价的材料、工程设备拟用在那些清单项目上，投标人应将上述材料、工程设备暂估单价计入工程量清单综合单价报价中
表—12—2

## 表-12-3 专业工程暂估价及结算价表
专业工程暂估价及结算价表
工程名称：建筑与装饰工程 |  |  | 标段：2025年学前幼儿园园舍维修资金项目三标段 |  |  |  | 第 1 页 共 1 页
序号 | 工程名称 | 工程内容 |  | 暂估金额（元） | 结算金额(元) | 差额±(元) |  | 备注
1 | 乔拉克铁热克镇中心幼儿园 | 监控线老化严重，需更换长度500米 |  | 15000
2 | 阔克铁热克乡中心幼儿园 | 二楼一间卫生间地面漏水，拆除改造，重新做防水。铺地板砖、隔板。蹲便池。洗脸盆等 长7米*宽2.7米 |  | 20000
3 | 县中心幼儿园 | 6间厕所全部维修，每间20m2,拆除地面、拆除大便池、小便池及隔断等 |  | 120000
合 计 |  |  |  | 155000 |  |  |  | —
注：此表“暂估金额”由招标人填写，投标人应将“暂估金额”计入投标总价中。结算时按合同约定结算金额填写。
表—12—3

## 表-12-4 计日工表
计 日 工 表
工程名称：建筑与装饰工程 |  | 标段：2025年学前幼儿园园舍维修资金项目三标段 | [5 empty] | 第 1 页 共 1 页
编号 | 项目名称 |  | 单位 | 暂定数量 | 实际数量 | 综合单价(元) | 合价
[7 empty] | 暂定 |  | 实际
1 | 人工
人工小计
2 | 材料
材料小计
3 | 机械
机械小计
4.企业管理费和利润
总 计
注：此表项目名称、暂定数量由招标人填写，编制招标控制价时，单价由招标人按有关计价规定确定；投标时，单价由投标人自主报价，按暂定数量计算合价计入投标总价中。结算时，按发承包双方确认的实际数量计算合价。
表—12—4

## 表-12-5 总承包服务费计价表
总承包服务费计价表
工程名称：建筑与装饰工程 |  | 标段：2025年学前幼儿园园舍维修资金项目三标段 |  |  |  |  | 第 1 页 共 1 页
序号 | 项目名称 |  | 项目价值(元) | 服务内容 | 计算基础 | 费率(%) |  | 金额(元)
1 | 专业发包工程管理费
2 | 甲供材料设备保管费
合 计
注：此表项目名称、服务内容由招标人填写，编制招标控制价时，费率及金额由招标人按有关计价规定确定；投标时，费率及金额由投标人自主报价，计入投标总价中。
表—12—5

## 表-12-7 施工技术专项措施项目暂估价及结算价表
施工技术专项措施项目暂估价及结算价表
工程名称：建筑与装饰工程 |  |  | 标段：2025年学前幼儿园园舍维修资金项目三标段 |  |  |  | 第 1 页 共 1 页
序号 | 项目名称 | 工程内容 |  | 暂估金额（元） | 结算金额(元) | 差额±(元) |  | 备注
1
合 计

## 表-13 规费、税金项目清单与计价表
规费、税金项目计价表
工程名称：建筑与装饰工程 |  | 标段：2025年学前幼儿园园舍维修资金项目三标段 |  |  | 第 1 页 共 1 页
序号 | 项目名称 |  | 计算基础 | 计算基数 |  | 计算费率(%) | 金额（元）
1 | 规费 |  | 社会保险费+住房公积金
1.1 | 社会保险费 |  | 养老保险费+失业保险费+医疗保险费+工伤保险费
1.11 | 养老保险费 |  | 分部分项人工费+分部分项机械费+单价措施项目人工费+单价措施项目机械费 |  |  | 4.31
1.12 | 失业保险费 |  | 分部分项人工费+分部分项机械费+单价措施项目人工费+单价措施项目机械费 |  |  | 0.38
1.13 | 医疗保险费 |  | 分部分项人工费+分部分项机械费+单价措施项目人工费+单价措施项目机械费 |  |  | 1.37
1.14 | 工伤保险费 |  | 分部分项人工费+分部分项机械费+单价措施项目人工费+单价措施项目机械费 |  |  | 0.19
1.2 | 住房公积金 |  | 分部分项人工费+分部分项机械费+单价措施项目人工费+单价措施项目机械费 |  |  | 0.94
2 | 税金 |  | 税前工程造价 |  |  | 9
合计
编制人（造价人员）： |  |  |  |  | 复核人（造价工程师）：
表-13

## 表-20 发包人提供材料和工程设备一览表
发包人提供材料和工程设备一览表
工程名称：建筑与装饰工程 |  |  | 标段：2025年学前幼儿园园舍维修资金项目三标段 |  |  |  |  | 第 1 页 共 1 页
序号 | 材料(工程设备)名称、规格、型号 | 单位 |  | 数量 | 单价(元) | 交货方式 | 送达地点 |  | 备注
注：此表由招标人填写，供投标人在投标报价、确定总承包服务费时参考
表-20