## 表-04 单位工程投标报价汇总表
单位工程投标报价汇总表
工程名称：建筑与装饰工程 |  | 标段：伊犁州伊宁市英也尔镇“五小”工程建设项目 |  | 第 1 页 共 2 页
序号 | 汇总内容 |  | 金额(元) |  | 其中：暂估价(元)
一 | 分部分项工程费
1.1 | A.1土石方工程
1.2 | A.4砌筑工程
1.3 | A.5混凝土及钢筋混凝土工程
1.4 | A.6金属结构工程
1.5 | A.8门窗工程
1.6 | A.9屋面及防水工程
1.7 | A.10保温、隔热、防腐工程
1.8 | A.11楼地面装饰工程
1.9 | A.12墙、柱面装饰与隔断、幕墙工程
1.10 | A.13天棚工程
1.11 | A.14油漆、涂料、裱糊工程
1.12 | A.15其他装饰工程
1.13 | 补充分部
二 | 措施项目费
2.1 | 单价措施项目费
2.2 | 总价措施项目费
2.21 | 其中：安全文明施工费
三 | 其他项目费
3.1 | 暂列金额
3.2 | 暂估价
3.3 | 计日工
3.4 | 总承包服务费
四 | 规费
五 | 税前工程造价
六 | 税金
注：本表适用于单位工程招标控制价或投标报价的汇总，如无单位工程划分，单项工程也使用本表汇总
表—04
单位工程投标报价汇总表
工程名称：建筑与装饰工程 |  | 标段：伊犁州伊宁市英也尔镇“五小”工程建设项目 |  | 第 2 页 共 2 页
投标报价合计=一+二+三+四+六
注：本表适用于单位工程招标控制价或投标报价的汇总，如无单位工程划分，单项工程也使用本表汇总
表—04

## 表-08 分部分项工程和单价措施项目清单与计价表
分部分项工程和单价措施项目清单与计价表
工程名称：建筑与装饰工程 |  |  |  | 标段：伊犁州伊宁市英也尔镇“五小”工程建设项目 |  |  |  | 第 1 页 共 15 页
序号 | 项目编码 | 项目名称 | 项目特征描述 |  | 计量单位 | 工程量 | 金额（元）
[7 empty] | 综合单价 |  | 合价 | 其中
暂估价
分部分项
| A.1 | 土石方工程
1 | 010101001001 | 平整场地 | 1.土壤类别:详见地勘报告 2.弃土运距:由投标人根据现场实际情况自行考虑 3.取土运距:由投标人根据现场实际情况自行考虑 |  | m2 | 596.7
2 | 010101002001 | 挖一般土方 | 1.土壤类别:详见地勘报告 2.挖土深度:详见设计基础深度及现场室内外高差 3.开挖方式:人机综合(含人工捡底)，投标人无论使用何种方式综合单价均不作调整 4.基础钎探:钎杆制作、打钎、拨钎、灌砂等产生的费用包含在综合单价中 5.弃土运距:运距由投标人根据现场实际情况自行考虑 |  | m3 | 3613.93
3 | 010103001001 | 回填方 | 1.密实度要求:满足设计及规范要求 2.填方材料品种:素土 3.填方粒径要求:详见设计 4.填方来源、运距:由投标人根据现场实际情况自行考虑 |  | m3 | 2037.51
4 | 010103001002 | 换填垫层 | 1.密实度要求:满足设计及规范要求 2.填方材料品种:粉土 3.填方粒径要求:详见设计 4.填方来源、运距:由投标人根据现场实际情况自行考虑 |  | m3 | 1496.09
分部小计
| A.4 | 砌筑工程
本页小计
注：为计取规费等的使用，可在表中增设其中：“定额人工费”。
表—08
分部分项工程和单价措施项目清单与计价表
工程名称：建筑与装饰工程 |  |  |  | 标段：伊犁州伊宁市英也尔镇“五小”工程建设项目 |  |  |  | 第 2 页 共 15 页
序号 | 项目编码 | 项目名称 | 项目特征描述 |  | 计量单位 | 工程量 | 金额（元）
[7 empty] | 综合单价 |  | 合价 | 其中
暂估价
1 | 010402001001 | 砌块墙 | 1.砌块品种、规格、强度等级:自保温加气块 2.墙体类型:外墙 3.砂浆强度等级:专用砌筑砂浆 |  | m3 | 100.45
2 | 010402001002 | 砌块墙 | 1.砌块品种、规格、强度等级:加气混凝土砌块 2.墙体类型:内墙 3.砂浆强度等级:专用砌筑砂浆 |  | m3 | 59.35
3 | 010404001001 | 垫层-面砖地-03 | 1.垫层材料种类、配合比、厚度:150厚戈壁土 |  | m3 | 29.85
4 | 010404001002 | 垫层-面砖地-04 | 1.垫层材料种类、配合比、厚度:150厚戈壁土 |  | m3 | 5.1
5 | 010404001003 | 垫层-浆地-01 | 1.垫层材料种类、配合比、厚度:150厚戈壁土 |  | m3 | 0.76
分部小计
| A.5 | 混凝土及钢筋混凝土工程
1 | 010501001001 | 垫层 | 1.混凝土种类:预拌 2.混凝土强度等级:C20 |  | m3 | 18.31
2 | 010501001002 | 垫层-面砖地-03 | 1.混凝土种类:现浇 2.混凝土强度等级:100厚C20 |  | m3 | 19.9
3 | 010501001003 | 垫层-面砖地-04 | 1.混凝土种类:现浇 2.混凝土强度等级:100厚C20 |  | m3 | 3.4
4 | 010501001004 | 垫层-浆地-01 | 1.混凝土种类:现浇 2.混凝土强度等级:100厚C20 |  | m3 | 0.5
5 | 010501003001 | 独立基础 | 1.混凝土种类:预拌 2.混凝土强度等级:C30 P8 |  | m3 | 48.63
6 | 010502001001 | 矩形柱 | 1.混凝土种类:预拌 2.混凝土强度等级:C30 P8 |  | m3 | 10.2
7 | 010502001002 | 矩形柱 | 1.混凝土种类:预拌 2.混凝土强度等级:C30 |  | m3 | 34.1
8 | 010502002001 | 构造柱 | 1.混凝土种类:预拌 2.混凝土强度等级:C25 |  | m3 | 20.22
9 | 010503002001 | 矩形梁 | 1.混凝土种类:预拌 2.混凝土强度等级:C30 |  | m3 | 61.57
本页小计
注：为计取规费等的使用，可在表中增设其中：“定额人工费”。
表—08
分部分项工程和单价措施项目清单与计价表
工程名称：建筑与装饰工程 |  |  |  | 标段：伊犁州伊宁市英也尔镇“五小”工程建设项目 |  |  |  | 第 3 页 共 15 页
序号 | 项目编码 | 项目名称 | 项目特征描述 |  | 计量单位 | 工程量 | 金额（元）
[7 empty] | 综合单价 |  | 合价 | 其中
暂估价
10 | 010503004001 | 圈梁 | 1.混凝土种类:300高素混凝土挡水槛 2.混凝土强度等级:C25 |  | m3 | 1.61
11 | 010503005001 | 过梁 | 1.混凝土种类:预拌 2.混凝土强度等级:C25 |  | m3 | 2.3
12 | 010504001001 | 直形墙-女儿墙 | 1.混凝土种类:预拌 2.混凝土强度等级:C30 |  | m3 | 9.42
13 | 010505001001 | 有梁板 | 1.混凝土种类:预拌 2.混凝土强度等级:C30 |  | m3 | 60.38
14 | 010505006001 | 栏板-雨棚 | 1.混凝土种类:商品砼 2.混凝土强度等级:C30 |  | m3 | 0.89
15 | 010505008001 | 雨篷 | 1.混凝土种类:商品砼 2.混凝土强度等级:C30 |  | m3 | 2.34
16 | 010506001001 | 直形楼梯 | 1.混凝土种类:预拌 2.混凝土强度等级:C30 |  | m2 | 25.4
17 | 010507001001 | 散水 | 1.垫层材料种类、厚度:素土夯实，向外坡 5%，压实系数>0.94，300厚戈壁土垫层，分两层碾压密实，宽出面层300，100厚C30混凝土， 2.面层厚度:素水泥一道(内掺建筑胶)，30厚DS M20砂浆(或1:2.5 水泥砂浆)抹面压光 3.混凝土种类:预拌 4.混凝土强度等级:C30 |  | m2 | 60.3
18 | 010507001002 | 坡道 | 1.垫层材料种类、厚度:素土夯实，压实系数>0.94，300厚卵石灌M2.5混合砂浆垫层，100厚C25混凝土 2.面层厚度:50厚火烧面或防滑花岗岩面层，40厚干硬性水泥砂浆结合层3.混凝土种类:预拌 4.混凝土强度等级:C25 |  | m2 | 8.39
19 | 010507004001 | 台阶 | 1.垫层材料种类、厚度:素土夯实，向外坡 5%，压实系数>0.94，300厚戈壁土垫层，分两层碾压密实，宽出面 |  | m2 | 25.02
本页小计
注：为计取规费等的使用，可在表中增设其中：“定额人工费”。
表—08
分部分项工程和单价措施项目清单与计价表
工程名称：建筑与装饰工程 |  |  |  | 标段：伊犁州伊宁市英也尔镇“五小”工程建设项目 |  |  |  | 第 4 页 共 15 页
序号 | 项目编码 | 项目名称 | 项目特征描述 |  | 计量单位 | 工程量 | 金额（元）
[7 empty] | 综合单价 |  | 合价 | 其中
暂估价
层300，100厚C30混凝土， 2.面层厚度:50厚花岗岩面层，30厚DS M20砂浆(或1:2.5 水泥砂浆)粘接层， 3.混凝土种类:预拌 4.混凝土强度等级:C30
20 | 010515001001 | 现浇构件钢筋 | 1.钢筋种类、规格:HPB300 φ6.5 |  | t | 1.231
21 | 010515001002 | 现浇构件钢筋 | 1.钢筋种类、规格:HPB300 φ8 |  | t | 0.229
22 | 010515001003 | 现浇构件钢筋 | 1.钢筋种类、规格:HPB300 Φ12 |  | t | 1.575
23 | 010515001004 | 现浇构件钢筋 | 1.钢筋种类、规格:HRB400 Φ8 |  | t | 3.172
24 | 010515001005 | 现浇构件钢筋 | 1.钢筋种类、规格:HRB400 Φ10 |  | t | 3.241
25 | 010515001006 | 现浇构件钢筋 | 1.钢筋种类、规格:HRB400 Φ12 |  | t | 2.914
26 | 010515001007 | 现浇构件钢筋 | 1.钢筋种类、规格:HRB400 Φ14 |  | t | 0.769
27 | 010515001008 | 现浇构件钢筋 | 1.钢筋种类、规格:HRB400 Φ18 |  | t | 0.785
28 | 010515001009 | 现浇构件钢筋 | 1.钢筋种类、规格:HRB400 Φ16 |  | t | 1.567
29 | 010515001010 | 现浇构件钢筋 | 1.钢筋种类、规格:HRB400 Φ20 |  | t | 4.293
30 | 010515001011 | 现浇构件钢筋 | 1.钢筋种类、规格:HRB400 Φ22 |  | t | 4.22
31 | 010515001012 | 现浇构件钢筋 | 1.钢筋种类、规格:HRB400 Φ25 |  | t | 8.804
32 | 010515001013 | 现浇构件钢筋 | 1.钢筋种类、规格:HRB400 Φ28 |  | t | 1.17
33 | 010515001014 | 现浇构件钢筋 | 1.钢筋种类、规格:HRB400 Φ32 |  | t | 0.652
34 | 010515001015 | 现浇构件钢筋 | 1.钢筋种类、规格:箍筋 HPB300 Φ6.5 |  | t | 0.275
35 | 010515001016 | 现浇构件钢筋 | 1.钢筋种类、规格:箍筋 HPB300 Φ8 |  | t | 0.69
36 | 010515001017 | 现浇构件钢筋 | 1.钢筋种类、规格:箍筋 HRB400 Φ8 |  | t | 5.226
本页小计
注：为计取规费等的使用，可在表中增设其中：“定额人工费”。
表—08
分部分项工程和单价措施项目清单与计价表
工程名称：建筑与装饰工程 |  |  |  | 标段：伊犁州伊宁市英也尔镇“五小”工程建设项目 |  |  |  | 第 5 页 共 15 页
序号 | 项目编码 | 项目名称 | 项目特征描述 |  | 计量单位 | 工程量 | 金额（元）
[7 empty] | 综合单价 |  | 合价 | 其中
暂估价
37 | 010515001018 | 现浇构件钢筋 | 1.钢筋种类、规格:箍筋 HRB400 Φ10 |  | t | 0.429
38 | 010515001019 | 现浇构件钢筋 | 1.钢筋种类、规格:箍筋 HRB400 Φ12 |  | t | 0.613
39 | 010516003001 | 机械连接 | 1.连接方式:直螺纹连接 2.螺纹套筒种类:直螺纹套管 3.规格:Φ16 |  | 个 | 8
40 | 010516003002 | 机械连接 | 1.连接方式:直螺纹连接 2.螺纹套筒种类:直螺纹套管 3.规格:Φ18 |  | 个 | 12
41 | 010516003003 | 机械连接 | 1.连接方式:直螺纹连接 2.螺纹套筒种类:直螺纹套管 3.规格:Φ20 |  | 个 | 31
42 | 010516003004 | 机械连接 | 1.连接方式:直螺纹连接 2.螺纹套筒种类:直螺纹套管 3.规格:Φ22 |  | 个 | 49
43 | 010516003005 | 机械连接 | 1.连接方式:套筒连接 2.规格:Φ25 |  | 个 | 199
44 | X010516004001 | 焊接 | 1.氧气压力焊:电渣压力焊 |  | 个 | 282
分部小计
| A.6 | 金属结构工程
1 | 010606008001 | 钢梯 | 1.钢梯形式:爬式，做法详见22J02-A34 2.探伤要求:满足设计及规范要求 3.防锈要求:采用手工及动力工具除锈,除锈等级为St2 (彻底)，环氧富锌底漆一遍 |  | t | 0.075
2 | 010607005001 | 砌块墙钢丝网加固 | 1.材料品种、规格:不同材料交接处设钢丝网片 |  | m2 | 31.79
3 | 010607005002 | 砌块墙钢丝网加固 | 1.材料品种、规格:外墙不同墙体材料交接处 |  | m2 | 31.79
本页小计
注：为计取规费等的使用，可在表中增设其中：“定额人工费”。
表—08
分部分项工程和单价措施项目清单与计价表
工程名称：建筑与装饰工程 |  |  |  | 标段：伊犁州伊宁市英也尔镇“五小”工程建设项目 |  |  |  | 第 6 页 共 15 页
序号 | 项目编码 | 项目名称 | 项目特征描述 |  | 计量单位 | 工程量 | 金额（元）
[7 empty] | 综合单价 |  | 合价 | 其中
暂估价
设置钢丝网片
分部小计
| A.8 | 门窗工程
1 | 010801002001 | 木质门带套 | 1.门代号及洞口尺寸:M1024、1000*2400mm 2.镶嵌玻璃品种、厚度:成品套装木门 |  | 樘 | 7
2 | 010801002002 | 木质门带套 | 1.门代号及洞口尺寸:M1224、1200*2400mm 2.镶嵌玻璃品种、厚度:成品套装木门 |  | 樘 | 2
3 | 010801002003 | 木质门带套 | 1.门代号及洞口尺寸:M1522、1500*2200mm 2.镶嵌玻璃品种、厚度:成品套装木门 |  | 樘 | 4
4 | 010801006001 | 手动开启装置 | 1.品种:手动开启装置 |  | 套 | 8
5 | 010802001001 | 金属(塑钢）门 | 1.门代号及洞口尺寸:M1524、1500*2400mm 2.门框、扇材质:成品断热桥铝合金节能外门 |  | m2 | 7.2
6 | 010802001002 | 金属(塑钢）门 | 1.门代号及洞口尺寸:M1527、1500*2700mm 2.门框、扇材质:成品断热桥铝合金节能外门 |  | m2 | 8.1
7 | 010802001003 | 金属(塑钢）门 | 1.门代号及洞口尺寸:M4030、4000*3000mm 2.门框、扇材质:成品断热桥铝合金节能外门 |  | m2 | 12
8 | 010802003001 | 钢质防火门 | 1.门代号及洞口尺寸:FM丙0818 2.门框或扇外围尺寸:详见门窗表 3.门框、扇材质:防火门，均须具有国家主管部门颁发的合格证明，防火门应有消防局销售许可证，单扇防火门应 |  | m2 | 2.88
本页小计
注：为计取规费等的使用，可在表中增设其中：“定额人工费”。
表—08
分部分项工程和单价措施项目清单与计价表
工程名称：建筑与装饰工程 |  |  |  | 标段：伊犁州伊宁市英也尔镇“五小”工程建设项目 |  |  |  | 第 7 页 共 15 页
序号 | 项目编码 | 项目名称 | 项目特征描述 |  | 计量单位 | 工程量 | 金额（元）
[7 empty] | 综合单价 |  | 合价 | 其中
暂估价
设闭门器,双扇防火门间必须带有盖缝板,并装设闭门器和顺序器
9 | 010802003002 | 钢质防火门 | 1.门代号及洞口尺寸:FM乙1524 2.门框或扇外围尺寸:详见门窗表 3.门框、扇材质:防火门，均须具有国家主管部门颁发的合格证明，防火门应有消防局销售许可证，单扇防火门应设闭门器,双扇防火门间必须带有盖缝板,并装设闭门器和顺序器 |  | m2 | 3.6
10 | 010807001001 | 金属（塑钢、断桥）窗 | 1.窗代号及洞口尺寸:详见门窗表 2.框、扇材质:断桥铝合金窗65系列(5+12A+4) |  | m2 | 65.88
11 | 010807001002 | 金属（塑钢、断桥）窗 | 1.窗代号及洞口尺寸:XFC1818 2.框、扇材质:断桥铝合金窗65系列(5+12A+4) |  | m2 | 6.48
12 | 010807001003 | 金属（塑钢、断桥）窗 | 1.窗代号及洞口尺寸:FC3018 乙级防火窗 2.框、扇材质:断桥铝合金窗65系列(5+12A+4) |  | m2 | 5.4
分部小计
| A.9 | 屋面及防水工程
1 | 010902001001 | 屋面卷材防水 | 1.卷材品种、规格、厚度:长纤维聚酯毡胎基SBS带保护层改性沥青防水卷材二道,每道厚3mm,共6mm厚,上翻至女儿墙压顶下,女儿墙压顶20厚1:2水泥砂浆找坡后,上做3厚长纤维聚酯毡胎基SBS改性沥青防水卷材一道。 |  | m2 | 353.46
2 | 010902001002 | 屋面卷材防水-雨棚 | 1.卷材品种、规格、厚 |  | m2 | 44.24
本页小计
注：为计取规费等的使用，可在表中增设其中：“定额人工费”。
表—08
分部分项工程和单价措施项目清单与计价表
工程名称：建筑与装饰工程 |  |  |  | 标段：伊犁州伊宁市英也尔镇“五小”工程建设项目 |  |  |  | 第 8 页 共 15 页
序号 | 项目编码 | 项目名称 | 项目特征描述 |  | 计量单位 | 工程量 | 金额（元）
[7 empty] | 综合单价 |  | 合价 | 其中
暂估价
度:1.5厚CPS-CL反应粘结型高分子湿铺防水卷材
3 | 010902001003 | 屋面卷材防水-附加层 | 1.卷材品种、规格、厚度:长纤维聚酯毡胎基SBS带保护层改性沥青防水卷材一道,每道厚3mm, |  | m2 | 25.54
4 | 010902002001 | 屋面涂膜防水 | 1.防水膜品种:1.2厚聚氨酯防水涂料隔汽层 |  | m2 | 73.25
5 | 010902003001 | 屋面刚性层 | 1.刚性层厚度:20厚DSM15砂浆(1:3水泥砂浆)找平层 |  | m2 | 280.8
6 | 010902003002 | 屋面刚性层 | 1.刚性层厚度:找坡层:轻质找坡层找2%坡,最薄处30厚 |  | m2 | 280.8
7 | 010902003003 | 屋面刚性层 | 1.刚性层厚度:找平层:25厚DSM15砂浆(1:3水泥砂浆)找平层或30厚C20细石混凝土找平层 |  | m2 | 280.8
8 | 010902003004 | 屋面刚性层 | 1.刚性层厚度:保护层:25厚DSM15砂浆保护层(1:3水泥砂浆),内配φ1镀锌钢丝网,按纵横1mx1m设分格缝,缝宽10,缝内填粗砂。 |  | m2 | 280.8
9 | 010903002001 | 墙面涂膜防水-内面砖-01(块/水) | 1.防水膜品种:聚氨酯 2.涂膜厚度、遍数:1.5厚 |  | m2 | 101.23
10 | 010904002001 | 楼（地）面涂膜防水-面砖地-03 | 1.防水膜品种:聚氨酯 2.涂膜厚度、遍数:1.5厚 |  | m2 | 198.97
11 | 010904002002 | 楼（地）面涂膜防水-面砖地-04 | 1.防水膜品种:聚氨酯 2.涂膜厚度、遍数:1.5厚 |  | m2 | 33.97
12 | 010904002003 | 楼（地）面涂膜防水-面砖楼-10 | 1.防水膜品种:聚氨酯 2.涂膜厚度、遍数:1.5厚 |  | m2 | 262.89
13 | 010904002005 | 楼（地）面涂膜防水--面砖地-04 | 1.涂膜厚度、遍数:2厚聚氨酯防水涂料二道 2.反边高度:500mm |  | m2 | 57.37
14 | 010902004001 | 屋面排水管 | 1.吐水管品种、规格: |  | m | 1
本页小计
注：为计取规费等的使用，可在表中增设其中：“定额人工费”。
表—08
分部分项工程和单价措施项目清单与计价表
工程名称：建筑与装饰工程 |  |  |  | 标段：伊犁州伊宁市英也尔镇“五小”工程建设项目 |  |  |  | 第 9 页 共 15 页
序号 | 项目编码 | 项目名称 | 项目特征描述 |  | 计量单位 | 工程量 | 金额（元）
[7 empty] | 综合单价 |  | 合价 | 其中
暂估价
110镀锌钢管 2.吐水管长度:500mm
分部小计
| A.10 | 保温、隔热、防腐工程
1 | 011001001001 | 保温隔热屋面 | 1.保温隔热材料品种、规格、厚度:保温层120厚,60厚阻燃EPS聚苯板(密度18~22Kg/m3)分两层错缝干铺 |  | m2 | 246.2
2 | 011001001002 | 保温隔热屋面 | 1.保温隔热材料品种、规格、厚度:500宽聚能防火保温板隔离带 |  | m2 | 34.6
3 | 011001001003 | 保温隔热屋面-雨棚 | 1.保温隔热材料品种、规格、厚度:50厚岩棉保温板 |  | m2 | 17.74
4 | 011001002001 | 保温隔热天棚-雨棚板底 | 1.保温隔热材料品种、规格及厚度:50厚岩棉保温板 2.防护材料种类及做法:聚合物抗裂砂浆 |  | m2 | 17.74
5 | 011001003001 | 保温隔热墙面 | 1.保温隔热部位:雨棚栏板 2.保温隔热方式:80厚岩棉保温板 |  | m2 | 15.98
6 | 011001003002 | 保温隔热墙面 | 1.保温隔热部位:女儿墙内外侧 2.保温隔热面层材料品种、规格、性能:30厚聚能防火保温板 |  | m2 | 136.29
7 | 011001003003 | 保温隔热墙面 | 1.保温隔热部位:门窗洞口侧壁 2.保温隔热面层材料品种、规格、性能:30厚聚能防火保温板 |  | m2 | 42.16
8 | 011001004001 | 保温柱、梁 | 1.保温隔热部位:外侧柱、梁 2.保温隔热材料品种、规格及厚度:现浇混凝土复合外保温(岩棉)免拆模板(A级)(100厚) |  | m2 | 203.78
9 | 011002001001 | 防腐混凝土面层 | 1.防腐部位:基础与土壤部分接触 2.胶泥种类、配合比: |  | m2 | 258.87
本页小计
注：为计取规费等的使用，可在表中增设其中：“定额人工费”。
表—08
分部分项工程和单价措施项目清单与计价表
工程名称：建筑与装饰工程 |  |  |  | 标段：伊犁州伊宁市英也尔镇“五小”工程建设项目 |  |  |  | 第 10 页 共 15 页
序号 | 项目编码 | 项目名称 | 项目特征描述 |  | 计量单位 | 工程量 | 金额（元）
[7 empty] | 综合单价 |  | 合价 | 其中
暂估价
沥青冷底子油两遍,沥青胶泥涂层,厚度≥300μm
10 | 011003001001 | 隔离层 | 1.隔离层部位:屋面 2.隔离层材料品种:满铺0.4厚聚乙烯膜一层 |  | m2 | 280.8
分部小计
| A.11 | 楼地面装饰工程
1 | 011101001001 | 水泥砂浆楼地面-浆地-01 | 1.素水泥浆遍数:素水泥浆一道(内掺建筑胶） 2.面层厚度、砂浆配合比:20厚 DS M20 砂浆(1∶2.5 水泥砂浆)压实抹光 |  | m2 | 5.04
2 | 011101003001 | 细石混凝土楼地面-面砖地-03 | 1.找平层厚度、砂浆配合比: 2.面层厚度、混凝土强度等级:60 厚 C20 细石混凝土，随打随抹平，散热管上皮最薄处>30 厚 |  | m2 | 198.97
3 | 011101003002 | 细石混凝土楼地面-面砖地-04 | 1.找平层厚度、砂浆配合比: 2.面层厚度、混凝土强度等级:60 厚 C20 细石混凝土，随打随抹平，散热管上皮最薄处>30 厚 |  | m2 | 33.97
4 | 011101003003 | 细石混凝土楼地面-面砖楼-10 | 1.找平层厚度、砂浆配合比 2.面层厚度、混凝土强度等级:60 厚 C20 细石混凝土，随打随抹平，散热管上皮最薄处>30 厚 |  | m2 | 262.89
5 | 011101006001 | 平面砂浆找坡层-雨棚 | 1.找平层厚度、砂浆配合比:1:3水泥砂浆找1.5%坡 |  | m2 | 17.74
6 | 011101006002 | 平面砂浆找平层-面砖地-03 | 1.找平层厚度、砂浆配合比:20厚 DS M15 砂浆(1∶3 水泥砂浆)压实抹光 |  | m2 | 198.97
本页小计
注：为计取规费等的使用，可在表中增设其中：“定额人工费”。
表—08
分部分项工程和单价措施项目清单与计价表
工程名称：建筑与装饰工程 |  |  |  | 标段：伊犁州伊宁市英也尔镇“五小”工程建设项目 |  |  |  | 第 11 页 共 15 页
序号 | 项目编码 | 项目名称 | 项目特征描述 |  | 计量单位 | 工程量 | 金额（元）
[7 empty] | 综合单价 |  | 合价 | 其中
暂估价
7 | 011101006003 | 平面砂浆找平层-面砖地-04 | 1.找平层厚度、砂浆配合比:20厚 DS M15 砂浆(1∶3 水泥砂浆)压实抹光 |  | m2 | 33.97
8 | 011101006004 | 平面砂浆找平层-面砖楼-10 | 1.找平层厚度、砂浆配合比:20厚 DS M15 砂浆(1∶3 水泥砂浆)压实抹光 |  | m2 | 262.89
9 | 011102003001 | 块料楼地面-面砖地-03 | 1.结合层厚度、砂浆配合比:20厚DSM15 砂浆(或1:3水泥砂浆)结合层 2.面层材料品种、规格、颜色:铺 10 厚地砖地面 3.嵌缝材料种类:干水泥 |  | m2 | 198.97
10 | 011102003002 | 块料楼地面-面砖地-04 | 1.结合层厚度、砂浆配合比:30厚DSM15 砂浆(或1:3水泥砂浆)结合层 2.面层材料品种、规格、颜色:铺 10 厚地砖地面 3.嵌缝材料种类:干水泥 |  | m2 | 34.24
11 | 011102003003 | 块料楼地面-面砖楼-01 | 1.结合层厚度、砂浆配合比:30厚DSM15 砂浆(或1:3水泥砂浆)结合层 2.面层材料品种、规格、颜色:铺 10 厚地砖地面 3.嵌缝材料种类:干水泥 |  | m2 | 28.56
12 | 011102003004 | 块料楼地面-面砖楼-10 | 1.结合层厚度、砂浆配合比:20厚DSM15 砂浆(或1:3水泥砂浆)结合层 2.面层材料品种、规格、颜色:铺 10 厚地砖地面 3.嵌缝材料种类:干水泥 |  | m2 | 262.89
13 | 011105001002 | 水泥砂浆踢脚线 | 1、5 厚 DP M20 砂浆( |  | m | 13.2
本页小计
注：为计取规费等的使用，可在表中增设其中：“定额人工费”。
表—08
分部分项工程和单价措施项目清单与计价表
工程名称：建筑与装饰工程 |  |  |  | 标段：伊犁州伊宁市英也尔镇“五小”工程建设项目 |  |  |  | 第 12 页 共 15 页
序号 | 项目编码 | 项目名称 | 项目特征描述 |  | 计量单位 | 工程量 | 金额（元）
[7 empty] | 综合单价 |  | 合价 | 其中
暂估价
或1:2.5 水泥砂浆)罩面压实赶光 2、5厚 DP M15 砂浆(或1:3 水泥砂浆)打底扫毛或划出纹道 3、8厚 DP M5 砂浆(或1:1∶6水泥石灰膏砂浆)打底扫毛或划出纹道 4、加气混凝土刷(抹)界面剂一道(墙面先用水润湿) 5、蒸压加气混凝土砌块墙基层
14 | 011105003002 | 块料踢脚线 | 1、6厚铺地砖踢脚，稀水泥浆(或彩色水泥浆)勾缝 2、5厚DP M20砂浆(或1:2.5水泥砂浆)(内掺建筑胶)粘结层 3、8厚DPMIS砂浆(或1:3水泥砂浆)打底扫毛或划出纹 4、水泥浆一道甩毛(内掺建筑胶)(砖墙无此工序） 5、非黏土多孔砖墙基层、混凝土墙体基层 |  | m | 322
分部小计
| A.12 | 墙、柱面装饰与隔断、幕墙工程
1 | 011201001001 | 墙面一般抹灰-内面砖-01(块/水) | 1、挂金属网，在网上抹8厚1:2.5水泥砂浆(内掺3%超密聚合物防水剂)分层压实抹平(将砂浆压入网孔) 2、素水泥浆一道 3、6厚1∶1∶6水泥石灰膏砂浆打底扫毛或划出纹道 4、3 厚外加剂专用砂浆抹基层界面剂一道甩毛(抹前先将墙体用水湿润) 5、聚合物水泥砂浆修补墙面 |  | m2 | 101.23
本页小计
注：为计取规费等的使用，可在表中增设其中：“定额人工费”。
表—08
分部分项工程和单价措施项目清单与计价表
工程名称：建筑与装饰工程 |  |  |  | 标段：伊犁州伊宁市英也尔镇“五小”工程建设项目 |  |  |  | 第 13 页 共 15 页
序号 | 项目编码 | 项目名称 | 项目特征描述 |  | 计量单位 | 工程量 | 金额（元）
[7 empty] | 综合单价 |  | 合价 | 其中
暂估价
2 | 011201001002 | 墙面一般抹灰 | 1.墙体类型:外墙 2.底层厚度、砂浆配合比:20厚1;2.5水泥砂浆 |  | m2 | 462.99
3 | 011204003001 | 块料墙面-内面砖-01(块/水) | 1、专用勾缝剂勾缝(或白水泥勾缝) 2、粘贴8厚陶瓷墙砖 3、4厚强力胶粉泥粘结层 |  | m2 | 105.48
分部小计
| A.13 | 天棚工程
1 | 011302001001 | 吊顶天棚-金属顶-01 | 1、0.5 厚铝条板面层 2、特制 U型轻钢龙骨中距<1500，用特制吊件LB50-1P 吊挂 3、M8自膨胀全牙吊杆下部固定在吊件上，上端焊在L40x4 短角钢上 4、L40x4，L=40用膨胀螺栓固定在现浇楼板底,中距横向≤1200，纵向<1500(与龙骨中距相对应) |  | m2 | 33.97
2 | 011302001002 | 吊顶天棚-膏板顶-01 | 1.龙骨材料种类、规格、中距:U型轻钢龙骨 2.基层材料种类、规格:纸面石膏板 3.面层材料品种、规格:无机涂料2道 |  | m2 | 202.43
分部小计
| A.14 | 油漆、涂料、裱糊工程
1 | 011407001001 | 墙面喷刷涂料-内涂-01(块) | 1、喷(刷、辊)无机内墙薄涂涂料2道，或喷(刷、辊)无机内墙厚涂涂料1~2道 2、满刮2 厚耐水腻子找平 3、2 厚精品(面层专用)粉刷石膏罩面 4、5 厚粉刷石膏砂浆打底 5、刷3厚外加剂专用砂浆抹基面刮糙或界面剂 |  | m2 | 1008.1
本页小计
注：为计取规费等的使用，可在表中增设其中：“定额人工费”。
表—08
分部分项工程和单价措施项目清单与计价表
工程名称：建筑与装饰工程 |  |  |  | 标段：伊犁州伊宁市英也尔镇“五小”工程建设项目 |  |  |  | 第 14 页 共 15 页
序号 | 项目编码 | 项目名称 | 项目特征描述 |  | 计量单位 | 工程量 | 金额（元）
[7 empty] | 综合单价 |  | 合价 | 其中
暂估价
一道甩毛(抹前均先将墙面浇水1~2遍，水须渗入墙体 15~20) 6、聚合物水泥砂浆修补墙面满粘耐碱玻纤网布
2 | 011407002001 | 天棚喷刷涂料-涂棚-02 | 1、喷(刷、辊)无机内墙薄涂涂料 2道，或喷(刷、辊)无机内墙厚涂涂料1~2道2、刮 2厚耐水腻子 3、5厚1:0.5∶3 水泥石灰膏砂浆 4、现浇楼板底刷素水泥浆一道甩毛(内掺建筑胶) |  | m2 | 294.12
3 | 011406001001 | 抹灰面油漆 | 1.油漆品种、刷漆遍数:外墙真石漆，打800x800黑色网格条 |  | m2 | 462.99
分部小计
| A.15 | 其他装饰工程
1 | 011503001002 | 金属扶手、栏杆、栏板 | 1.栏杆材料种类、规格:楼梯不锈钢栏杆扶手 |  | m | 14.22
2 | 011503001003 | 金属扶手、栏杆、栏板 | 1.栏杆材料种类、规格:坡道不锈钢栏杆扶手 |  | m | 17.64
3 | 011505001001 | 洗漱台 | 1.材料品种、规格、颜色:大理石板 |  | m2 | 2.69
4 | 011505005001 | 卫生间扶手 | 1.支架、配件品种、规格:残卫扶手 |  | 个 | 2
分部小计
补充分部
1 | 01B001 | 屋面检修孔 | 1.详见 新22J02-A34 |  | 个 | 1
2 | 01B002 | 装饰线条 | 1.100厚聚能防火保温线条 2、窗檐 |  | m | 85.2
3 | 01B003 | 装饰线条 | 1.150厚聚能防火保温线条 2、女儿墙檐口 |  | m | 71.2
4 | 01B004 | 滴水线 | 1.滴水线 |  | m | 113.8
本页小计
注：为计取规费等的使用，可在表中增设其中：“定额人工费”。
表—08
分部分项工程和单价措施项目清单与计价表
工程名称：建筑与装饰工程 |  |  |  | 标段：伊犁州伊宁市英也尔镇“五小”工程建设项目 |  |  |  | 第 15 页 共 15 页
序号 | 项目编码 | 项目名称 | 项目特征描述 |  | 计量单位 | 工程量 | 金额（元）
[7 empty] | 综合单价 |  | 合价 | 其中
暂估价
5 | 01B005 | 卫生间隔断 | 1.卫生间隔断 |  | 间 | 4
6 | 01B006 | 小便隔断 | 1.小便隔断 |  | 个 | 3
分部小计
分部小计
措施项目
1 | 011702001001 | 基础 | 1.基础类型:独立基础模板 |  | m2 | 88.28
2 | 011702001002 | 基础 | 1.基础类型:垫层模板 |  | m2 | 25.92
3 | 011702002001 | 矩形柱 | 1.矩形柱模板 |  | m2 | 247.32
4 | 011702003001 | 构造柱 | 1.构造柱模板 |  | m2 | 120
5 | 011702006001 | 矩形梁 | 1.矩形梁模板 |  | m2 | 411.93
6 | 011702008001 | 圈梁 | 1.挡水槛模板 |  | m2 | 1
7 | 011702009001 | 过梁 | 1.过梁模板 |  | m2 | 34.56
8 | 011702011001 | 直形墙 | 1.女儿墙模板 |  | m2 | 125.64
9 | 011702014001 | 有梁板 | 1.有梁板模板 |  | m2 | 584.43
10 | 011702027001 | 台阶 | 1.台阶模板 |  | m2 | 2.2
11 | 011702029001 | 散水 | 1.散水模板 |  | m2 | 12.36
12 | 011702029002 | 坡道 | 1.坡道模板 |  | m2 | 2.28
13 | 011702024001 | 楼梯 | 1.类型:楼梯模板 |  | m2 | 25.4
14 | 011702021001 | 栏板 | 1.雨棚栏板模板 |  | m2 | 15.31
15 | 011703001001 | 垂直运输 | 1.建筑物建筑类型及结构形式:现浇框架结构 2.建筑物檐口高度、层数:7.8m 二层 |  | m2 | 596.7
16 | 011705001001 | 大型机械设备进出场及安拆 | 1.机械设备名称:履带式挖掘机 |  | 台次 | 1
17 | X011703003001 | 塔式起重机基础及轨道 |  |  | 座 | 1
18 | 011701001001 | 综合脚手架 | 1.建筑结构形式:现浇框架结构 2.檐口高度:7.8 |  | m2 | 596.7
分部小计
本页小计
合计
注：为计取规费等的使用，可在表中增设其中：“定额人工费”。
表—08

## 表-11 总价措施项目清单与计价表
总价措施项目清单与计价表
工程名称：建筑与装饰工程 |  |  | 标段：伊犁州伊宁市英也尔镇“五小”工程建设项目 |  |  |  |  | 第 1 页 共 2 页
序号 | 项目编码 | 项目名称 |  | 计算基础 | 费率(%) | 金额(元) | 调整费率(%) |  | 调整后金额(元) | 备注
1 | 011707001001 | 安全文明施工
2 | 011707001002 | 其中：环境保护费、文明施工费、安全施工费 |  | 分部分项人工费+分部分项机械费+单价措施项目人工费+单价措施项目机械费 | 2.8
3 | 011707001003 | 其中：临时设施费 |  | 分部分项人工费+分部分项机械费+单价措施项目人工费+单价措施项目机械费 | 1.38
4 | 011707001004 | 其中：智慧工地基础配置费 |  | 1 |  | 1
5 | 011707002001 | 夜间施工增加费 |  |  | 0 |  |  |  |  | 按实际发生计取，不发生不计取。
6 | 011707004001 | 二次搬运费 |  | 分部分项人工费+分部分项机械费+单价措施项目人工费+单价措施项目机械费 | 0
7 | 011707005001 | 冬雨季施工增加费 |  |  | 0 |  |  |  |  | 不发生不计取，在编制施工招标文件时依据工程实际情况，结合市场编制费用清单。
8 | 011707007001 | 已完工程及设备保护费 |  | 分部分项人工费+分部分项机械费+单价措施项目人工费+单价措施项目机械费 | 0.07
9 | X011707008001 | 工程定位复测、点交清理费 |  | 分部分项人工费+分部分项机械费+单价措施项目人工费+单价措施项目机械费 | 0.08
10 | X011707010001 | 检验试验费
11 | X011707010002 | 其中：自检试验费 |  |  | 0
12 | X011707010003 | 其中：检验试验配合费 |  | 分部分项人工费+分部分项机械费+单价措施项目人工费+单价措施项目机械费 | 0.11
13 | X011707011001 | 特殊地区增加费 |  |  | 0 |  |  |  |  | 结合工程实际情
编制人（造价人员）： | [7 empty] | 复核人（造价工程师）：
注：1.“计算基础”中安全文明施工费可为“定额基价”、“定额人工费”或“定额人工费+定额机械费”，其他项目可为“定额人工费”或“定额人工费+定额机械费”。 2.按施工方案计算的措施费，若无“计算基础”和“费率”的数值，也可只填“金额”数值，但应在备注栏说明施工方案出处或计算方法。
表-11
总价措施项目清单与计价表
工程名称：建筑与装饰工程 |  |  | 标段：伊犁州伊宁市英也尔镇“五小”工程建设项目 |  |  |  |  | 第 2 页 共 2 页
序号 | 项目编码 | 项目名称 |  | 计算基础 | 费率(%) | 金额(元) | 调整费率(%) |  | 调整后金额(元) | 备注
况，按相关规定计取(高海拔地区施工增加费计算过程详见【取费设置】-【高海拔地区施工增加费】功能界面)
14 | 01B991 | 竣工档案编制费 |  | 分部分项人工费+分部分项机械费+单价措施项目人工费+单价措施项目机械费 | 0.27
合 计
编制人（造价人员）： | [7 empty] | 复核人（造价工程师）：
注：1.“计算基础”中安全文明施工费可为“定额基价”、“定额人工费”或“定额人工费+定额机械费”，其他项目可为“定额人工费”或“定额人工费+定额机械费”。 2.按施工方案计算的措施费，若无“计算基础”和“费率”的数值，也可只填“金额”数值，但应在备注栏说明施工方案出处或计算方法。
表-11

## 表-12 其他项目清单与计价汇总表
其他项目清单与计价汇总表
工程名称：建筑与装饰工程 |  | 标段：伊犁州伊宁市英也尔镇“五小”工程建设项目 |  |  | 第 1 页 共 1 页
序号 | 项目名称 |  | 金额(元) | 结算金额(元) |  | 备注
1 | 暂列金额 |  | 50000 |  |  | 明细详见表-12-1
2 | 暂估价
2.1 | 材料暂估价 |  | — |  |  | 明细详见表-12-2
2.2 | 专业工程暂估价 |  |  |  |  | 明细详见表-12-3
2.3 | 施工技术专项措施项目暂估价 |  |  |  |  | 明细详见表-12-7
3 | 计日工 |  |  |  |  | 明细详见表-12-4
4 | 总承包服务费 |  |  |  |  | 明细详见表-12-5
合 计 | [5 empty] | —
注：材料（工程设备）暂估单价进入清单项目综合单价，此处不汇总。
表-12

## 表-12-1 暂列金额明细表
暂列金额明细表
工程名称：建筑与装饰工程 |  | 标段：伊犁州伊宁市英也尔镇“五小”工程建设项目 |  |  | 第 1 页 共 1 页
序号 | 项目名称 |  | 计量单位 | 暂定金额(元) |  | 备注
1 | 暂列金 |  | 元 | 50000
合 计 |  |  |  | 50000 |  | —
注：此表由招标人填写，如不能详列，也可只列暂列金额总额，投标人应将上述暂列金额计入投标总价中。
表—12—1

## 表-12-2 材料(工程设备)暂估价及调整表
材料（工程设备）暂估单价及调整表
工程名称：建筑与装饰工程 |  |  | 标段：伊犁州伊宁市英也尔镇“五小”工程建设项目 | [7 empty] | 第 1 页 共 1 页
序号 | 材料(工程设备)名称、规格、型号 | 计量单位 |  | 数量 |  | 暂估(元) |  | 确认(元) |  | 差额±(元) |  |  | 备注
|  |  |  | 暂估 | 确认 | 单价 | 合价 | 单价 | 合价 | 单价 |  | 合价
1 | 聚能防火保温模板免拆模 | m2 |  |  |  | 150
2 | 卫生间隔断 | 间 |  |  |  | 700
3 | 30聚能防火保温板 | m2 |  |  |  | 40
合计
注：1.此表由招标人填写“暂估单价”，并在备注栏说明暂估价的材料、工程设备拟用在那些清单项目上，投标人应将上述材料、工程设备暂估单价计入工程量清单综合单价报价中
表—12—2

## 表-12-3 专业工程暂估价及结算价表
专业工程暂估价及结算价表
工程名称：建筑与装饰工程 |  |  | 标段：伊犁州伊宁市英也尔镇“五小”工程建设项目 |  |  |  | 第 1 页 共 1 页
序号 | 工程名称 | 工程内容 |  | 暂估金额（元） | 结算金额(元) | 差额±(元) |  | 备注
1
合 计 |  |  |  | 0 |  |  |  | —
注：此表“暂估金额”由招标人填写，投标人应将“暂估金额”计入投标总价中。结算时按合同约定结算金额填写。
表—12—3

## 表-12-4 计日工表
计 日 工 表
工程名称：建筑与装饰工程 |  | 标段：伊犁州伊宁市英也尔镇“五小”工程建设项目 | [5 empty] | 第 1 页 共 1 页
编号 | 项目名称 |  | 单位 | 暂定数量 | 实际数量 | 综合单价(元) | 合价(元)
[7 empty] | 暂定 |  | 实际
1 | 人工
人工小计
2 | 材料
材料小计
3 | 机械
机械小计
4.企业管理费和利润
总 计
注：此表项目名称、暂定数量由招标人填写，编制招标控制价时，单价由招标人按有关计价规定确定；投标时，单价由投标人自主报价，按暂定数量计算合价计入投标总价中。结算时，按发承包双方确认的实际数量计算合价。
表—12—4

## 表-12-5 总承包服务费计价表
总承包服务费计价表
工程名称：建筑与装饰工程 |  | 标段：伊犁州伊宁市英也尔镇“五小”工程建设项目 |  |  |  |  | 第 1 页 共 1 页
序号 | 项目名称 |  | 项目价值(元) | 服务内容 | 计算基础 | 费率(%) |  | 金额(元)
1 | 专业发包工程管理费
2 | 甲供材料设备保管费
合 计
注：此表项目名称、服务内容由招标人填写，编制招标控制价时，费率及金额由招标人按有关计价规定确定；投标时，费率及金额由投标人自主报价，计入投标总价中。
表—12—5

## 表-13 规费、税金项目清单与计价表
规费、税金项目计价表
工程名称：建筑与装饰工程 |  | 标段：伊犁州伊宁市英也尔镇“五小”工程建设项目 |  |  | 第 1 页 共 1 页
序号 | 项目名称 |  | 计算基础 | 计算基数 |  | 计算费率(%) | 金额（元）
1 | 规费 |  | 社会保险费+住房公积金
1.1 | 社会保险费 |  | 养老保险费+失业保险费+医疗保险费(生育保险费)+工伤保险费
1.11 | 养老保险费 |  | 分部分项人工费+分部分项机械费+单价措施项目人工费+单价措施项目机械费 |  |  | 4.31
1.12 | 失业保险费 |  | 分部分项人工费+分部分项机械费+单价措施项目人工费+单价措施项目机械费 |  |  | 0.38
1.13 | 医疗保险费(生育保险费) |  | 分部分项人工费+分部分项机械费+单价措施项目人工费+单价措施项目机械费 |  |  | 1.37
1.14 | 工伤保险费 |  | 分部分项人工费+分部分项机械费+单价措施项目人工费+单价措施项目机械费 |  |  | 0.19
1.2 | 住房公积金 |  | 分部分项人工费+分部分项机械费+单价措施项目人工费+单价措施项目机械费 |  |  | 0.94
2 | 税金 |  | 税前工程造价 |  |  | 9
合计
编制人（造价人员）： |  |  |  |  | 复核人（造价工程师）：
表-13