## 表-04 单位工程投标报价汇总表
单位工程投标报价汇总表
工程名称：电气设备安装工程 |  | 标段：伊犁州伊宁市英也尔镇“五小”工程建设项目 |  | 第 1 页 共 1 页
序号 | 汇总内容 |  | 金额(元) |  | 其中：暂估价(元)
一 | 分部分项工程费
1.1 | 强电
1.2 | 弱电
二 | 措施项目费
2.1 | 单价措施项目费
2.2 | 总价措施项目费
2.21 | 其中：安全文明施工费
三 | 其他项目费
3.1 | 暂列金额
3.2 | 暂估价
3.3 | 计日工
3.4 | 总承包服务费
四 | 规费
五 | 税前工程造价
六 | 税金
投标报价合计=一+二+三+四+六
注：本表适用于单位工程招标控制价或投标报价的汇总，如无单位工程划分，单项工程也使用本表汇总
表—04

## 表-08 分部分项工程和单价措施项目清单与计价表
分部分项工程和单价措施项目清单与计价表
工程名称：电气设备安装工程 |  |  |  | 标段：伊犁州伊宁市英也尔镇“五小”工程建设项目 |  |  |  | 第 1 页 共 6 页
序号 | 项目编码 | 项目名称 | 项目特征描述 |  | 计量单位 | 工程量 | 金额（元）
[7 empty] | 综合单价 |  | 合价 | 其中
暂估价
分部分项
强电
1 | 030404017001 | 配电箱 | 1.名称:AE 2.规格:详见设计图纸 3.基础形式、材质、规格:Pn=5.0kW Kd=1.00 cosφ=0.90 Pc=5.0kW Ic=8.44 A |  | 台 | 1
2 | 030404017002 | 配电箱 | 1.名称:AP 2.规格:详见设计图纸 3.基础形式、材质、规格:Pe = 70.0kW kd = 0.80 cosφ = 0.90 Pjs = 56.0kW Ijs = 94.54 A |  | 台 | 1
3 | 030404017003 | 配电箱 | 1.名称:AL1 2.规格:详见设计图纸 3.基础形式、材质、规格:Pe = 20.0 kW kd = 0.90 cosφ = 0.90 Pjs = 18.0kW Ijs =30.38 A |  | 台 | 1
4 | 030404017004 | 配电箱 | 1.名称:AL2 2.规格:详见设计图纸 3.基础形式、材质、规格:Pe = 20.0 kW kd = 0.90 cosφ = 0.90 Pjs = 18.0kW Ijs =30.38 A |  | 台 | 1
5 | 030404017005 | 配电箱 | 1.名称:AP-CF 2.规格:详见设计图纸 3.基础形式、材质、规格:Pe = 25.0 kW kd = 0.90 cosφ = 0.90 Pjs = 22.5 kW Ijs = 37.98 A |  | 台 | 1
6 | 030404017006 | 配电箱 | 1.名称:AEa1 2.规格:详见设计图纸 |  | 台 | 1
7 | 030404032001 | 端子箱 | 1.名称:MEB |  | 台 | 1
本页小计
注：为计取规费等的使用，可在表中增设其中：“定额人工费”。
表—08
分部分项工程和单价措施项目清单与计价表
工程名称：电气设备安装工程 |  |  |  | 标段：伊犁州伊宁市英也尔镇“五小”工程建设项目 |  |  |  | 第 2 页 共 6 页
序号 | 项目编码 | 项目名称 | 项目特征描述 |  | 计量单位 | 工程量 | 金额（元）
[7 empty] | 综合单价 |  | 合价 | 其中
暂估价
2.规格:300*200*120
8 | 030404032002 | 端子箱 | 1.名称:插座箱 2.规格:详见设计图纸 |  | 台 | 1
9 | 030408001001 | 电力电缆 | 1.名称:电力电缆 2.规格:BBTRZ-5*6 |  | m | 4.65
10 | 030408001002 | 电力电缆 | 1.名称:电力电缆 2.规格:YJV-5*16 |  | m | 49.9
11 | 030408001003 | 电力电缆 | 1.名称:电力电缆 2.规格:YJV22-4*50 |  | m | 13.14
12 | 030408006001 | 电力电缆头 | 1.名称:电力电缆头 2.规格:YJV22-4*50 |  | 个 | 1
13 | 030408006002 | 电力电缆头 | 1.名称:电力电缆头 2.规格:YJV-5*16 |  | 个 | 6
14 | 030408006003 | 电力电缆头 | 1.名称:电力电缆头 2.规格:YJV-5*6 |  | 个 | 1
15 | 030409002001 | 接地母线 | 1.名称:接地母线 2.材质:热镀锌扁钢 3.规格:-40*4 4.安装部位:基础 |  | m | 83.08
16 | 030409003001 | 避雷引下线 | 1.名称:避雷引下线 2.规格:利用主筋引下线 |  | m | 24.8
17 | 030409008001 | 等电位端子箱、测试板 | 1.名称:接地测试箱 |  | 块 | 2
18 | 030409005001 | 避雷网 | 1.名称:避雷网 2.材质:热镀鋅圆钢 |  | m | 14.43
19 | 030411001001 | 配管 | 1.名称:配管 2.规格:RC15 |  | m | 154.08
20 | 030411001002 | 配管 | 1.名称:配管 2.规格:SC15 |  | m | 525.25
21 | 030411001003 | 配管 | 1.名称:配管 2.规格:SC20 |  | m | 47.24
22 | 030411001004 | 配管 | 1.名称:配管 2.规格:SC32 |  | m | 5.78
23 | 030411001005 | 配管 | 1.名称:配管 2.规格:SC80 |  | m | 11.5
24 | 030411003001 | 桥架 | 1.名称:桥架 2.规格:200x100 |  | m | 50.88
25 | 030411004001 | 配线 | 1.名称:管内穿线 2.规格:BV10 |  | m | 26.42
26 | 030411004002 | 配线 | 1.名称:管内穿线 |  | m | 1527.84
本页小计
注：为计取规费等的使用，可在表中增设其中：“定额人工费”。
表—08
分部分项工程和单价措施项目清单与计价表
工程名称：电气设备安装工程 |  |  |  | 标段：伊犁州伊宁市英也尔镇“五小”工程建设项目 |  |  |  | 第 3 页 共 6 页
序号 | 项目编码 | 项目名称 | 项目特征描述 |  | 计量单位 | 工程量 | 金额（元）
[7 empty] | 综合单价 |  | 合价 | 其中
暂估价
2.规格:BV2.5
27 | 030411004003 | 配线 | 1.名称:管内穿线 2.规格:BV4 |  | m | 647.23
28 | 030411004005 | 配线 | 1.名称:管内穿线 2.规格:WDZN-BYJF2.5 |  | m | 23.92
29 | 030411004006 | 配线 | 1.名称:管内穿线 2.规格:WDZN-BYJF4 |  | m | 22.82
30 | 030411004007 | 配线 | 1.名称:管内穿线 2.规格:DZN-RYJS-2X2.5 |  | m | 162.58
31 | 030412001001 | 普通灯具 | 1.名称:壁灯 2.规格:1X22W节能光源 |  | 套 | 2
32 | 030904005001 | 声光报警器 | 1.名称:残疾人专用应急声光报警发声器 |  | 个 | 1
33 | 030412005001 | 荧光灯 | 1.名称:单管荧光灯 2.型号:2X36W节能灯,电子镇流 |  | 套 | 3
34 | 030412005002 | 荧光灯 | 1.名称:双管荧光灯 2.型号:2X36W节能灯,电子镇流 |  | 套 | 28
35 | 030412001002 | 普通灯具 | 1.名称:防水节能灯 2.规格:1X35W节能光源 |  | 套 | 6
36 | 030412001003 | 普通灯具 | 1.名称:节能灯 2.规格:1X22W节能光源 |  | 套 | 1
37 | 030412001004 | 普通灯具 | 1.名称:墙上带罩节能座灯 2.规格:1X22W节能光源 |  | 套 | 2
38 | 030412001005 | 普通灯具 | 1.名称:声光控半圆形吸顶灯 2.规格:1X22W节能光源 |  | 套 | 11
39 | 030412001006 | 普通灯具 | 1.名称:圆球形节能吸顶灯自带开关控制 2.规格:1X35W节能光源 |  | 套 | 6
40 | 030412004001 | 装饰灯 | 1.名称:标志、诱导装饰灯具 2.型号:小型安全出口标志灯(常亮)(A型灯具)-LED 3.规格:1W集中电源供电时间≥60MIN |  | 套 | 4
41 | 030412004002 | 装饰灯 | 1.名称:标志、诱导装饰灯具 |  | 套 | 4
本页小计
注：为计取规费等的使用，可在表中增设其中：“定额人工费”。
表—08
分部分项工程和单价措施项目清单与计价表
工程名称：电气设备安装工程 |  |  |  | 标段：伊犁州伊宁市英也尔镇“五小”工程建设项目 |  |  |  | 第 4 页 共 6 页
序号 | 项目编码 | 项目名称 | 项目特征描述 |  | 计量单位 | 工程量 | 金额（元）
[7 empty] | 综合单价 |  | 合价 | 其中
暂估价
2.型号:小型多信息复合灯具(常亮)(A型灯具) 3.规格:1W集中电源供电时间≥60MIN
42 | 030412004003 | 装饰灯 | 1.名称:标志、诱导装饰灯具 2.型号:小型楼层显示灯(常亮)(A型灯具)-LED 3.规格:1W集中电源供电时间≥60MIN |  | 套 | 4
43 | 030412004004 | 装饰灯 | 1.名称:标志、诱导装饰灯具 2.型号:小型疏散出口标志灯(常亮)(A型灯具)-LED 3.规格:1W集中电源供电时间≥60MIN |  | 套 | 2
44 | 030412004005 | 装饰灯 | 1.名称:标志、诱导装饰灯具 2.型号:小型疏散指示标志灯(常亮)(A型灯具)-LED 3.规格:1W集中电源供电时间≥60MIN |  | 套 | 6
45 | 030412004006 | 装饰灯 | 1.名称:标志、诱导装饰灯具 2.型号:应急照明灯(A型灯具)-LED 3.规格:10W集中电源供电时间≥60MIN |  | 套 | 10
46 | 030412004007 | 装饰灯 | 1.名称:标志、诱导装饰灯具 2.型号:应急照明灯(A型灯具) (IP67型)-LED 3.规格:2X3W集中电源供电时间≥60MIN |  | 套 | 3
47 | 030404033001 | 风扇 | 1.名称:排气扇 2.规格:详设备图 |  | 台 | 3
48 | 030404034001 | 照明开关 | 1.名称:暗装单极开关 |  | 个 | 4
49 | 030404034002 | 照明开关 | 1.名称:暗装双极开关 |  | 个 | 16
50 | 030404034003 | 照明开关 | 1.名称:暗装三极开关 |  | 个 | 2
51 | 030404035001 | 插座 | 1.名称:安全型双联二 |  | 个 | 28
本页小计
注：为计取规费等的使用，可在表中增设其中：“定额人工费”。
表—08
分部分项工程和单价措施项目清单与计价表
工程名称：电气设备安装工程 |  |  |  | 标段：伊犁州伊宁市英也尔镇“五小”工程建设项目 |  |  |  | 第 5 页 共 6 页
序号 | 项目编码 | 项目名称 | 项目特征描述 |  | 计量单位 | 工程量 | 金额（元）
[7 empty] | 综合单价 |  | 合价 | 其中
暂估价
三孔暗插座
52 | 030404035002 | 插座 | 1.名称:抽风机插座 |  | 个 | 2
53 | 030404035003 | 插座 | 1.名称:防水插座 |  | 个 | 4
54 | 030404035004 | 插座 | 1.名称:空调插座 |  | 个 | 6
55 | 030404035005 | 插座 | 1.名称:灶台插座 |  | 个 | 2
56 | 030904003001 | 按钮 | 1.名称:残疾人专用应急呼叫按钮 |  | 个 | 1
57 | 031006005001 | 太阳能集热装置 | 1.型号、规格:ES-325W-6片 2.附件名称、规格、数量:详见设计图纸 |  | 套 | 2
58 | 031002001001 | 管道支架 | 1.材质:型钢支架-桥架 2.管架形式:详见设计图纸 |  | kg | 11.6
59 | 031201003001 | 金属结构刷油 | 1.除锈级别:Sa1级 轻度喷砂除锈 2.油漆品种:红丹防锈漆两道，调和漆两道 3.结构类型:管道支架 4.涂刷遍数、漆膜厚度:二遍 |  | kg | 11.6
60 | 030414002001 | 送配电装置系统 | 1.名称:送配电装置系统 |  | 系统 | 1
61 | 040807003001 | 接地装置调试 | 1.名称:接地装置调试 |  | 系统 | 1
分部小计
弱电
1 | 030503004001 | 控制箱 | 1.名称:FD 2.功能:详设计图纸 |  | 台 | 1
2 | 030503004002 | 控制箱 | 1.名称:JKF监控电源端子箱 2.功能:详设计图纸 |  | 台 | 1
3 | 030503004003 | 控制箱 | 1.名称:JK视频监控主机 2.功能:详设计图纸 |  | 台 | 1
4 | 030503004004 | 控制箱 | 1.名称:VH电视前端箱 2.功能:详设计图纸 |  | 台 | 1
5 | 030503004005 | 控制箱 | 1.名称:VP 2.功能:详设计图纸 |  | 台 | 1
6 | 030503004006 | 控制箱 | 1.名称:综合布线箱 2.功能:详设计图纸 |  | 台 | 1
本页小计
注：为计取规费等的使用，可在表中增设其中：“定额人工费”。
表—08
分部分项工程和单价措施项目清单与计价表
工程名称：电气设备安装工程 |  |  |  | 标段：伊犁州伊宁市英也尔镇“五小”工程建设项目 |  |  |  | 第 6 页 共 6 页
序号 | 项目编码 | 项目名称 | 项目特征描述 |  | 计量单位 | 工程量 | 金额（元）
[7 empty] | 综合单价 |  | 合价 | 其中
暂估价
7 | 030411002001 | 线槽 | 1.名称:金属线槽 2.规格:150*75 |  | m | 50.05
8 | 030411001006 | 配管 | 1.名称:配管 2.规格:SC32 |  | m | 64.5
9 | 030411001007 | 配管 | 1.名称:配管 2.规格:JDG25 |  | m | 59.42
10 | 030411004008 | 配线 | 1.名称:管内穿线 2.规格:RVB-2*0.2 |  | m | 221.68
11 | 030505005001 | 射频同轴电缆 | 1.名称:电缆 2.规格:SYWV75-5 |  | m | 106.2
12 | 030505005002 | 射频同轴电缆 | 1.名称:电缆 2.规格:SYV-75-5 |  | m | 120.86
分部小计
分部小计
措施项目
1 | 031301017001 | 脚手架搭拆 | 1.电气脚手架拆搭 |  | 项 | 1
分部小计
本页小计
合计
注：为计取规费等的使用，可在表中增设其中：“定额人工费”。
表—08

## 表-11 总价措施项目清单与计价表
总价措施项目清单与计价表
工程名称：电气设备安装工程 |  |  | 标段：伊犁州伊宁市英也尔镇“五小”工程建设项目 |  |  |  |  | 第 1 页 共 2 页
序号 | 项目编码 | 项目名称 |  | 计算基础 | 费率(%) | 金额(元) | 调整费率(%) |  | 调整后金额(元) | 备注
1 | 031302001001 | 安全文明施工
2 | 031302001002 | 其中：环境保护费、文明施工费、安全施工费 |  | 分部分项人工费+单价措施项目人工费 | 0
3 | 031302001003 | 其中：临时设施费 |  | 分部分项人工费+单价措施项目人工费 | 1.61
4 | 031302002001 | 夜间施工增加费 |  |  | 0 |  |  |  |  | 按实际发生计取，不发生不计取。
5 | 031302004001 | 二次搬运费 |  | 分部分项人工费+单价措施项目人工费 | 0
6 | 031302005001 | 冬雨季施工增加费 |  |  | 0 |  |  |  |  | 不发生不计取，在编制施工招标文件时依据工程实际情况，结合市场编制费用清单。
7 | 031302006001 | 已完工程及设备保护费 |  | 分部分项人工费+单价措施项目人工费 | 0.07
8 | 031301009001 | 特殊地区增加费 |  |  | 0 |  |  |  |  | 结合工程实际情况，按相关规定计取(高海拔地区施工增加费计算过程详见【取费设置】-【高海拔地区施工增加费】功能界面)
9 | X031302008001 | 工程定位复测、点交清理费 |  | 分部分项人工费+单价措施项目人工费 | 0.27
10 | X031302010001 | 检验试验费
11 | X031302010002 | 其中：自检试验费 |  |  | 0
12 | X031302010003 | 其中：检验试验配合费 |  | 分部分项人工费+单价措施项目人工费 | 0.18
13 | 03B991 | 竣工档案编制费 |  | 分部分项人工费+单价 | 0.32
编制人（造价人员）： | [7 empty] | 复核人（造价工程师）：
注：1.“计算基础”中安全文明施工费可为“定额基价”、“定额人工费”或“定额人工费+定额机械费”，其他项目可为“定额人工费”或“定额人工费+定额机械费”。 2.按施工方案计算的措施费，若无“计算基础”和“费率”的数值，也可只填“金额”数值，但应在备注栏说明施工方案出处或计算方法。
表-11
总价措施项目清单与计价表
工程名称：电气设备安装工程 |  |  | 标段：伊犁州伊宁市英也尔镇“五小”工程建设项目 |  |  |  |  | 第 2 页 共 2 页
序号 | 项目编码 | 项目名称 |  | 计算基础 | 费率(%) | 金额(元) | 调整费率(%) |  | 调整后金额(元) | 备注
措施项目人工费
合 计
编制人（造价人员）： | [7 empty] | 复核人（造价工程师）：
注：1.“计算基础”中安全文明施工费可为“定额基价”、“定额人工费”或“定额人工费+定额机械费”，其他项目可为“定额人工费”或“定额人工费+定额机械费”。 2.按施工方案计算的措施费，若无“计算基础”和“费率”的数值，也可只填“金额”数值，但应在备注栏说明施工方案出处或计算方法。
表-11

## 表-12 其他项目清单与计价汇总表
其他项目清单与计价汇总表
工程名称：电气设备安装工程 |  | 标段：伊犁州伊宁市英也尔镇“五小”工程建设项目 |  |  | 第 1 页 共 1 页
序号 | 项目名称 |  | 金额(元) | 结算金额(元) |  | 备注
1 | 暂列金额 |  |  |  |  | 明细详见表-12-1
2 | 暂估价
2.1 | 材料暂估价 |  | — |  |  | 明细详见表-12-2
2.2 | 专业工程暂估价 |  |  |  |  | 明细详见表-12-3
2.3 | 施工技术专项措施项目暂估价 |  |  |  |  | 明细详见表-12-7
3 | 计日工 |  |  |  |  | 明细详见表-12-4
4 | 总承包服务费 |  |  |  |  | 明细详见表-12-5
合 计 | [5 empty] | —
注：材料（工程设备）暂估单价进入清单项目综合单价，此处不汇总。
表-12

## 表-12-1 暂列金额明细表
暂列金额明细表
工程名称：电气设备安装工程 |  | 标段：伊犁州伊宁市英也尔镇“五小”工程建设项目 |  |  | 第 1 页 共 1 页
序号 | 项目名称 |  | 计量单位 | 暂定金额(元) |  | 备注
1
合 计 | [5 empty] | —
注：此表由招标人填写，如不能详列，也可只列暂列金额总额，投标人应将上述暂列金额计入投标总价中。
表—12—1

## 表-12-2 材料(工程设备)暂估价及调整表
材料（工程设备）暂估单价及调整表
工程名称：电气设备安装工程 |  |  | 标段：伊犁州伊宁市英也尔镇“五小”工程建设项目 | [7 empty] | 第 1 页 共 1 页
序号 | 材料(工程设备)名称、规格、型号 | 计量单位 |  | 数量 |  | 暂估(元) |  | 确认(元) |  | 差额±(元) |  |  | 备注
|  |  |  | 暂估 | 确认 | 单价 | 合价 | 单价 | 合价 | 单价 |  | 合价
合计
注：1.此表由招标人填写“暂估单价”，并在备注栏说明暂估价的材料、工程设备拟用在那些清单项目上，投标人应将上述材料、工程设备暂估单价计入工程量清单综合单价报价中
表—12—2

## 表-12-3 专业工程暂估价及结算价表
专业工程暂估价及结算价表
工程名称：电气设备安装工程 |  |  | 标段：伊犁州伊宁市英也尔镇“五小”工程建设项目 |  |  |  | 第 1 页 共 1 页
序号 | 工程名称 | 工程内容 |  | 暂估金额（元） | 结算金额(元) | 差额±(元) |  | 备注
1
合 计 |  |  |  | 0 |  |  |  | —
注：此表“暂估金额”由招标人填写，投标人应将“暂估金额”计入投标总价中。结算时按合同约定结算金额填写。
表—12—3

## 表-12-4 计日工表
计 日 工 表
工程名称：电气设备安装工程 |  | 标段：伊犁州伊宁市英也尔镇“五小”工程建设项目 | [5 empty] | 第 1 页 共 1 页
编号 | 项目名称 |  | 单位 | 暂定数量 | 实际数量 | 综合单价(元) | 合价(元)
[7 empty] | 暂定 |  | 实际
1 | 人工
人工小计
2 | 材料
材料小计
3 | 机械
机械小计
4.企业管理费和利润
总 计
注：此表项目名称、暂定数量由招标人填写，编制招标控制价时，单价由招标人按有关计价规定确定；投标时，单价由投标人自主报价，按暂定数量计算合价计入投标总价中。结算时，按发承包双方确认的实际数量计算合价。
表—12—4

## 表-12-5 总承包服务费计价表
总承包服务费计价表
工程名称：电气设备安装工程 |  | 标段：伊犁州伊宁市英也尔镇“五小”工程建设项目 |  |  |  |  | 第 1 页 共 1 页
序号 | 项目名称 |  | 项目价值(元) | 服务内容 | 计算基础 | 费率(%) |  | 金额(元)
1 | 专业发包工程管理费
2 | 甲供材料设备保管费
合 计
注：此表项目名称、服务内容由招标人填写，编制招标控制价时，费率及金额由招标人按有关计价规定确定；投标时，费率及金额由投标人自主报价，计入投标总价中。
表—12—5

## 表-13 规费、税金项目清单与计价表
规费、税金项目计价表
工程名称：电气设备安装工程 |  | 标段：伊犁州伊宁市英也尔镇“五小”工程建设项目 |  |  | 第 1 页 共 1 页
序号 | 项目名称 |  | 计算基础 | 计算基数 |  | 计算费率(%) | 金额（元）
1 | 规费 |  | 社会保险费+住房公积金
1.1 | 社会保险费 |  | 养老保险费+失业保险费+医疗保险费(生育保险费)+工伤保险费
1.11 | 养老保险费 |  | 分部分项人工费+单价措施项目人工费 |  |  | 7.13
1.12 | 失业保险费 |  | 分部分项人工费+单价措施项目人工费 |  |  | 0.28
1.13 | 医疗保险费(生育保险费) |  | 分部分项人工费+单价措施项目人工费 |  |  | 1.58
1.14 | 工伤保险费 |  | 分部分项人工费+单价措施项目人工费 |  |  | 0.19
1.2 | 住房公积金 |  | 分部分项人工费+单价措施项目人工费 |  |  | 1.05
2 | 税金 |  | 税前工程造价 |  |  | 9
合计
编制人（造价人员）： |  |  |  |  | 复核人（造价工程师）：
表-13