## 表-04 单位工程投标报价汇总表
单位工程投标报价汇总表
工程名称：给排水工程 |  | 标段：伊犁州伊宁市英也尔镇“五小”工程建设项目 |  | 第 1 页 共 1 页
序号 | 汇总内容 |  | 金额(元) |  | 其中：暂估价(元)
一 | 分部分项工程费
1.1 | 给水
1.2 | 排水
二 | 措施项目费
2.1 | 单价措施项目费
2.2 | 总价措施项目费
2.21 | 其中：安全文明施工费
三 | 其他项目费
3.1 | 暂列金额
3.2 | 暂估价
3.3 | 计日工
3.4 | 总承包服务费
四 | 规费
五 | 税前工程造价
六 | 税金
投标报价合计=一+二+三+四+六
注：本表适用于单位工程招标控制价或投标报价的汇总，如无单位工程划分，单项工程也使用本表汇总
表—04

## 表-08 分部分项工程和单价措施项目清单与计价表
分部分项工程和单价措施项目清单与计价表
工程名称：给排水工程 |  |  |  | 标段：伊犁州伊宁市英也尔镇“五小”工程建设项目 |  |  |  | 第 1 页 共 4 页
序号 | 项目编码 | 项目名称 | 项目特征描述 |  | 计量单位 | 工程量 | 金额（元）
[7 empty] | 综合单价 |  | 合价 | 其中
暂估价
分部分项
给水
1 | 031001006001 | 塑料管 | 1.安装部位:室内 2.介质:水 3.材质、规格:PPR-De50 4.连接形式:热熔连接 5.压力试验及吹、洗设计要求:水压试验、水冲洗 |  | m | 5.35
2 | 031001006002 | 塑料管 | 1.安装部位:室内 2.介质:水 3.材质、规格:PPR-De40 4.连接形式:热熔连接 5.压力试验及吹、洗设计要求:水压试验、水冲洗 |  | m | 7.33
3 | 031001006003 | 塑料管 | 1.安装部位:室内 2.介质:水 3.材质、规格:PPR-De32 4.连接形式:热熔连接 5.压力试验及吹、洗设计要求:水压试验、水冲洗 |  | m | 36.16
4 | 031001006004 | 塑料管 | 1.安装部位:室内 2.介质:水 3.材质、规格:PPR-De25 4.连接形式:热熔连接 5.压力试验及吹、洗设计要求:水压试验、水冲洗 |  | m | 25.25
5 | 031001006005 | 塑料管 | 1.安装部位:室内 2.介质:热水 3.材质、规格:PPR-De25 4.连接形式:热熔连接 5.压力试验及吹、洗设计要求:水压试验、水冲洗 |  | m | 10.79
6 | 031003008001 | 除污器(过滤器） | 1.材质:Y型过滤器 2.规格、压力等级:De50 |  | 组 | 1
本页小计
注：为计取规费等的使用，可在表中增设其中：“定额人工费”。
表—08
分部分项工程和单价措施项目清单与计价表
工程名称：给排水工程 |  |  |  | 标段：伊犁州伊宁市英也尔镇“五小”工程建设项目 |  |  |  | 第 2 页 共 4 页
序号 | 项目编码 | 项目名称 | 项目特征描述 |  | 计量单位 | 工程量 | 金额（元）
[7 empty] | 综合单价 |  | 合价 | 其中
暂估价
7 | 031003001001 | 螺纹阀门 | 1.类型:截止阀 2.规格、压力等级:DN32 3.连接形式:丝接 |  | 个 | 2
8 | 031003013001 | 水表 | 1.安装部位(室内外）:管井 2.型号、规格:DN40 3.连接形式:螺纹连接 |  | 个 | 1
9 | 031003001002 | 螺纹阀门 | 1.类型:闸阀 2.规格、压力等级:DN20 |  | 个 | 1
10 | 031003001003 | 螺纹阀门 | 1.类型:闸阀 2.规格、压力等级:DN25 |  | 个 | 7
11 | 031003001004 | 螺纹阀门 | 1.类型:闸阀 2.规格、压力等级:DN40 |  | 个 | 2
12 | 031003001005 | 螺纹阀门 | 1.类型:止回阀 2.规格、压力等级:DN20 |  | 个 | 1
13 | 031003001006 | 螺纹阀门 | 1.类型:止回阀 2.规格、压力等级:DN25 |  | 个 | 1
14 | 031003001007 | 螺纹阀门 | 1.类型:止回阀 2.规格、压力等级:DN40 |  | 个 | 1
15 | 031003001008 | 螺纹阀门 | 1.类型:自动放气阀 2.材质:铜 3.规格、压力等级:DN25 4.连接形式:螺纹连接 |  | 个 | 3
16 | 030901013001 | 灭火器 | 1.形式:灭火器箱明装 2.规格、型号:MF/ABC5 |  | 组 | 2
17 | 030901010001 | 室内消火栓 | 1.安装方式:明装 2.型号、规格:消火栓箱,采用钢-铝合金箱体,箱体执行国家标准 GB14561-93,安装参照 15S202。消火栓采用乙型单栓带消防软管卷盘组合式消防柜(15S202 P19 (SG24E65Z-J)),箱体尺寸为: |  | 套 | 2
本页小计
注：为计取规费等的使用，可在表中增设其中：“定额人工费”。
表—08
分部分项工程和单价措施项目清单与计价表
工程名称：给排水工程 |  |  |  | 标段：伊犁州伊宁市英也尔镇“五小”工程建设项目 |  |  |  | 第 3 页 共 4 页
序号 | 项目编码 | 项目名称 | 项目特征描述 |  | 计量单位 | 工程量 | 金额（元）
[7 empty] | 综合单价 |  | 合价 | 其中
暂估价
1800x700x240(厚)。内设:DN65消火栓一只;L=25m衬胶水带一条;30m长消防软管卷盘一套(直径宜为25mm);消防按钮(仅为报警开关,信号传至消防控制中心)及指示灯。手提式干粉(磷酸铵盐)灭火器三具。
18 | 031002003001 | 套管 | 1.名称、类型:刚性防水套管 2.材质:钢管 3.规格:穿管规格DN40 |  | 个 | 1
分部小计
排水
1 | 031001006006 | 塑料管 | 1.安装部位:室内 2.介质:水 3.材质、规格:聚丙烯静音排水管De110 4.连接形式:承插连接，橡胶圈密封 |  | m | 36.2
2 | 031001006008 | 塑料管 | 1.安装部位:室内 2.介质:水 3.材质、规格:聚丙烯静音排水管De75 4.连接形式:承插连接，橡胶圈密封 |  | m | 22.4
3 | 031004019001 | 隔油器 | 1.类型:成品玻璃钢隔油池 2.型号、规格:1.5m³ 3.安装部位:地下 |  | 套 | 1
4 | 031002003002 | 套管 | 1.名称、类型:刚性防水套管 2.材质:钢管 3.规格:穿管规格DN100 |  | 个 | 3
5 | 031004014001 | 给、排水附(配)件 | 1.材质:地漏 2.型号、规格:DN50 |  | 个 | 8
6 | 031004006001 | 大便器 | 1.材质:陶瓷 2.规格、类型:蹲式 3.组装形式:详设计图纸 |  | 组 | 4
7 | 031004007001 | 小便器 | 1.材质:陶瓷 |  | 组 | 2
本页小计
注：为计取规费等的使用，可在表中增设其中：“定额人工费”。
表—08
分部分项工程和单价措施项目清单与计价表
工程名称：给排水工程 |  |  |  | 标段：伊犁州伊宁市英也尔镇“五小”工程建设项目 |  |  |  | 第 4 页 共 4 页
序号 | 项目编码 | 项目名称 | 项目特征描述 |  | 计量单位 | 工程量 | 金额（元）
[7 empty] | 综合单价 |  | 合价 | 其中
暂估价
2.规格、类型:立式 RS50型 3.组装形式:详设计图纸
8 | 031004010001 | 淋浴器 | 1.材质、规格:不锈钢 2.组装形式:成品 |  | 套 | 4
9 | 031004003001 | 洗脸盆 | 1.材质:陶瓷 2.规格、类型:台式 3.组装形式:冷热水 |  | 组 | 2
10 | 031004008001 | 其他成品卫生器具 | 1.材质:拖布池 2.组装形式:详见设计图纸 |  | 组 | 1
11 | 031004004001 | 洗涤盆 | 1.材质:不锈钢 2.规格、类型:详见设计图纸 |  | 组 | 2
12 | 031004006002 | 大便器 | 1.材质:陶瓷 2.规格、类型:坐式 3.组装形式:详设计图纸 |  | 组 | 1
分部小计
分部小计
措施项目
1 | 031301017001 | 脚手架搭拆 | 给排水脚手架拆搭 |  | 项 | 1
分部小计
本页小计
合计
注：为计取规费等的使用，可在表中增设其中：“定额人工费”。
表—08

## 表-11 总价措施项目清单与计价表
总价措施项目清单与计价表
工程名称：给排水工程 |  |  | 标段：伊犁州伊宁市英也尔镇“五小”工程建设项目 |  |  |  |  | 第 1 页 共 2 页
序号 | 项目编码 | 项目名称 |  | 计算基础 | 费率(%) | 金额(元) | 调整费率(%) |  | 调整后金额(元) | 备注
1 | 031302001001 | 安全文明施工
2 | 031302001002 | 其中：环境保护费、文明施工费、安全施工费 |  | 分部分项人工费+单价措施项目人工费 | 0
3 | 031302001003 | 其中：临时设施费 |  | 分部分项人工费+单价措施项目人工费 | 1.61
4 | 031302002001 | 夜间施工增加费 |  |  | 0 |  |  |  |  | 按实际发生计取，不发生不计取。
5 | 031302004001 | 二次搬运费 |  | 分部分项人工费+单价措施项目人工费 | 0
6 | 031302005001 | 冬雨季施工增加费 |  |  | 0 |  |  |  |  | 不发生不计取，在编制施工招标文件时依据工程实际情况，结合市场编制费用清单。
7 | 031302006001 | 已完工程及设备保护费 |  | 分部分项人工费+单价措施项目人工费 | 0.07
8 | 031301009001 | 特殊地区增加费 |  |  | 0 |  |  |  |  | 结合工程实际情况，按相关规定计取(高海拔地区施工增加费计算过程详见【取费设置】-【高海拔地区施工增加费】功能界面)
9 | X031302008001 | 工程定位复测、点交清理费 |  | 分部分项人工费+单价措施项目人工费 | 0.27
10 | X031302010001 | 检验试验费
11 | X031302010002 | 其中：自检试验费 |  |  | 0
12 | X031302010003 | 其中：检验试验配合费 |  | 分部分项人工费+单价措施项目人工费 | 0.18
13 | 03B991 | 竣工档案编制费 |  | 分部分项人工费+单价 | 0.32
编制人（造价人员）： | [7 empty] | 复核人（造价工程师）：
注：1.“计算基础”中安全文明施工费可为“定额基价”、“定额人工费”或“定额人工费+定额机械费”，其他项目可为“定额人工费”或“定额人工费+定额机械费”。 2.按施工方案计算的措施费，若无“计算基础”和“费率”的数值，也可只填“金额”数值，但应在备注栏说明施工方案出处或计算方法。
表-11
总价措施项目清单与计价表
工程名称：给排水工程 |  |  | 标段：伊犁州伊宁市英也尔镇“五小”工程建设项目 |  |  |  |  | 第 2 页 共 2 页
序号 | 项目编码 | 项目名称 |  | 计算基础 | 费率(%) | 金额(元) | 调整费率(%) |  | 调整后金额(元) | 备注
措施项目人工费
合 计
编制人（造价人员）： | [7 empty] | 复核人（造价工程师）：
注：1.“计算基础”中安全文明施工费可为“定额基价”、“定额人工费”或“定额人工费+定额机械费”，其他项目可为“定额人工费”或“定额人工费+定额机械费”。 2.按施工方案计算的措施费，若无“计算基础”和“费率”的数值，也可只填“金额”数值，但应在备注栏说明施工方案出处或计算方法。
表-11

## 表-12 其他项目清单与计价汇总表
其他项目清单与计价汇总表
工程名称：给排水工程 |  | 标段：伊犁州伊宁市英也尔镇“五小”工程建设项目 |  |  | 第 1 页 共 1 页
序号 | 项目名称 |  | 金额(元) | 结算金额(元) |  | 备注
1 | 暂列金额 |  |  |  |  | 明细详见表-12-1
2 | 暂估价
2.1 | 材料暂估价 |  | — |  |  | 明细详见表-12-2
2.2 | 专业工程暂估价 |  |  |  |  | 明细详见表-12-3
2.3 | 施工技术专项措施项目暂估价 |  |  |  |  | 明细详见表-12-7
3 | 计日工 |  |  |  |  | 明细详见表-12-4
4 | 总承包服务费 |  |  |  |  | 明细详见表-12-5
合 计 | [5 empty] | —
注：材料（工程设备）暂估单价进入清单项目综合单价，此处不汇总。
表-12

## 表-12-1 暂列金额明细表
暂列金额明细表
工程名称：给排水工程 |  | 标段：伊犁州伊宁市英也尔镇“五小”工程建设项目 |  |  | 第 1 页 共 1 页
序号 | 项目名称 |  | 计量单位 | 暂定金额(元) |  | 备注
1
合 计 | [5 empty] | —
注：此表由招标人填写，如不能详列，也可只列暂列金额总额，投标人应将上述暂列金额计入投标总价中。
表—12—1

## 表-12-2 材料(工程设备)暂估价及调整表
材料（工程设备）暂估单价及调整表
工程名称：给排水工程 |  |  | 标段：伊犁州伊宁市英也尔镇“五小”工程建设项目 | [7 empty] | 第 1 页 共 1 页
序号 | 材料(工程设备)名称、规格、型号 | 计量单位 |  | 数量 |  | 暂估(元) |  | 确认(元) |  | 差额±(元) |  |  | 备注
|  |  |  | 暂估 | 确认 | 单价 | 合价 | 单价 | 合价 | 单价 |  | 合价
合计
注：1.此表由招标人填写“暂估单价”，并在备注栏说明暂估价的材料、工程设备拟用在那些清单项目上，投标人应将上述材料、工程设备暂估单价计入工程量清单综合单价报价中
表—12—2

## 表-12-3 专业工程暂估价及结算价表
专业工程暂估价及结算价表
工程名称：给排水工程 |  |  | 标段：伊犁州伊宁市英也尔镇“五小”工程建设项目 |  |  |  | 第 1 页 共 1 页
序号 | 工程名称 | 工程内容 |  | 暂估金额（元） | 结算金额(元) | 差额±(元) |  | 备注
1
合 计 |  |  |  | 0 |  |  |  | —
注：此表“暂估金额”由招标人填写，投标人应将“暂估金额”计入投标总价中。结算时按合同约定结算金额填写。
表—12—3

## 表-12-4 计日工表
计 日 工 表
工程名称：给排水工程 |  | 标段：伊犁州伊宁市英也尔镇“五小”工程建设项目 | [5 empty] | 第 1 页 共 1 页
编号 | 项目名称 |  | 单位 | 暂定数量 | 实际数量 | 综合单价(元) | 合价(元)
[7 empty] | 暂定 |  | 实际
1 | 人工
人工小计
2 | 材料
材料小计
3 | 机械
机械小计
4.企业管理费和利润
总 计
注：此表项目名称、暂定数量由招标人填写，编制招标控制价时，单价由招标人按有关计价规定确定；投标时，单价由投标人自主报价，按暂定数量计算合价计入投标总价中。结算时，按发承包双方确认的实际数量计算合价。
表—12—4

## 表-12-5 总承包服务费计价表
总承包服务费计价表
工程名称：给排水工程 |  | 标段：伊犁州伊宁市英也尔镇“五小”工程建设项目 |  |  |  |  | 第 1 页 共 1 页
序号 | 项目名称 |  | 项目价值(元) | 服务内容 | 计算基础 | 费率(%) |  | 金额(元)
1 | 专业发包工程管理费
2 | 甲供材料设备保管费
合 计
注：此表项目名称、服务内容由招标人填写，编制招标控制价时，费率及金额由招标人按有关计价规定确定；投标时，费率及金额由投标人自主报价，计入投标总价中。
表—12—5

## 表-13 规费、税金项目清单与计价表
规费、税金项目计价表
工程名称：给排水工程 |  | 标段：伊犁州伊宁市英也尔镇“五小”工程建设项目 |  |  | 第 1 页 共 1 页
序号 | 项目名称 |  | 计算基础 | 计算基数 |  | 计算费率(%) | 金额（元）
1 | 规费 |  | 社会保险费+住房公积金
1.1 | 社会保险费 |  | 养老保险费+失业保险费+医疗保险费(生育保险费)+工伤保险费
1.11 | 养老保险费 |  | 分部分项人工费+单价措施项目人工费 |  |  | 7.13
1.12 | 失业保险费 |  | 分部分项人工费+单价措施项目人工费 |  |  | 0.28
1.13 | 医疗保险费(生育保险费) |  | 分部分项人工费+单价措施项目人工费 |  |  | 1.58
1.14 | 工伤保险费 |  | 分部分项人工费+单价措施项目人工费 |  |  | 0.19
1.2 | 住房公积金 |  | 分部分项人工费+单价措施项目人工费 |  |  | 1.05
2 | 税金 |  | 税前工程造价 |  |  | 9
合计
编制人（造价人员）： |  |  |  |  | 复核人（造价工程师）：
表-13