## 表-04 单位工程投标报价汇总表
单位工程投标报价汇总表
工程名称：建筑与装饰工程 |  | 标段：塔城市第一中学2025年城乡义务教育农村校舍安全保障长效机制项目中央资金（第二批）建设项目-校园地坪沥青硬化、室外暖气管网更换 |  | 第 1 页 共 1 页
序号 | 汇总内容 |  | 金额(元) |  | 其中：暂估价(元)
一 | 分部分项工程费
1.1 | 室外
1.2 | 室内
二 | 措施项目费
2.1 | 单价措施项目费
2.2 | 总价措施项目费
2.21 | 其中：安全文明施工费
三 | 其他项目费
3.1 | 暂列金额
3.2 | 暂估价
3.3 | 计日工
3.4 | 总承包服务费
四 | 规费
五 | 税前工程造价
六 | 税金
投标报价合计=一+二+三+四+六
注：本表适用于单位工程招标控制价或投标报价的汇总，如无单位工程划分，单项工程也使用本表汇总
表—04

## 表-08 分部分项工程和单价措施项目清单与计价表
分部分项工程和单价措施项目清单与计价表
工程名称：建筑与装饰工程 |  |  |  | 标段：塔城市第一中学2025年城乡义务教育农村校舍安全保障长效机制项目中央资金（第二批）建设项目-校园地坪沥青硬化、室外暖气管网更换 |  |  |  | 第 1 页 共 3 页
序号 | 项目编码 | 项目名称 | 项目特征描述 |  | 计量单位 | 工程量 | 金额（元）
[7 empty] | 综合单价 |  | 合价 | 其中
暂估价
分部分项
室外
1 | 010101003001 | 挖沟槽土方 | 1.土壤类别:三类土 2.挖土深度:2.5m以内 3.挖土方式:机械挖土方，人工配合 |  | m3 | 1775.25
2 | 010101004001 | 挖基坑土方 | 1.土壤类别:详设计图纸 2.挖土深度:详设计图纸 3.挖土方式:机械开挖，人工配合 |  | m3 | 104.67
3 | 010103001001 | 回填方 | 1.填方材料品种:150mm厚砂垫层 |  | m3 | 99.12
4 | 010103001002 | 回填方 | 1.密实度要求:夯填 2.填方材料品种:原土回填 3.回填方式:机械回填 4.填方来源、运距:施工现场 |  | m3 | 1662.69
5 | 010103002001 | 余方弃置 | 1.废弃料品种:拆除的建筑垃圾及余土 2.运距:自行考虑 |  | m3 | 217.23
6 | 010401011001 | 砖检查井 | 1.井室内尺寸:2.5*2.5*1.5 2.砖品种、规格、强度等级:标准砖 3.垫层材料种类、厚度:100厚C20混凝土垫层 4.底板厚度:250厚C30混凝土底板 5.井盖安装:φ800铸铁井盖 6.盖板厚度、混凝土强度等级:250厚C30混凝土预制盖板 7.砂浆强度等级:M10水泥砂浆 8.防潮层材料种类:内外壁刷20mm水泥砂浆加5%防水粉 |  | 座 | 6
7 | 010401011002 | 砖检查井 | 1.井截面、深度:φ |  | 座 | 3
本页小计
注：为计取规费等的使用，可在表中增设其中：“定额人工费”。
表—08
分部分项工程和单价措施项目清单与计价表
工程名称：建筑与装饰工程 |  |  |  | 标段：塔城市第一中学2025年城乡义务教育农村校舍安全保障长效机制项目中央资金（第二批）建设项目-校园地坪沥青硬化、室外暖气管网更换 |  |  |  | 第 2 页 共 3 页
序号 | 项目编码 | 项目名称 | 项目特征描述 |  | 计量单位 | 工程量 | 金额（元）
[7 empty] | 综合单价 |  | 合价 | 其中
暂估价
1200，井深1.2m 2.砖品种、规格、强度等级:标准砖 3.垫层材料种类、厚度:100厚C20混凝土
8 | 040202015002 | 水泥稳定碎(砾）石 | 1.水泥含量:5% 2.石料规格:5~40mm 3.厚度:20cm |  | m2 | 946.8
9 | 011612001001 | 管道拆除 | 1.管道种类、材质:一般管道拆除D32~D50 |  | m | 321
10 | 011612001002 | 管道拆除 | 1.管道种类、材质:一般管道拆除D100 |  | m | 453
11 | 011612001003 | 管道拆除 | 1.管道种类、材质:一般管道拆除D125~D150 |  | m | 336
12 | 011612001004 | 管道拆除 | 1.管道种类、材质:一般管道拆除D250 |  | m | 468
13 | 011612002001 | 原旧阀门拆除 | 1.种类:法兰阀门拆除Dg200～250 |  | 套 | 2
14 | 011612002002 | 原旧阀门拆除 | 1.种类:法兰阀门拆除Dg100～150 |  | 套 | 20
15 | 011612002003 | 原旧阀门拆除 | 1.种类:法兰阀门拆除Dg80 |  | 套 | 5
16 | 011612002004 | 原旧阀门拆除 | 1.种类:法兰阀门拆除Dg25～50 |  | 套 | 14
17 | 011612002005 | 原增压泵拆除拆除 | 1.种类:单级离心泵拆除 |  | 套 | 2
分部小计
室内
1 | 011612001005 | 管道拆除 | 1.管道种类、材质:一般管道拆除D25 |  | m | 201
2 | 011612001006 | 管道拆除 | 1.管道种类、材质:一般管道拆除D32~D50 |  | m | 158
3 | 011612002006 | 原旧阀门拆除 | 1.种类:法兰阀门拆除Dg25～50 |  | 套 | 22
4 | 010103002003 | 余方弃置 | 1.废弃料品种:拆除的建筑垃圾 2.运距:人工搬运、装车，自卸汽车外运（运距自行考虑） |  | m3 | 11.63
本页小计
注：为计取规费等的使用，可在表中增设其中：“定额人工费”。
表—08
分部分项工程和单价措施项目清单与计价表
工程名称：建筑与装饰工程 |  |  |  | 标段：塔城市第一中学2025年城乡义务教育农村校舍安全保障长效机制项目中央资金（第二批）建设项目-校园地坪沥青硬化、室外暖气管网更换 |  |  |  | 第 3 页 共 3 页
序号 | 项目编码 | 项目名称 | 项目特征描述 |  | 计量单位 | 工程量 | 金额（元）
[7 empty] | 综合单价 |  | 合价 | 其中
暂估价
分部小计
分部小计
措施项目
1 | 011705001001 | 大型机械设备进出场及安拆 | 1.机械设备名称:履带式挖掘机进出场费 >1m3 |  | 台次 | 1
2 | X011701011001 | 施工围栏 | 1.搭设方式:彩钢板施工护栏 无底座 |  | m | 1578
分部小计
本页小计
合计
注：为计取规费等的使用，可在表中增设其中：“定额人工费”。
表—08

## 表-11 总价措施项目清单与计价表
总价措施项目清单与计价表
工程名称：建筑与装饰工程 |  |  | 标段：塔城市第一中学2025年城乡义务教育农村校舍安全保障长效机制项目中央资金（第二批）建设项目-校园地坪沥青硬化、室外暖气管网更换 |  |  |  |  | 第 1 页 共 2 页
序号 | 项目编码 | 项目名称 |  | 计算基础 | 费率(%) | 金额(元) | 调整费率(%) |  | 调整后金额(元) | 备注
1 | 011707001001 | 安全文明施工
2 | 011707001002 | 其中：环境保护费、文明施工费、安全施工费 |  | 分部分项人工费+分部分项机械费+单价措施项目人工费+单价措施项目机械费 | 2.8
3 | 011707001003 | 其中：临时设施费 |  | 分部分项人工费+分部分项机械费+单价措施项目人工费+单价措施项目机械费
4 | 011707001004 | 其中：智慧工地基础配置费
5 | 011707002001 | 夜间施工增加费 |  |  | 0 |  |  |  |  | 按实际发生计取，不发生不计取。
6 | 011707004001 | 二次搬运费 |  | 分部分项人工费+分部分项机械费+单价措施项目人工费+单价措施项目机械费 | 0
7 | 011707005001 | 冬雨季施工增加费 |  |  | 0 |  |  |  |  | 不发生不计取，在编制施工招标文件时依据工程实际情况，结合市场编制费用清单。
8 | 011707007001 | 已完工程及设备保护费 |  | 分部分项人工费+分部分项机械费+单价措施项目人工费+单价措施项目机械费 | 0.07
9 | X011707008001 | 工程定位复测、点交清理费 |  | 分部分项人工费+分部分项机械费+单价措施项目人工费+单价措施项目机械费 | 0.08
10 | X011707010001 | 检验试验费
11 | X011707010002 | 其中：自检试验费 |  |  | 0
12 | X011707010003 | 其中：检验试验配合费 |  | 分部分项人工费+分部分项机械费+单价措施项目人工费+单价措施项目机械费 | 0.11
13 | X011707011001 | 特殊地区增加费 |  |  | 0 |  |  |  |  | 结合工程实际情
编制人（造价人员）： | [7 empty] | 复核人（造价工程师）：
注：1.“计算基础”中安全文明施工费可为“定额基价”、“定额人工费”或“定额人工费+定额机械费”，其他项目可为“定额人工费”或“定额人工费+定额机械费”。 2.按施工方案计算的措施费，若无“计算基础”和“费率”的数值，也可只填“金额”数值，但应在备注栏说明施工方案出处或计算方法。
表-11
总价措施项目清单与计价表
工程名称：建筑与装饰工程 |  |  | 标段：塔城市第一中学2025年城乡义务教育农村校舍安全保障长效机制项目中央资金（第二批）建设项目-校园地坪沥青硬化、室外暖气管网更换 |  |  |  |  | 第 2 页 共 2 页
序号 | 项目编码 | 项目名称 |  | 计算基础 | 费率(%) | 金额(元) | 调整费率(%) |  | 调整后金额(元) | 备注
况，按相关规定计取(高海拔地区施工增加费计算过程详见【取费设置】-【高海拔地区施工增加费】功能界面)
14 | 01B991 | 竣工档案编制费 |  | 分部分项人工费+分部分项机械费+单价措施项目人工费+单价措施项目机械费 | 0.27
合 计
编制人（造价人员）： | [7 empty] | 复核人（造价工程师）：
注：1.“计算基础”中安全文明施工费可为“定额基价”、“定额人工费”或“定额人工费+定额机械费”，其他项目可为“定额人工费”或“定额人工费+定额机械费”。 2.按施工方案计算的措施费，若无“计算基础”和“费率”的数值，也可只填“金额”数值，但应在备注栏说明施工方案出处或计算方法。
表-11

## 表-12 其他项目清单与计价汇总表
其他项目清单与计价汇总表
工程名称：建筑与装饰工程 |  | 标段：塔城市第一中学2025年城乡义务教育农村校舍安全保障长效机制项目中央资金（第二批）建设项目-校园地坪沥青硬化、室外暖气管网更换 |  |  | 第 1 页 共 1 页
序号 | 项目名称 |  | 金额(元) | 结算金额(元) |  | 备注
1 | 暂列金额 |  |  |  |  | 明细详见表-12-1
2 | 暂估价
2.1 | 材料暂估价 |  | — |  |  | 明细详见表-12-2
2.2 | 专业工程暂估价 |  |  |  |  | 明细详见表-12-3
2.3 | 施工技术专项措施项目暂估价 |  |  |  |  | 明细详见表-12-7
3 | 计日工 |  |  |  |  | 明细详见表-12-4
4 | 总承包服务费 |  |  |  |  | 明细详见表-12-5
合 计 | [5 empty] | —
注：材料（工程设备）暂估单价进入清单项目综合单价，此处不汇总。
表-12

## 表-12-3 专业工程暂估价及结算价表
专业工程暂估价及结算价表
工程名称：建筑与装饰工程 |  |  | 标段：塔城市第一中学2025年城乡义务教育农村校舍安全保障长效机制项目中央资金（第二批）建设项目-校园地坪沥青硬化、室外暖气管网更换 |  |  |  | 第 1 页 共 1 页
序号 | 工程名称 | 工程内容 |  | 暂估金额（元） | 结算金额(元) | 差额±(元) |  | 备注
1
合 计 |  |  |  | 0 |  |  |  | —
注：此表“暂估金额”由招标人填写，投标人应将“暂估金额”计入投标总价中。结算时按合同约定结算金额填写。
表—12—3

## 表-13 规费、税金项目清单与计价表
规费、税金项目计价表
工程名称：建筑与装饰工程 |  | 标段：塔城市第一中学2025年城乡义务教育农村校舍安全保障长效机制项目中央资金（第二批）建设项目-校园地坪沥青硬化、室外暖气管网更换 |  |  | 第 1 页 共 1 页
序号 | 项目名称 |  | 计算基础 | 计算基数 |  | 计算费率(%) | 金额（元）
1 | 规费 |  | 社会保险费+住房公积金
1.1 | 社会保险费 |  | 养老保险费+失业保险费+医疗保险费(生育保险费)+工伤保险费
1.11 | 养老保险费 |  | 分部分项人工费+分部分项机械费+单价措施项目人工费+单价措施项目机械费 |  |  | 4.31
1.12 | 失业保险费 |  | 分部分项人工费+分部分项机械费+单价措施项目人工费+单价措施项目机械费 |  |  | 0.38
1.13 | 医疗保险费(生育保险费) |  | 分部分项人工费+分部分项机械费+单价措施项目人工费+单价措施项目机械费 |  |  | 1.37
1.14 | 工伤保险费 |  | 分部分项人工费+分部分项机械费+单价措施项目人工费+单价措施项目机械费 |  |  | 0.19
1.2 | 住房公积金 |  | 分部分项人工费+分部分项机械费+单价措施项目人工费+单价措施项目机械费 |  |  | 0.94
2 | 税金 |  | 税前工程造价 |  |  | 9
合计
编制人（造价人员）： |  |  |  |  | 复核人（造价工程师）：
表-13