## 投标报价汇总表
投标报价汇总表
合同段：塔城地区乌苏市牧道建设项目 |  |  |  | 标表1
序号 | 章次 | 科目名称 |  |  | 金额（元）
1 | 100 | 总则 |  |  | 38459.99
2 | 200 | 路基
3 | 300 | 路面
4 | 400 | 桥梁、涵洞
5 | 600 | 安全设施及预埋管线
6 | 第100章至第700章合计 |  |  |  | 38459.99
7 | 已包含在清单合计中的材料、工程设备、专业工程暂估价合计
8 | 清单合计减去材料、工程设备、专业工程暂估价合计
9 | 计日工合计
10 | 暂列金额（不含计日工总额） |  |  |  | 125417.73
11 | 投标报价（6~10） |  |  |  | 163877.72
清单 第 1 页 共 1 页

## 编制说明
清单编制说明
合同段：塔城地区乌苏市牧道建设项目
一、 工程概况 工程地点：乌苏市西大沟镇 设计单位：西桥设计有限公司 工程概况：建设2条公路，路线总长为36.264Km,其中：1号线长21.312km,2号线长14.952km。公路等级四级，设计时速15km/h,设计年限8年，路面宽度4.0m,车道宽度4.0m,车道数1个，路面结构采用砂砾路面。设置涵洞6道，其中1-1.0m钢筋混凝土圆管涵3道、1-0.75m钢筋混凝土圆管涵3道；过水路面75m/4处，标志牌8块。具体详见招标文件、设计图纸及招标文件补遗等。 二、招标范围 项目招标范围为施工图设计范围内的全部工作内容，具体详见招标文件、设计图纸及 招标文件补遗等。 三、工程量清单说明 3.1本工程量清单是根据招标文件中包括的、有合同约束力的图纸以及有关工程量清单 的国家标准、行业标准、合同条款中约定的工程量计算规则编制。约定计价规则中没有的子目， 其工程量按照有合同约束力的图纸所标示尺寸的理论净量计算。计量采用中华人民共和国法定 计量单位。 3.2工程量清单中所列工程量的变动，丝毫不会降低或影响合同条款的效力，也不免除承 包人按规定的标准进行施工和修复缺陷的责任。 3.3 图纸中所列的工程数量表及数量汇总表仅是提供资料，不是工程量清单的外延。当图 纸与工程量清单所列数量不一致时，以工程量清单所列数量作为报价的依据。 3.4工程量清单中的每一子目须填入单价或价格，且只允许有一个报价。 3.5工程量清单中投标人没有填入单价或价格的子目，其费用视为已分摊在工程量清单 中其他相关子目的单价或价格之中。承包人必须按监理人指令完成工程量清单中未填入单价或 价格的子目，但不能得到结算与支付。 3.6符合合同条款规定的全部费用应认为已被计入有标价的工程量清单所列各子目之中， 未列子目不予计量的工作，其费用应视为已分摊在本合同工程的有关子目的单价或总额价之中。 3.7承包人用于本合同工程的各类装备的提供、运输、维护、拆卸、拼装等支付的费用，已包括在工程量清单的单价与总额价之中。 四、工程量清单计价说明 4.1工程量清单应与投标人须知、合同条款、工程量清单计价规则、技术规范及图纸等文 件结合起来查阅与理解。 4.2 除非合同另有规定，工程量清单中有标价的单价和总额价均已包括了为实施和完成 合同工程所需的劳务、材料、机械、质检（自检）、安装、调试、缺陷修复、管理、保险、税 费、利润等费用，以及合同明示或暗示的所有责任、义务和一般风险。 4.3 承包人应在整个工程合同承包期间对工程一切险、第三者责任险和人身意外伤害险进行保险，保险的一切费用应由承包人承担并支付，并综合在所报的单价中。 4.4 承包人应在整个工程合同承包期间对其为本合同大中修工程实施的装备进行保险， 保险的一切费应由承包人承担并支付，并综合在所报的单价中。 4.5 在整个工程合同承包期间对工程环保、水保措施产生的相关费用应由承包人承担并 支付，并综合在所报的单价中。工程量清单中所列各细目的工程量，均为暂定工程数量，是估算的或者设计的预计数 量，仅作为投标的共同基础，不作为最终结算与支付的依据。实际支付应以实际完成的工程量， 由承包人按计价规范、技术规范规定的计量方法， 以业主、监理人认可的尺寸、断面、数量计 量，按工程量清单的单价和总额价计算支付金额；或者根据具体情况，按相应合同条款的规定， 由业主、监理人确定的单价或总额价计算支付额。 4.6 工程量清单中列有数量的每一个细目，都需填入单价或总额价，作为工程价款结算的 依据。对于没有填入单价或总额价的细目，其费用应视为分摊在本合同工程的有关细目的单价 或总额价之中。 4.7 本项目工程量清单中的暂列金额为 125417.73元。 4.8 工程量清单中各项金额均以人民币（元)结算，有特殊规定的从其规定。 4.9工程量清单及其计价中所有要求署名、盖章处，必须由规定的单位和人员署名、盖 章。

## 第100章 总则
工程量清单表
合同段：塔城地区乌苏市牧道建设项目 |  |  |  | 标表2
第100章 总则
子目号 | 子目名称 | 单位 | 数量 |  | 单价 | 合价
101 | 通则
101-1 | 保险费
-a | 按合同条款规定，提供建筑工程一切险 | 总额 | 1
-b | 按合同条款规定，提供第三者责任险 | 总额 | 1
102 | 工程管理
102-1 | 竣工文件 | 总额 | 1
102-2 | 施工环保费 | 总额 | 1
102-3 | 安全生产费 | 总额 | 1 |  | 38459.99 | 38459.99
102-4 | 信息化系统（暂估价） | 总额 | 1
103 | 临时工程与设施
103-1 | 临时道路修建、养护与拆除（包括原道路的养护） | 总额 | 1
103-2 | 临时占地 | 总额 | 1
103-3 | 临时供电设施架设、维护与拆除 | 总额 | 1
103-4 | 电信设施的提供、维修与拆除 | 总额 | 1
103-5 | 临时供水与排污设施 | 总额 | 1
104 | 承包人驻地建设
104-1 | 承包人驻地建设 | 总额 | 1
38459.99
清单 第 1 页 共 1 页

## 第200章 路基
工程量清单表
合同段：塔城地区乌苏市牧道建设项目 |  |  |  | 标表2
第200章 路基
子目号 | 子目名称 | 单位 | 数量 |  | 单价 | 合价
202 | 场地清理
202-1 | 清理与掘除
-a | 清理现场 | m2 | 31900
203 | 挖方路基
203-1 | 路基挖方
-a | 挖土方（路基挖方） | m3 | 69336.4
-a | 挖土方（过水路面截水墙挖方） | m3 | 30
204 | 填方路基
204-1 | 路基填筑（包括填前压实）
-a | 利用土方 | m3 | 3035.9
-d | 借土填方 | m3 | 59232.4
-d | 借土填方-清除表土回填砂砾 | m3 | 4785
-d | 借土填方-过水路面截水墙10cm砂砾垫层 | m3 | 24.08
-d | 借土填方-过水路面回填20cm天然砂砾 | m3 | 60
215 | 河道防护
215-1 | 河床铺砌
-a | 浆砌片石铺砌（截水墙） | m3 | 153.21
0
清单 第 1 页 共 1 页

## 第300章 路面
工程量清单表
合同段：塔城地区乌苏市牧道建设项目 |  |  |  | 标表2
第300章 路面
子目号 | 子目名称 | 单位 | 数量 |  | 单价 | 合价
306 | 级配碎（砾）石底基层、基层
306-6 | 天然砂砾面层
-a | 20cm天然砂砾面层（砂石路面） | m2 | 145055
306-6 | 天然砂砾面层
-a | 20cm天然砂砾面层（过水路面） | m2 | 300
312 | 水泥混凝土面板
312-1 | 水泥混凝土面板
-a | C30混凝土（厚200mm） | m3 | 60
312-2 | 钢筋
-a | 光圆钢筋（HPB300） | kg | 17.05
-b | 带肋钢筋（HRB400） | kg | 107.09
0
清单 第 1 页 共 1 页

## 第400章 桥梁、涵洞
工程量清单表
合同段：塔城地区乌苏市牧道建设项目 |  |  |  | 标表2
第400章 桥梁、涵洞
子目号 | 子目名称 | 单位 | 数量 |  | 单价 | 合价
419 | 圆管涵及倒虹吸管涵
419-1 | 单孔钢筋混凝土圆管涵-1-0.75m混凝土圆管涵 | m | 28
419-1 | 单孔钢筋混凝土圆管涵-1-1.00m混凝土圆管涵 | m | 29
0
清单 第 1 页 共 1 页

## 第600章 安全设施及预埋管线
工程量清单表
合同段：塔城地区乌苏市牧道建设项目 |  |  |  | 标表2
第600章 安全设施及预埋管线
子目号 | 子目名称 | 单位 | 数量 |  | 单价 | 合价
604 | 道路交通标志
604-1 | 单柱式交通标志 | 个 | 8
0
清单 第 1 页 共 1 页

## 【标表4】工程量清单单价分析表
工程量清单单价分析表
合同段：塔城地区乌苏市牧道建设项目 | [11 empty] | 货币单位：元
序号 | 编码 | 子目名称 | 人工费 |  |  | 材料费 | [6 empty] | 机械 使用费 | 其他 | 管理费 | 税费 | 利润 | 综合 单价
|  |  | 工日 | 单价 | 金额 | 主材 |  |  |  | 辅材费 | 金额
[6 empty] | 主材耗量 | 单位 | 单价 | 主材费
1 | 101-1-a | 按合同条款规定，提供建筑工程一切险 |  |  |  |  | 总额
2 | 101-1-b | 按合同条款规定，提供第三者责任险 |  |  |  |  | 总额
3 | 102-1 | 竣工文件 |  |  |  |  | 总额
4 | 102-2 | 施工环保费 |  |  |  |  | 总额
5 | 102-3 | 安全生产费 |  |  |  |  | 总额
6 | 102-4 | 信息化系统（暂估价） |  |  |  |  | 总额
7 | 103-1 | 临时道路修建、养护与拆除（包括原道路的养护） |  |  |  |  | 总额
8 | 103-2 | 临时占地 |  |  |  |  | 总额
9 | 103-3 | 临时供电设施架设、维护与拆除 |  |  |  |  | 总额
10 | 103-4 | 电信设施的提供、维修与拆除 |  |  |  |  | 总额
11 | 103-5 | 临时供水与排污设施 |  |  |  |  | 总额
12 | 104-1 | 承包人驻地建设 |  |  |  |  | 总额
13 | 202-1-a | 清理现场
14 | 203-1-a | 挖土方（路基挖方）
15 | 203-1-a | 挖土方（过水路面截水墙挖方）
16 | 204-1-a | 利用土方
17 | 204-1-d | 借土填方
18 | 204-1-d | 借土填方-清除表土回填砂砾
19 | 204-1-d | 借土填方-过水路面截水墙10cm砂砾垫层
20 | 204-1-d | 借土填方-过水路面回填20cm天然砂砾
21 | 215-1-a | 浆砌片石铺砌（截水墙）
22 | 306-6-a | 20cm天然砂砾面层（砂石路面）
23 | 306-6-a | 20cm天然砂砾面层（过水路面）
24 | 312-1-a | C30混凝土（厚200mm）
25 | 312-2-a | 光圆钢筋（HPB300）
26 | 312-2-b | 带肋钢筋（HRB400）
27 | 419-1 | 单孔钢筋混凝土圆管涵-1-0.75m混凝土圆管涵
28 | 419-1 | 单孔钢筋混凝土圆管涵-1-1.00m混凝土圆管涵
29 | 604-1 | 单柱式交通标志
第 1 页 共 1 页

## 【标表5】主要工料机用量分析表
主要工料机用量分析表
合同段：塔城地区乌苏市牧道建设项目
工料机名称： 人工 |  |  |  |  | 单位： 工日
细目编号 | 项目名称 | 单位 | 数量 |  | 定额 | 用量
合计用量：
第 1 页 共3页
主要工料机用量分析表
合同段：塔城地区乌苏市牧道建设项目
工料机名称：主要材料 |  |  |  |  | 单位：
细目编号 | 项目名称 | 单位 | 数量 |  | 定额 | 用量
合计用量：
第 2 页 共 3 页
主要工料机用量分析表
合同段：塔城地区乌苏市牧道建设项目
工料机名称：机械 |  |  |  |  | 单位：
细目编号 | 项目名称 | 单位 | 数量 |  | 定额 | 用量
合计用量：
第 3 页 共 3页