## 表-04 单位工程投标报价汇总表
单位工程投标报价汇总表
工程名称：建筑与装饰工程 |  | 标段：2025年城乡义务教育农村校舍安全保障长效机制建设项目（二中、三中） |  | 第 1 页 共 1 页
序号 | 汇总内容 |  | 金额(元) |  | 其中：暂估价(元)
一 | 分部分项工程费
1.1 | 二中
1.2 | 三中
二 | 措施项目费
2.1 | 单价措施项目费
2.2 | 总价措施项目费
2.21 | 其中：安全文明施工费
三 | 其他项目费
3.1 | 暂列金额
3.2 | 暂估价
3.3 | 计日工
3.4 | 总承包服务费
四 | 规费
五 | 税前工程造价
六 | 税金
投标报价合计=一+二+三+四+六
注：本表适用于单位工程招标控制价或投标报价的汇总，如无单位工程划分，单项工程也使用本表汇总
表—04

## 表-08 分部分项工程和单价措施项目清单与计价表
分部分项工程和单价措施项目清单与计价表
工程名称：建筑与装饰工程 |  |  |  | 标段：2025年城乡义务教育农村校舍安全保障长效机制建设项目（二中、三中） |  |  |  | 第 1 页 共 10 页
序号 | 项目编码 | 项目名称 | 项目特征描述 |  | 计量单位 | 工程量 | 金额（元）
[7 empty] | 综合单价 |  | 合价 | 其中
暂估价
分部分项
二中
1 | 011101005001 | 自流坪楼地面 | 1.面漆材料种类、厚度:3mm厚环氧室内地坪漆一道 |  | m2 | 850
2 | 011601001001 | 砖砌体拆除 | 1.构件名称:原有蹲台及砖砌隔断拆除 2.建筑垃圾外运，运距施工单位自行考虑 |  | m3 | 2.68
3 | 011609002001 | 隔断隔墙拆除 | 1.拆除隔墙的骨架种类:拆除卫生间成品隔断 2.建筑垃圾外运,运距施工单位自行考虑 |  | m2 | 29.7
4 | 011605001001 | 平面块料拆除 | 1.拆除的基层类型:原地砖及10cm混凝土垫层基层拆除 2.建筑垃圾外运，运距施工单位自行考虑 |  | m2 | 13.6
5 | 011610002001 | 金属(塑钢）门拆除 | 1.门窗洞口尺寸:铁皮门拆除 |  | 樘 | 5
6 | 010401012001 | 砖砌卫生间蹲台 | 1.砌砖名称、部位:砖砌卫生间蹲台 |  | m3 | 2.14
7 | 011210005001 | 成品隔断 | 1.隔断材料品种、规格、颜色:卫生间成品隔断 |  | m2 | 29.7
8 | 011102003001 | 块料楼地面 | 1.结合层厚度、砂浆配合比:30厚1:3干硬性水泥砂浆结合层 2.面层材料品种、规格、颜色:6-10厚地砖铺设 |  | m2 | 12.8
9 | 010802001001 | 金属(塑钢）门 | 1.门代号及洞口尺寸:断桥铝合金门 2.门框或扇外围尺寸:950*2130mm 970*2130mm 1460*2400mm |  | m2 | 11.1
10 | 010802001002 | 金属(塑钢）门 | 1.门代号及洞口尺寸:断桥铝合金门连窗 2.门框或扇外围尺寸:970*2130mm+900*1200m |  | m2 | 3.1
本页小计
注：为计取规费等的使用，可在表中增设其中：“定额人工费”。
表—08
分部分项工程和单价措施项目清单与计价表
工程名称：建筑与装饰工程 |  |  |  | 标段：2025年城乡义务教育农村校舍安全保障长效机制建设项目（二中、三中） |  |  |  | 第 2 页 共 10 页
序号 | 项目编码 | 项目名称 | 项目特征描述 |  | 计量单位 | 工程量 | 金额（元）
[7 empty] | 综合单价 |  | 合价 | 其中
暂估价
m
11 | 010904004001 | 切割缝 | 1.名称:切割缝 2.缝深:2cm |  | m | 40
12 | 011602001001 | 混凝土构件拆除 | 1.构件名称:原有混凝土地面垫层拆除 2.拆除构件的厚度或规格尺寸:20cm 3.运距:建筑垃圾外运，运距施工单位自行考虑 |  | m3 | 20
13 | 010103001001 | 戈壁料回填方 | 1.填方材料品种:戈壁料回填300mm厚 2.填方来源、运距:暂定10km |  | m3 | 18
14 | 010501001001 | 垫层 | 1.混凝土种类:商品混凝土 2.混凝土强度等级:C35 |  | m3 | 20
15 | 011702001001 | 垫层模板 | 1.基础类型:现浇混凝土模板 垫层 复合模板 |  | m2 | 10.4
16 | 040504001001 | 砌筑井 | 1.砌筑材料品种、规格、强度等级:φ700砖砌检查井 2.勾缝、抹面要求:内外抹灰20mm厚 3.盖板材质、规格:φ700铸铁井盖 |  | 座 | 3
17 | 010805004001 | 电动伸缩门 | 1.名称:电动伸缩大门（分校区） 2.材质:铝合金 3.长度:7米 |  | 樘 | 2
18 | 011612001001 | 管道拆除 | 1.管道种类、材质:拆除原有下水管DN160 2.建筑垃圾外运,运距施工单位自行考虑 |  | m | 10
19 | 011605001002 | 平面块料拆除 | 1.拆除的基层类型:原地砖及10cm混凝土垫层基层拆除 2.建筑垃圾外运，运距施工单位自行考虑 |  | m2 | 31.64
20 | 011102003002 | 块料楼地面 | 1.结合层厚度、砂浆配合比:30厚1:3干硬性水泥砂浆结合层 |  | m2 | 31.64
本页小计
注：为计取规费等的使用，可在表中增设其中：“定额人工费”。
表—08
分部分项工程和单价措施项目清单与计价表
工程名称：建筑与装饰工程 |  |  |  | 标段：2025年城乡义务教育农村校舍安全保障长效机制建设项目（二中、三中） |  |  |  | 第 3 页 共 10 页
序号 | 项目编码 | 项目名称 | 项目特征描述 |  | 计量单位 | 工程量 | 金额（元）
[7 empty] | 综合单价 |  | 合价 | 其中
暂估价
2.面层材料品种、规格、颜色:6-10厚地砖铺设
21 | 010501001002 | 垫层 | 1.混凝土种类:商品混凝土垫层 2.混凝土强度等级:C30 |  | m3 | 2.53
22 | 011609002002 | 隔断隔墙拆除 | 1.拆除隔墙的骨架种类:拆除卫生间成品隔断 2.建筑垃圾外运,运距施工单位自行考虑 |  | m2 | 25.46
23 | 011210005002 | 成品隔断 | 1.隔断材料品种、规格、颜色:卫生间成品隔断 |  | m2 | 25.46
24 | 011610002002 | 木门拆除 | 1.门窗洞口尺寸:拆除木门 |  | 樘 | 2
25 | 010802001003 | 金属(塑钢）门 | 1.门代号及洞口尺寸:断桥铝合金门 2.门框或扇外围尺寸:1000*2700mm |  | m2 | 2.7
26 | 011601001002 | 砖砌体拆除 | 1.砌体名称:拖布池拆除 2.拆除高度:0.6m 3.建筑垃圾外运，运距施工单位自行考虑 |  | m3 | 0.81
27 | 011601001003 | 砖砌体拆除 | 1.构件名称:原有蹲台拆除 2.建筑垃圾外运，运距施工单位自行考虑 |  | m3 | 2.48
28 | 010401012002 | 砖砌卫生间蹲台 | 1.砌砖名称、部位:砖砌卫生间蹲台 |  | m3 | 2.48
29 | 010904001001 | 楼（地）面卷材防水 | 1.卷材品种、规格、厚度:丙纶布防水 2.防水层数:2层 |  | m2 | 46.6
30 | 011608001001 | 铲除油漆面 | 1.铲除部位名称:原有漆面铲除、清理修复破损墙面 2.建筑垃圾外运，运距施工单位自行考虑 |  | m2 | 153.14
31 | 011406001001 | 抹灰面油漆 | 1.刮腻子遍数:墙面满刮腻子二遍 2.油漆品种、刷漆遍 |  | m2 | 85.58
本页小计
注：为计取规费等的使用，可在表中增设其中：“定额人工费”。
表—08
分部分项工程和单价措施项目清单与计价表
工程名称：建筑与装饰工程 |  |  |  | 标段：2025年城乡义务教育农村校舍安全保障长效机制建设项目（二中、三中） |  |  |  | 第 4 页 共 10 页
序号 | 项目编码 | 项目名称 | 项目特征描述 |  | 计量单位 | 工程量 | 金额（元）
[7 empty] | 综合单价 |  | 合价 | 其中
暂估价
数:乳胶漆两遍 3.部位:内墙
32 | 011204003001 | 块料墙面 | 1.墙体类型:内墙 2.20mm厚水泥砂浆粘贴 3.面层材料品种、规格、颜色:300*600*10mm厚釉面砖 4.缝宽、嵌缝材料种类:白水泥擦缝 |  | m2 | 67.56
33 | 011302001001 | 吊顶天棚 | 1.龙骨材料种类、规格、中距:轻钢龙骨 2.面层材料品种、规格:集成吊顶 |  | m2 | 31.64
34 | 011601001004 | 砖砌体拆除 | 1.构件名称:原有蹲台及砖砌隔断拆除 2.建筑垃圾外运，运距施工单位自行考虑 |  | m3 | 19.78
35 | 010401012003 | 砖砌卫生间蹲台 | 1.砌砖名称、部位:砖砌卫生间蹲台 |  | m3 | 11.08
36 | 010401003001 | 实心砖墙 | 1.砖品种、规格、强度等级:120厚砖砌隔断 |  | m3 | 8.7
37 | 011605001003 | 平面块料拆除 | 1.拆除的基层类型:原地砖及10cm混凝土垫层基层拆除 2.建筑垃圾外运，运距施工单位自行考虑 |  | m2 | 102.58
38 | 011102003003 | 块料楼地面 | 1.结合层厚度、砂浆配合比:30厚1:3干硬性水泥砂浆结合层 2.面层材料品种、规格、颜色:6-10厚地砖铺设 |  | m2 | 102.58
39 | 010103001002 | 戈壁料回填方 | 1.填方材料品种:戈壁料回填200mm厚 2.填方来源、运距:暂定10km |  | m3 | 20.52
40 | 010501001003 | 垫层 | 1.混凝土种类:商品混凝土垫层 2.混凝土强度等级:C30 |  | m3 | 10.26
41 | 011608001002 | 铲除油漆面 | 1.铲除部位名称:原有漆面铲除、清理修复破损墙面 |  | m2 | 499.2
本页小计
注：为计取规费等的使用，可在表中增设其中：“定额人工费”。
表—08
分部分项工程和单价措施项目清单与计价表
工程名称：建筑与装饰工程 |  |  |  | 标段：2025年城乡义务教育农村校舍安全保障长效机制建设项目（二中、三中） |  |  |  | 第 5 页 共 10 页
序号 | 项目编码 | 项目名称 | 项目特征描述 |  | 计量单位 | 工程量 | 金额（元）
[7 empty] | 综合单价 |  | 合价 | 其中
暂估价
2.建筑垃圾外运，运距施工单位自行考虑
42 | 011406001002 | 抹灰面油漆 | 1.刮腻子遍数:墙面满刮腻子二遍 2.油漆品种、刷漆遍数:乳胶漆两遍 3.部位:内墙 |  | m2 | 311.92
43 | 011204003002 | 块料墙面 | 1.墙体类型:内墙 2.20mm厚水泥砂浆粘贴 3.面层材料品种、规格、颜色:300*600*10mm厚釉面砖 4.缝宽、嵌缝材料种类:白水泥擦缝 |  | m2 | 187.28
44 | 011201001001 | 墙面一般抹灰 | 1.墙体类型:砖砌隔断 2.底层厚度、砂浆配合比:14+6mm |  | m2 | 150.72
45 | 011204003003 | 块料墙面 | 1.墙体类型:砖砌隔断 2.20mm厚水泥砂浆粘贴 3.面层材料品种、规格、颜色:釉面砖 4.缝宽、嵌缝材料种类:白水泥擦缝 |  | m2 | 150.72
46 | 010401003002 | 门洞封堵 | 1.砖品种、规格、强度等级:240mm厚砖门洞封堵 2.850*2400mm |  | m3 | 0.98
47 | 011601001005 | 开门洞 | 1.砌体名称:开门洞 2.砌体材质:240mm厚砖墙 |  | m3 | 0.77
48 | 010802004001 | 防盗门 | 1.门代号及洞口尺寸:800*2000mm防盗门 |  | m2 | 3.2
49 | 011612001002 | 管道拆除 | 1.管道种类、材质:拆除原有DN110塑料管道 2.建筑垃圾外运，运距施工单位自行考虑 |  | m | 6
50 | 011608001003 | 铲除油漆面 | 1.铲除部位名称:原有漆面铲除、清理修复破损墙面 2.建筑垃圾外运，运距施工单位自行考虑 |  | m2 | 570
51 | 011406001003 | 抹灰面油漆 | 1.刮腻子遍数:墙面满刮腻子二遍 |  | m2 | 570
本页小计
注：为计取规费等的使用，可在表中增设其中：“定额人工费”。
表—08
分部分项工程和单价措施项目清单与计价表
工程名称：建筑与装饰工程 |  |  |  | 标段：2025年城乡义务教育农村校舍安全保障长效机制建设项目（二中、三中） |  |  |  | 第 6 页 共 10 页
序号 | 项目编码 | 项目名称 | 项目特征描述 |  | 计量单位 | 工程量 | 金额（元）
[7 empty] | 综合单价 |  | 合价 | 其中
暂估价
2.油漆品种、刷漆遍数:乳胶漆两遍 3.部位:内墙
52 | 010902001001 | 屋面排水沟卷材防水 | 1.卷材品种、规格、厚度:防渗乳化沥青一遍,3+4SBS防水卷材 2.防水层数:2层 3.防水层做法:在原有屋面热贴满铺，其中一层自带页岩保护层，上翻至屋面 |  | m2 | 190.4
53 | 011612001003 | 管道拆除 | 1.管道种类、材质:拆除原有DN110塑料管道 2.建筑垃圾外运，运距施工单位自行考虑 |  | m | 9
54 | 010401003003 | 门洞封堵 | 1.砖品种、规格、强度等级:240mm厚砖门洞封堵 2.1450*2950mm |  | m3 | 2.05
55 | 011610002003 | 金属(塑钢）门拆除 | 1.门窗洞口尺寸:金属(塑钢）门拆除 |  | 樘 | 2
56 | 011201001002 | 墙面一般抹灰 | 1.墙体类型:门洞封堵处 2.底层厚度、砂浆配合比:14+6mm墙面抹灰 |  | m2 | 17.11
57 | 011601001006 | 砖砌体拆除 | 1.砌体名称:墙面开门洞 2.砌体材质:240mm厚砖砌墙 3.拆除砌体的截面尺寸:1450*2950mm |  | m3 | 2.05
58 | 010802001004 | 金属(塑钢）门 | 1.门代号及洞口尺寸:断桥铝合金门 2.门框或扇外围尺寸:1450*2950mm |  | m2 | 8.56
59 | 011608001004 | 铲除油漆面 | 1.铲除部位名称:原有漆面铲除、清理修复破损墙面 2.建筑垃圾外运，运距施工单位自行考虑 |  | m2 | 1350
60 | 011406001004 | 抹灰面油漆 | 1.刮腻子遍数:墙面满刮腻子二遍 2.油漆品种、刷漆遍 |  | m2 | 1350
本页小计
注：为计取规费等的使用，可在表中增设其中：“定额人工费”。
表—08
分部分项工程和单价措施项目清单与计价表
工程名称：建筑与装饰工程 |  |  |  | 标段：2025年城乡义务教育农村校舍安全保障长效机制建设项目（二中、三中） |  |  |  | 第 7 页 共 10 页
序号 | 项目编码 | 项目名称 | 项目特征描述 |  | 计量单位 | 工程量 | 金额（元）
[7 empty] | 综合单价 |  | 合价 | 其中
暂估价
数:乳胶漆两遍 3.部位:内墙
分部小计
三中
1 | 011602001002 | 混凝土构件拆除 | 1.构件名称:原有混凝土地面垫层拆除 2.拆除构件的厚度或规格尺寸:10cm 3.运距:建筑垃圾外运，运距施工单位自行考虑 |  | m3 | 7.7
2 | 011609001001 | 栏杆、栏板拆除 | 1.栏杆、栏板种类:围栏拆除 |  | m | 20
3 | 010101003001 | 挖沟槽土方 | 1.土壤类别:人机配合挖土方 2.挖土深度:1.6m |  | m3 | 69.12
4 | 010101004001 | 挖基坑土方 | 1.土壤类别:人机配合挖土方 2.挖土深度:1.6m |  | m3 | 39.77
5 | 010103001003 | 回填方 | 1.填方材料品种:原土回填、夯实 |  | m3 | 67.59
6 | 010103001004 | 戈壁料回填方 | 1.填方材料品种:戈壁料回填300mm厚 2.填方来源、运距:暂定10km |  | m3 | 22.51
7 | 010103002001 | 余方弃置 | 1.废弃料品种:余方弃置 2.运距:施工单位自行考虑 |  | m3 | 41.3
8 | 010401004001 | 多孔砖墙 | 1.砖品种、规格、强度等级:240mm厚多孔砖墙 |  | m3 | 15.56
9 | 010501001004 | 垫层 | 1.混凝土种类:商品混凝土 2.混凝土强度等级:C30 |  | m3 | 0.8
10 | 010501002001 | 带形基础 | 1.混凝土种类:商品混凝土 2.混凝土强度等级:C30 |  | m3 | 11.25
11 | 010501003001 | 独立基础 | 1.混凝土种类:商品混凝土 2.混凝土强度等级:C30 |  | m3 | 2.67
12 | 010502001001 | 矩形柱 | 1.混凝土种类:商品混 |  | m3 | 8.63
本页小计
注：为计取规费等的使用，可在表中增设其中：“定额人工费”。
表—08
分部分项工程和单价措施项目清单与计价表
工程名称：建筑与装饰工程 |  |  |  | 标段：2025年城乡义务教育农村校舍安全保障长效机制建设项目（二中、三中） |  |  |  | 第 8 页 共 10 页
序号 | 项目编码 | 项目名称 | 项目特征描述 |  | 计量单位 | 工程量 | 金额（元）
[7 empty] | 综合单价 |  | 合价 | 其中
暂估价
凝土 2.混凝土强度等级:C30
13 | 010503004001 | 地梁 | 1.混凝土种类:商品混凝土 2.混凝土强度等级:C30 |  | m3 | 3.24
14 | 010503004002 | 圈梁 | 1.混凝土种类:商品混凝土 2.混凝土强度等级:C30 |  | m3 | 3.95
15 | 010507001001 | 散水 | 1.混凝土种类:商品混凝土 2.混凝土强度等级:C30 |  | m2 | 38
16 | 010515001001 | 现浇构件钢筋 | 1.钢筋种类、规格:现浇构件圆钢筋 钢筋HPB300 直径≤6mm |  | t | 0.074
17 | 010515001002 | 现浇构件钢筋 | 1.钢筋种类、规格:现浇构件带肋钢筋HRB400以内 直径≤12mm |  | t | 0.311
18 | 010515001003 | 现浇构件钢筋 | 1.钢筋种类、规格:现浇构件带肋钢筋HRB400以内 直径≤18mm |  | t | 0.811
19 | 010515001004 | 现浇构件钢筋 | 1.钢筋种类、规格:现浇构件带肋钢筋HRB400以内 直径≤22mm |  | t | 1.575
20 | 010515001005 | 现浇构件钢筋 | 1.钢筋种类、规格:箍筋 圆钢HPB300 直径≤6mm |  | t | 0.026
21 | 010515001006 | 现浇构件钢筋 | 1.钢筋种类、规格:箍筋 圆钢HPB300 直径≤8mm |  | t | 0.252
22 | 010515001007 | 现浇构件钢筋 | 1.钢筋种类、规格:箍筋 圆钢HPB300 直径≤10mm |  | t | 1.057
23 | 010901002001 | 型材屋面 | 1.型材品种、规格:树脂瓦伦板 |  | m2 | 93.83
24 | 010606002001 | 钢檩条 | 1.钢材品种、规格:钢檩条 2.构件类型:40*80*3mm |  | t | 0.511
25 | 011101001001 | 水泥砂浆楼地面 | 1.找平层厚度、砂浆配合比:200mm厚C30混凝土地面 2.面层厚度、混凝土强度等级:2mm厚砂浆找平 |  | m2 | 75.03
本页小计
注：为计取规费等的使用，可在表中增设其中：“定额人工费”。
表—08
分部分项工程和单价措施项目清单与计价表
工程名称：建筑与装饰工程 |  |  |  | 标段：2025年城乡义务教育农村校舍安全保障长效机制建设项目（二中、三中） |  |  |  | 第 9 页 共 10 页
序号 | 项目编码 | 项目名称 | 项目特征描述 |  | 计量单位 | 工程量 | 金额（元）
[7 empty] | 综合单价 |  | 合价 | 其中
暂估价
层
26 | 011201001003 | 墙面一般抹灰 | 1.墙体类型:墙面抹灰 2.底层厚度、砂浆配合比:14+6mm |  | m2 | 184.56
27 | 011406001005 | 抹灰面油漆 | 1.腻子种类:满刮腻子 2.刮腻子遍数:2遍 3.油漆品种、刷漆遍数:外墙真石漆 |  | m2 | 91.7
28 | 011607002001 | 防水层拆除 | 1.防水层种类:屋面原有卷材防水层铲除 2.建筑垃圾外运，运距施工单位自行考虑 |  | m2 | 50
29 | 011101006001 | 平面砂浆找平层 | 1.找平层厚度、砂浆配合比:30mm水泥砂浆找平 |  | m2 | 50
30 | 010902001002 | 屋面卷材防水 | 1.卷材品种、规格、厚度:3+4mmSBS防水卷材 2.防水层数:2层 3.防水层做法:在原有屋面热贴满铺，其中一层自带页岩保护层，上翻至女儿墙压顶盖帽翻边 |  | m2 | 3155
分部小计
分部小计
措施项目
1 | 011701003001 | 里脚手架 | 1.搭设方式:里脚手架 |  | m2 | 143.5
2 | 011702001002 | 带型基础模板 | 1.基础类型:现浇混凝土模板 条形基础 无筋混凝土 组合钢模板 钢支撑 |  | m2 | 53.06
3 | 011702001003 | 独立基础模板 | 1.基础类型:现浇混凝土模板 独立基础 钢筋混凝土 复合模板 木支撑 |  | m2 | 6.96
4 | 011702001004 | 垫层模板 | 1.基础类型:现浇混凝土模板 基础垫层 复合模板 |  | m2 | 1.6
5 | 011702002001 | 矩形柱模板 | 1.现浇混凝土模板 矩形柱 复合模板 钢支撑 |  | m2 | 66.7
6 | 011702008001 | 地梁模 | 1.现浇混凝土模板 地 |  | m | 21.6
本页小计
注：为计取规费等的使用，可在表中增设其中：“定额人工费”。
表—08
分部分项工程和单价措施项目清单与计价表
工程名称：建筑与装饰工程 |  |  |  | 标段：2025年城乡义务教育农村校舍安全保障长效机制建设项目（二中、三中） |  |  |  | 第 10 页 共 10 页
序号 | 项目编码 | 项目名称 | 项目特征描述 |  | 计量单位 | 工程量 | 金额（元）
[7 empty] | 综合单价 |  | 合价 | 其中
暂估价
|  | 板 | 梁 直形 复合模板 钢支撑 |  | 2
7 | 011702008002 | 圈梁模板 | 1.现浇混凝土模板 圈梁 直形 复合模板 钢支撑 |  | m2 | 40.8
8 | 011702029001 | 散水 | 1.现浇混凝土模板 散水 复合模板木支撑 |  | m2 | 2.28
分部小计
本页小计
合计
注：为计取规费等的使用，可在表中增设其中：“定额人工费”。
表—08

## 表-11 总价措施项目清单与计价表
总价措施项目清单与计价表
工程名称：建筑与装饰工程 |  |  | 标段：2025年城乡义务教育农村校舍安全保障长效机制建设项目（二中、三中） |  |  |  |  | 第 1 页 共 2 页
序号 | 项目编码 | 项目名称 |  | 计算基础 | 费率(%) | 金额(元) | 调整费率(%) |  | 调整后金额(元) | 备注
1 | 011707001001 | 安全文明施工
2 | 011707001002 | 其中：环境保护费、文明施工费、安全施工费 |  | 分部分项人工费+分部分项机械费+单价措施项目人工费+单价措施项目机械费 | 2.8
3 | 011707001003 | 其中：临时设施费 |  | 分部分项人工费+分部分项机械费+单价措施项目人工费+单价措施项目机械费 | 1.38
4 | 011707001004 | 其中：智慧工地基础配置费
5 | 011707002001 | 夜间施工增加费 |  |  | 0 |  |  |  |  | 按实际发生计取，不发生不计取。
6 | 011707004001 | 二次搬运费 |  | 分部分项人工费+分部分项机械费+单价措施项目人工费+单价措施项目机械费 | 0
7 | 011707005001 | 冬雨季施工增加费 |  |  | 0 |  |  |  |  | 不发生不计取，在编制施工招标文件时依据工程实际情况，结合市场编制费用清单。
8 | 011707007001 | 已完工程及设备保护费 |  | 分部分项人工费+分部分项机械费+单价措施项目人工费+单价措施项目机械费 | 0.07
9 | X011707008001 | 工程定位复测、点交清理费 |  | 分部分项人工费+分部分项机械费+单价措施项目人工费+单价措施项目机械费 | 0.08
10 | X011707010001 | 检验试验费
11 | X011707010002 | 其中：自检试验费 |  |  | 0
12 | X011707010003 | 其中：检验试验配合费 |  | 分部分项人工费+分部分项机械费+单价措施项目人工费+单价措施项目机械费 | 0.11
13 | X011707011001 | 特殊地区增加费 |  |  | 0 |  |  |  |  | 结合工程实际情
编制人（造价人员）： | [7 empty] | 复核人（造价工程师）：
注：1.“计算基础”中安全文明施工费可为“定额基价”、“定额人工费”或“定额人工费+定额机械费”，其他项目可为“定额人工费”或“定额人工费+定额机械费”。 2.按施工方案计算的措施费，若无“计算基础”和“费率”的数值，也可只填“金额”数值，但应在备注栏说明施工方案出处或计算方法。
表-11
总价措施项目清单与计价表
工程名称：建筑与装饰工程 |  |  | 标段：2025年城乡义务教育农村校舍安全保障长效机制建设项目（二中、三中） |  |  |  |  | 第 2 页 共 2 页
序号 | 项目编码 | 项目名称 |  | 计算基础 | 费率(%) | 金额(元) | 调整费率(%) |  | 调整后金额(元) | 备注
况，按相关规定计取(高海拔地区施工增加费计算过程详见【取费设置】-【高海拔地区施工增加费】功能界面)
14 | 01B991 | 竣工档案编制费 |  | 分部分项人工费+分部分项机械费+单价措施项目人工费+单价措施项目机械费 | 0.27
合 计
编制人（造价人员）： | [7 empty] | 复核人（造价工程师）：
注：1.“计算基础”中安全文明施工费可为“定额基价”、“定额人工费”或“定额人工费+定额机械费”，其他项目可为“定额人工费”或“定额人工费+定额机械费”。 2.按施工方案计算的措施费，若无“计算基础”和“费率”的数值，也可只填“金额”数值，但应在备注栏说明施工方案出处或计算方法。
表-11

## 表-12 其他项目清单与计价汇总表
其他项目清单与计价汇总表
工程名称：建筑与装饰工程 |  | 标段：2025年城乡义务教育农村校舍安全保障长效机制建设项目（二中、三中） |  |  | 第 1 页 共 1 页
序号 | 项目名称 |  | 金额(元) | 结算金额(元) |  | 备注
1 | 暂列金额 |  |  |  |  | 明细详见表-12-1
2 | 暂估价 |  | 127000
2.1 | 材料暂估价 |  | — |  |  | 明细详见表-12-2
2.2 | 专业工程暂估价 |  | 127000 |  |  | 明细详见表-12-3
2.3 | 施工技术专项措施项目暂估价 |  |  |  |  | 明细详见表-12-7
3 | 计日工 |  |  |  |  | 明细详见表-12-4
4 | 总承包服务费 |  |  |  |  | 明细详见表-12-5
合 计 | [5 empty] | —
注：材料（工程设备）暂估单价进入清单项目综合单价，此处不汇总。
表-12

## 表-12-1 暂列金额明细表
暂列金额明细表
工程名称：建筑与装饰工程 |  | 标段：2025年城乡义务教育农村校舍安全保障长效机制建设项目（二中、三中） |  |  | 第 1 页 共 1 页
序号 | 项目名称 |  | 计量单位 | 暂定金额(元) |  | 备注
1
合 计 | [5 empty] | —
注：此表由招标人填写，如不能详列，也可只列暂列金额总额，投标人应将上述暂列金额计入投标总价中。
表—12—1

## 表-12-3 专业工程暂估价及结算价表
专业工程暂估价及结算价表
工程名称：建筑与装饰工程 |  |  | 标段：2025年城乡义务教育农村校舍安全保障长效机制建设项目（二中、三中） |  |  |  | 第 1 页 共 1 页
序号 | 工程名称 | 工程内容 |  | 暂估金额（元） | 结算金额(元) | 差额±(元) |  | 备注
1 | 二中太阳能维修 | 二中太阳能维修，暂估15000元。 |  | 15000 |  |  |  | 结算审核时依据合同约定及业主确认的实际完成的工程量计入结算造价。
2 | 二中排水沟维修 | 二中排水沟维修，暂估20000元。 |  | 20000 |  |  |  | 结算审核时依据合同约定及业主确认的实际完成的工程量计入结算造价。
3 | 二中教师宿舍安装大理石洗漱台、柜子 | 二中教师宿舍安装1000*2700mm大理石洗漱台，大理石柜子。暂估9000元。 |  | 9000 |  |  |  | 结算审核时依据合同约定及业主确认的实际完成的工程量计入结算造价。
4 | 二中教学楼厕所改造 | 教学楼厕所改造，拆除及恢复原有卫生间地面及墙面，拆除原PVC下水管道，新铺PE160污水管，新做聚氨酯防水漆2道，新安装门等，暂估50000元。 |  | 50000 |  |  |  | 结算审核时依据合同约定及业主确认的实际完成的工程量计入结算造价。
5 | 二中新砌大理石门牌 | 大理石面门牌，长6米，宽1.5米，高2.5米。 500*500mm金属字7个，暂估33000元。 |  | 33000 |  |  |  | 结算审核时依据合同约定及业主确认的实际完成的工程量计入结算造价。
合 计 |  |  |  | 127000 |  |  |  | —
注：此表“暂估金额”由招标人填写，投标人应将“暂估金额”计入投标总价中。结算时按合同约定结算金额填写。
表—12—3

## 表-13 规费、税金项目清单与计价表
规费、税金项目计价表
工程名称：建筑与装饰工程 |  | 标段：2025年城乡义务教育农村校舍安全保障长效机制建设项目（二中、三中） |  |  | 第 1 页 共 1 页
序号 | 项目名称 |  | 计算基础 | 计算基数 |  | 计算费率(%) | 金额（元）
1 | 规费 |  | 社会保险费+住房公积金
1.1 | 社会保险费 |  | 养老保险费+失业保险费+医疗保险费+工伤保险费
1.11 | 养老保险费 |  | 分部分项人工费+分部分项机械费+单价措施项目人工费+单价措施项目机械费 |  |  | 4.31
1.12 | 失业保险费 |  | 分部分项人工费+分部分项机械费+单价措施项目人工费+单价措施项目机械费 |  |  | 0.38
1.13 | 医疗保险费 |  | 分部分项人工费+分部分项机械费+单价措施项目人工费+单价措施项目机械费 |  |  | 1.37
1.14 | 工伤保险费 |  | 分部分项人工费+分部分项机械费+单价措施项目人工费+单价措施项目机械费 |  |  | 0.19
1.2 | 住房公积金 |  | 分部分项人工费+分部分项机械费+单价措施项目人工费+单价措施项目机械费 |  |  | 0.94
2 | 税金 |  | 税前工程造价 |  |  | 9
合计
编制人（造价人员）： |  |  |  |  | 复核人（造价工程师）：
表-13