## 表-04 单位工程投标报价汇总表
单位工程投标报价汇总表
工程名称：建筑与装饰工程 |  | 标段：布尔津县阔斯特克镇阔克阿尕什村壮大村集体经济项目 |  | 第 1 页 共 1 页
序号 | 汇总内容 |  | 金额(元) |  | 其中：暂估价(元)
一 | 分部分项工程费
1.1 | 建筑装饰
1.2 | 钢结构
二 | 措施项目费
2.1 | 单价措施项目费
2.2 | 总价措施项目费
2.21 | 其中：安全文明施工费
三 | 其他项目费
3.1 | 暂列金额
3.2 | 暂估价
3.3 | 计日工
3.4 | 总承包服务费
四 | 规费
五 | 税前工程造价
六 | 税金
投标报价合计=一+二+三+四+六
注：本表适用于单位工程招标控制价或投标报价的汇总，如无单位工程划分，单项工程也使用本表汇总
表—04

## 表-08 分部分项工程和单价措施项目清单与计价表
分部分项工程和单价措施项目清单与计价表
工程名称：建筑与装饰工程 |  |  |  | 标段：布尔津县阔斯特克镇阔克阿尕什村壮大村集体经济项目 |  |  |  | 第 1 页 共 4 页
序号 | 项目编码 | 项目名称 | 项目特征描述 |  | 计量单位 | 工程量 | 金额（元）
[7 empty] | 综合单价 |  | 合价 | 其中
暂估价
分部分项
建筑装饰
1 | 010101003001 | 挖沟槽土方 | 1.土壤类别:三类土 2.挖土深度:1.8米 |  | m3 | 563.71
2 | 010101004001 | 挖基坑土方 | 1.土壤类别:三类土 2.挖土深度:2m 内 |  | m3 | 1069.55
3 | 010103001001 | 回填方 | 1.密实度要求:夯填 2.填方材料品种:素土 |  | m3 | 1444.79
4 | 010103002001 | 余方弃置 | 1.废弃料品种:余方 2.运距:施工方自行考虑 |  | m3 | 188.47
5 | 010401004001 | 多孔砖墙 | 1.砖品种、规格、强度等级:240多孔砖墙 2.墙体类型:内墙 3.砂浆强度等级、配合比:水泥砂浆M5.0 |  | m3 | 30.99
6 | 010404001001 | 垫层 | 1.垫层材料种类、配合比、厚度:室内地面300厚天然级配砂石碾压夯实，分两层碾实 路基碾压，压实系数＞0.97 |  | m3 | 415.33
7 | 010404001002 | 垫层 | 1.垫层材料种类、配合比、厚度:室内地面200厚c30混凝土垫层，分层现浇捣密实，随打随抹平起毛 |  | m3 | 276.89
8 | 010404001003 | 垫层 | 1.垫层材料种类、配合比、厚度:商砼C20 |  | m3 | 27.79
9 | 010501002001 | 带形基础 | 1.混凝土种类:商混 2.混凝土强度等级:C25 |  | m3 | 131.09
10 | 010501003001 | 独立基础 | 1.混凝土种类:商混 2.混凝土强度等级:C30 |  | m3 | 45.14
11 | 010503001001 | 基础梁 | 1.混凝土种类:商混 2.混凝土强度等级:C30 |  | m3 | 4.02
12 | 010502002002 | 构造柱 | 1.混凝土种类:商混 2.混凝土强度等级:C25 |  | m3 | 2.56
13 | 010502001001 | 矩形柱 | 1.混凝土种类:商混 2.混凝土强度等级:C30 |  | m3 | 2.79
14 | 010502001002 | 矩形柱 | 1.混凝土种类:细石膨胀混凝土 2.混凝土强度等级:C4 |  | m3 | 0.43
本页小计
注：为计取规费等的使用，可在表中增设其中：“定额人工费”。
表—08
分部分项工程和单价措施项目清单与计价表
工程名称：建筑与装饰工程 |  |  |  | 标段：布尔津县阔斯特克镇阔克阿尕什村壮大村集体经济项目 |  |  |  | 第 2 页 共 4 页
序号 | 项目编码 | 项目名称 | 项目特征描述 |  | 计量单位 | 工程量 | 金额（元）
[7 empty] | 综合单价 |  | 合价 | 其中
暂估价
0
15 | 010503004001 | 圈梁 | 1.混凝土种类:商混 2.混凝土强度等级:C25 |  | m3 | 4.43
16 | 010802003001 | 钢质防火门 | 1.门代号及洞口尺寸:FM乙0618 |  | m2 | 1.08
17 | 010901002001 | 型材屋面 | 1.型材品种、规格:100厚双层压型钢板岩棉板 |  | m2 | 1488.97
18 | 011001003001 | 保温隔热墙面 | 1.保温隔热部位:墙体 2.保温隔热方式:夹心保温 3.保温隔热面层材料品种、规格、性能:100厚双层压型钢板岩棉板 |  | m2 | 590.95
19 | 011003003001 | 防腐涂料 | 1.涂刷部位:基础 2.刮腻子的种类、遍数:沥青胶泥300μm 3.涂料品种、刷涂遍数:冷底子油两遍 |  | m2 | 567.85
20 | 011201001001 | 墙面一般抹灰 | 1.底层厚度、砂浆配合比:10厚1：3水泥砂浆打底 |  | m2 | 266.46
21 | 011201001002 | 墙面一般抹灰 | 1.底层厚度、砂浆配合比:10厚1：2.5水泥砂浆抹面 |  | m2 | 266.46
22 | 010515001017 | 现浇构件钢筋 | 1.钢筋种类、规格:现浇构件圆钢筋 钢筋HPB300 φ10 |  | t | 0.283
23 | 010515001007 | 现浇构件钢筋 | 1.钢筋种类、规格:现浇构件带肋钢筋HRB400以内 φ10 |  | t | 0.221
24 | 010515001008 | 现浇构件钢筋 | 1.钢筋种类、规格:现浇构件带肋钢筋HRB400以内 φ12 |  | t | 0.741
25 | 010515001009 | 现浇构件钢筋 | 1.钢筋种类、规格:现浇构件带肋钢筋HRB400以内 φ14 |  | t | 2.4
26 | 010515001010 | 现浇构件钢筋 | 1.钢筋种类、规格:现浇构件带肋钢筋HRB400以内 φ16 |  | t | 1.093
27 | 010515001011 | 现浇构件钢筋 | 1.钢筋种类、规格:现浇构件带肋钢筋HRB400以内 φ18 |  | t | 2.812
2 | 010515001012 | 现浇构件钢 | 1.钢筋种类、规格:现 |  | t | 0.32
本页小计
注：为计取规费等的使用，可在表中增设其中：“定额人工费”。
表—08
分部分项工程和单价措施项目清单与计价表
工程名称：建筑与装饰工程 |  |  |  | 标段：布尔津县阔斯特克镇阔克阿尕什村壮大村集体经济项目 |  |  |  | 第 3 页 共 4 页
序号 | 项目编码 | 项目名称 | 项目特征描述 |  | 计量单位 | 工程量 | 金额（元）
[7 empty] | 综合单价 |  | 合价 | 其中
暂估价
8 |  | 筋 | 浇构件带肋钢筋HRB400以内φ20
29 | 010515001013 | 现浇构件钢筋 | 1.钢筋种类、规格:箍筋 带肋钢筋HRB400以内 φ10 |  | t | 1.05
30 | 010515001014 | 现浇构件钢筋 | 1.钢筋种类、规格:箍筋 带肋钢筋HRB400以内 φ12 |  | t | 0.593
31 | 010515001015 | 现浇构件钢筋 | 1.钢筋种类、规格:箍筋 圆钢HPB300φ8 |  | t | 0.866
32 | 010515001016 | 现浇构件钢筋 | 1.钢筋种类、规格:箍筋 圆钢HPB300 φ6 |  | t | 0.141
33 | X010516004001 | 焊接 | 1.氧气压力焊:电渣压力焊接 ≤φ18 |  | 个 | 128
34 | 010903003001 | 墙面砂浆防水（防潮） | 1.防水层做法:防水砂浆 2.砂浆厚度、配合比:20mm |  | m2 | 42.11
分部小计
钢结构
1 | 010602001001 | 钢屋架 | 1.钢材品种、规格:厂(库)房钢结构 钢屋架(钢托架) 质量(t) ≤3，材质为Q335B 2.屋架跨度、安装高度:6m内 3.探伤要求:环氧铁红漆两道，环氧云铁漆一道，聚氨酯面漆两遍，防火漆 二遍 4.防火要求:防火等级为二级，耐火时限≥1小时 |  | t | 31.896
2 | 010606001001 | 钢支撑、钢拉条 | 1.钢材品种、规格:厂(库)房钢结构 钢支撑等其他构件 2.构件类型:Q235B 3.安装高度:6米 4.探伤要求:环氧铁红漆两道，环氧云铁漆一道，聚氨酯面漆两遍，防火漆 二遍 |  | t | 23.013
本页小计
注：为计取规费等的使用，可在表中增设其中：“定额人工费”。
表—08
分部分项工程和单价措施项目清单与计价表
工程名称：建筑与装饰工程 |  |  |  | 标段：布尔津县阔斯特克镇阔克阿尕什村壮大村集体经济项目 |  |  |  | 第 4 页 共 4 页
序号 | 项目编码 | 项目名称 | 项目特征描述 |  | 计量单位 | 工程量 | 金额（元）
[7 empty] | 综合单价 |  | 合价 | 其中
暂估价
5.防火要求:防火等级为二级，耐火时限≥1小时
3 | 010606005001 | 钢墙架 | 1.钢材品种、规格:钢墙架材质为Q235B 2.单榀质量:1.5t内 3.探伤要求:环氧铁红漆两道，环氧云铁漆一道，聚氨酯面漆两遍，防火漆 二遍 4.防火要求:防火等级为二级，耐火时限≥1.5小时 |  | t | 6.858
4 | 060212010001 | 预埋件安装 | 1.预埋件材质:18螺纹钢 |  | 个 | 112
分部小计
分部小计
措施项目
1 | 011702001001 | 基础 | 1.基础类型:独立基础 |  | m2 | 86.96
2 | 011702001002 | 基础 | 1.基础类型:垫层 |  | m2 | 53.5
3 | 011702001003 | 基础 | 1.基础类型:带形基础 |  | m2 | 448.21
4 | 011702003001 | 构造柱 | 构造柱 |  | m2 | 20.36
5 | 011702002002 | 矩形柱 | 矩形柱 |  | m2 | 38.65
6 | 011702005001 | 基础梁 | 1.梁截面形状:基础梁 |  | m2 | 32.69
7 | 011702008001 | 圈梁 | 圈梁 |  | m2 | 24.78
8 | 011705001001 | 大型机械设备进出场及安拆 | 1.机械设备名称:履带式挖掘机 2.机械设备规格型号:履带式挖掘机进出场费 >1m3 |  | 台次 | 1
9 | 011705001002 | 大型机械设备进出场及安拆 | 1.机械设备名称:压路机进出场费 |  | 台次 | 1
分部小计
本页小计
合计
注：为计取规费等的使用，可在表中增设其中：“定额人工费”。
表—08

## 表-11 总价措施项目清单与计价表
总价措施项目清单与计价表
工程名称：建筑与装饰工程 |  |  | 标段：布尔津县阔斯特克镇阔克阿尕什村壮大村集体经济项目 |  |  |  |  | 第 1 页 共 2 页
序号 | 项目编码 | 项目名称 |  | 计算基础 | 费率(%) | 金额(元) | 调整费率(%) |  | 调整后金额(元) | 备注
1 | 011707001001 | 安全文明施工
2 | 011707001002 | 其中：环境保护费、文明施工费、安全施工费 |  | 分部分项人工费+分部分项机械费+单价措施项目人工费+单价措施项目机械费 | 2.8
3 | 011707001003 | 其中：临时设施费 |  | 分部分项人工费+分部分项机械费+单价措施项目人工费+单价措施项目机械费 | 1.38
4 | 011707001004 | 其中：智慧工地基础配置费 |  | 40000 |  | 40000
5 | 011707002001 | 夜间施工增加费 |  |  | 0 |  |  |  |  | 按实际发生计取，不发生不计取。
6 | 011707004001 | 二次搬运费 |  | 分部分项人工费+分部分项机械费+单价措施项目人工费+单价措施项目机械费 | 0
7 | 011707005001 | 冬雨季施工增加费 |  |  | 0 |  |  |  |  | 不发生不计取，在编制施工招标文件时依据工程实际情况，结合市场编制费用清单。
8 | 011707007001 | 已完工程及设备保护费 |  | 分部分项人工费+分部分项机械费+单价措施项目人工费+单价措施项目机械费 | 0.07
9 | X011707008001 | 工程定位复测、点交清理费 |  | 分部分项人工费+分部分项机械费+单价措施项目人工费+单价措施项目机械费 | 0.08
10 | X011707010001 | 检验试验费
11 | X011707010002 | 其中：自检试验费 |  |  | 0
12 | X011707010003 | 其中：检验试验配合费 |  | 分部分项人工费+分部分项机械费+单价措施项目人工费+单价措施项目机械费 | 0.11
13 | X011707011001 | 特殊地区增加费 |  |  | 0 |  |  |  |  | 结合工程实际情
编制人（造价人员）： | [7 empty] | 复核人（造价工程师）：
注：1.“计算基础”中安全文明施工费可为“定额基价”、“定额人工费”或“定额人工费+定额机械费”，其他项目可为“定额人工费”或“定额人工费+定额机械费”。 2.按施工方案计算的措施费，若无“计算基础”和“费率”的数值，也可只填“金额”数值，但应在备注栏说明施工方案出处或计算方法。
表-11
总价措施项目清单与计价表
工程名称：建筑与装饰工程 |  |  | 标段：布尔津县阔斯特克镇阔克阿尕什村壮大村集体经济项目 |  |  |  |  | 第 2 页 共 2 页
序号 | 项目编码 | 项目名称 |  | 计算基础 | 费率(%) | 金额(元) | 调整费率(%) |  | 调整后金额(元) | 备注
况，按相关规定计取(高海拔地区施工增加费计算过程详见【取费设置】-【高海拔地区施工增加费】功能界面)
14 | 01B991 | 竣工档案编制费 |  | 分部分项人工费+分部分项机械费+单价措施项目人工费+单价措施项目机械费 | 0.27
合 计
编制人（造价人员）： | [7 empty] | 复核人（造价工程师）：
注：1.“计算基础”中安全文明施工费可为“定额基价”、“定额人工费”或“定额人工费+定额机械费”，其他项目可为“定额人工费”或“定额人工费+定额机械费”。 2.按施工方案计算的措施费，若无“计算基础”和“费率”的数值，也可只填“金额”数值，但应在备注栏说明施工方案出处或计算方法。
表-11

## 表-12 其他项目清单与计价汇总表
其他项目清单与计价汇总表
工程名称：建筑与装饰工程 |  | 标段：布尔津县阔斯特克镇阔克阿尕什村壮大村集体经济项目 |  |  | 第 1 页 共 1 页
序号 | 项目名称 |  | 金额(元) | 结算金额(元) |  | 备注
1 | 暂列金额 |  | 50000 |  |  | 明细详见表-12-1
2 | 暂估价
2.1 | 材料暂估价 |  | — |  |  | 明细详见表-12-2
2.2 | 专业工程暂估价 |  |  |  |  | 明细详见表-12-3
2.3 | 施工技术专项措施项目暂估价 |  |  |  |  | 明细详见表-12-7
3 | 计日工 |  |  |  |  | 明细详见表-12-4
4 | 总承包服务费 |  |  |  |  | 明细详见表-12-5
合 计 | [5 empty] | —
注：材料（工程设备）暂估单价进入清单项目综合单价，此处不汇总。
表-12

## 表-12-1 暂列金额明细表
暂列金额明细表
工程名称：建筑与装饰工程 |  | 标段：布尔津县阔斯特克镇阔克阿尕什村壮大村集体经济项目 |  |  | 第 1 页 共 1 页
序号 | 项目名称 |  | 计量单位 | 暂定金额(元) |  | 备注
1 | 暂列金 |  |  | 50000
合 计 |  |  |  | 50000 |  | —
注：此表由招标人填写，如不能详列，也可只列暂列金额总额，投标人应将上述暂列金额计入投标总价中。
表—12—1

## 表-12-2 材料(工程设备)暂估价及调整表
材料（工程设备）暂估单价及调整表
工程名称：建筑与装饰工程 |  |  | 标段：布尔津县阔斯特克镇阔克阿尕什村壮大村集体经济项目 | [7 empty] | 第 1 页 共 1 页
序号 | 材料(工程设备)名称、规格、型号 | 计量单位 |  | 数量 |  | 暂估(元) |  | 确认(元) |  | 差额±(元) |  |  | 备注
|  |  |  | 暂估 | 确认 | 单价 | 合价 | 单价 | 合价 | 单价 |  | 合价
合计
注：1.此表由招标人填写“暂估单价”，并在备注栏说明暂估价的材料、工程设备拟用在那些清单项目上，投标人应将上述材料、工程设备暂估单价计入工程量清单综合单价报价中
表—12—2

## 表-12-3 专业工程暂估价及结算价表
专业工程暂估价及结算价表
工程名称：建筑与装饰工程 |  |  | 标段：布尔津县阔斯特克镇阔克阿尕什村壮大村集体经济项目 |  |  |  | 第 1 页 共 1 页
序号 | 工程名称 | 工程内容 |  | 暂估金额（元） | 结算金额(元) | 差额±(元) |  | 备注
1
合 计 |  |  |  | 0 |  |  |  | —
注：此表“暂估金额”由招标人填写，投标人应将“暂估金额”计入投标总价中。结算时按合同约定结算金额填写。
表—12—3

## 表-12-4 计日工表
计 日 工 表
工程名称：建筑与装饰工程 |  | 标段：布尔津县阔斯特克镇阔克阿尕什村壮大村集体经济项目 | [5 empty] | 第 1 页 共 1 页
编号 | 项目名称 |  | 单位 | 暂定数量 | 实际数量 | 综合单价(元) | 合价
[7 empty] | 暂定 |  | 实际
1 | 人工
人工小计
2 | 材料
材料小计
3 | 机械
机械小计
4.企业管理费和利润
总 计
注：此表项目名称、暂定数量由招标人填写，编制招标控制价时，单价由招标人按有关计价规定确定；投标时，单价由投标人自主报价，按暂定数量计算合价计入投标总价中。结算时，按发承包双方确认的实际数量计算合价。
表—12—4

## 表-13 规费、税金项目清单与计价表
规费、税金项目计价表
工程名称：建筑与装饰工程 |  | 标段：布尔津县阔斯特克镇阔克阿尕什村壮大村集体经济项目 |  |  | 第 1 页 共 1 页
序号 | 项目名称 |  | 计算基础 | 计算基数 |  | 计算费率(%) | 金额（元）
1 | 规费 |  | 社会保险费+住房公积金
1.1 | 社会保险费 |  | 养老保险费+失业保险费+医疗保险费+工伤保险费
1.11 | 养老保险费 |  | 分部分项人工费+分部分项机械费+单价措施项目人工费+单价措施项目机械费 |  |  | 4.31
1.12 | 失业保险费 |  | 分部分项人工费+分部分项机械费+单价措施项目人工费+单价措施项目机械费 |  |  | 0.38
1.13 | 医疗保险费 |  | 分部分项人工费+分部分项机械费+单价措施项目人工费+单价措施项目机械费 |  |  | 1.37
1.14 | 工伤保险费 |  | 分部分项人工费+分部分项机械费+单价措施项目人工费+单价措施项目机械费 |  |  | 0.19
1.2 | 住房公积金 |  | 分部分项人工费+分部分项机械费+单价措施项目人工费+单价措施项目机械费 |  |  | 0.94
2 | 税金 |  | 税前工程造价 |  |  | 9
合计
编制人（造价人员）： |  |  |  |  | 复核人（造价工程师）：
表-13