## 表-04 单位工程投标报价汇总表
单位工程投标报价汇总表
工程名称：建筑与装饰工程 |  | 标段：福海县教育教学及辅助用房建设项目-义务段学校维修改造 |  | 第 1 页 共 1 页
序号 | 汇总内容 |  | 金额(元) |  | 其中：暂估价(元)
一 | 分部分项工程费
1.1 | 拆除及恢复
1.2 | 风雨操场地面
1.3 | 新做
二 | 措施项目费
2.1 | 单价措施项目费
2.2 | 总价措施项目费
2.21 | 其中：安全文明施工费
三 | 其他项目费
3.1 | 暂列金额
3.2 | 暂估价
3.3 | 计日工
3.4 | 总承包服务费
四 | 规费
五 | 税前工程造价
六 | 税金
投标报价合计=一+二+三+四+六
注：本表适用于单位工程招标控制价或投标报价的汇总，如无单位工程划分，单项工程也使用本表汇总
表—04

## 表-08 分部分项工程和单价措施项目清单与计价表
分部分项工程和单价措施项目清单与计价表
工程名称：建筑与装饰工程 |  |  |  | 标段：福海县教育教学及辅助用房建设项目-义务段学校维修改造 |  |  |  | 第 1 页 共 4 页
序号 | 项目编码 | 项目名称 | 项目特征描述 |  | 计量单位 | 工程量 | 金额（元）
[7 empty] | 综合单价 |  | 合价 | 其中
暂估价
分部分项
拆除及恢复
1 | 011602001001 | 混凝土构件拆除 | 1.构件名称:混凝土地面拆除200mm厚，人工切割，挖掘机挖除混凝面层 2.垃圾外运:10km |  | m2 | 85
2 | 010101003001 | 挖沟槽土方 | 1.土壤类别:三类土 2.部位:挖自来水管沟土方：三类土，运距10公里 |  | m3 | 172.8
3 | 010103001001 | 回填方 | 1.密实度要求:夯填 2.填方材料品种:戈壁料回填 |  | m3 | 172.8
4 | 010507002001 | 水泥混凝土路面（管道地面恢复） | 1.道路厚度:150mm 2.混凝土强度等级:C30现浇混凝土道路，养护 |  | m2 | 96
5 | 011103001001 | 橡胶板楼地面 | 1.找平层:20厚1:2.5水泥砂浆抹面 2.面层材料品种、规格、颜色:塑胶颗粒 3.部位:球场看台 |  | m2 | 400
6 | 011406001001 | 抹灰面油漆 | 1.刮腻子遍数:2 2.油漆品种、刷漆遍数:乳胶漆2遍 |  | m2 | 255
7 | 010101003002 | 挖沟槽土方 | 1.挖暖气管沟土方：三类土 2.风雨操场 |  | m3 | 9.6
8 | 010103001002 | 回填方 | 1.暖气管沟原土回填 2.风雨操场 |  | m3 | 9.6
9 | 010401012001 | 零星砌砖 | 1.零星砌砖名称、部位:室外砖砌暖气管沟 2.砖品种、规格、强度等级:120厚实心砖 3.砂浆强度等级、配合比:水泥砂浆M7.5 |  | m3 | 2.86
10 | 011001006001 | 其他保温隔热 | 1.保温隔热部位:室外暖气管沟保温 2.保温隔热材料品种、规格及厚度:100厚EPS板 |  | m2 | 6.75
11 | 010401012002 | 零星砌砖 | 1.零星砌砖名称、部位:卫生间砌筑拖布池：尺寸为 |  | m3 | 0.25
本页小计
注：为计取规费等的使用，可在表中增设其中：“定额人工费”。
表—08
分部分项工程和单价措施项目清单与计价表
工程名称：建筑与装饰工程 |  |  |  | 标段：福海县教育教学及辅助用房建设项目-义务段学校维修改造 |  |  |  | 第 2 页 共 4 页
序号 | 项目编码 | 项目名称 | 项目特征描述 |  | 计量单位 | 工程量 | 金额（元）
[7 empty] | 综合单价 |  | 合价 | 其中
暂估价
0.7m*0.7m*0.5m 2.砖品种、规格、强度等级:120厚实心砖 3.砂浆强度等级、配合比:水泥砂浆M7.5
12 | 011201004001 | 立面砂浆找平层 | 1.基层类型:卫生间砌筑拖布池立面防水砂浆找平 2.找平层砂浆厚度、配合比:20厚1:2水泥砂浆（内掺防水粉） |  | m2 | 8.4
13 | 011204003001 | 块料墙面 | 1.面层材料品种、规格、颜色:卫生间砌筑拖布池贴瓷砖 |  | m2 | 8.27
14 | 010101003003 | 挖沟槽土方 | 1.挖管沟土方：三类土，运距10公里 2.室外消防 |  | m3 | 115.2
15 | 010103001003 | 回填方 | 1.管沟原土回填 2.室外消防 |  | m3 | 115.2
16 | 010101004001 | 挖基坑土方 | 1.挖井土方：三类土，运距10公里 2.室外消防井 |  | m3 | 10.68
17 | 010103001004 | 回填方 | 1.戈壁料回填 2.室外消防井 |  | m3 | 5.93
18 | 011602001002 | 混凝土构件拆除 | 1.混凝土地面拆除200mm厚，人工切割，挖掘机挖除混凝面层，运距10公里 2.室外消防管 |  | m2 | 9.6
19 | 010507002002 | 水泥混凝土路面（管道地面恢复） | 1.道路厚度:150mm 2.混凝土强度等级:C30现浇混凝土道路，养护 3.室外消防管 |  | m2 | 9.6
分部小计
风雨操场地面
1 | 011602001003 | 混凝土构件拆除 | 1.混凝土地面拆除200mm厚，人工切割，挖掘机挖除混凝面层，运距10公里 2.风雨操场 |  | m2 | 777
2 | 010101002001 | 挖一般土方 | 1.土壤类别:1.三类土，深度300mm厚 2.风雨操场地面原土挖 |  | m3 | 233.1
本页小计
注：为计取规费等的使用，可在表中增设其中：“定额人工费”。
表—08
分部分项工程和单价措施项目清单与计价表
工程名称：建筑与装饰工程 |  |  |  | 标段：福海县教育教学及辅助用房建设项目-义务段学校维修改造 |  |  |  | 第 3 页 共 4 页
序号 | 项目编码 | 项目名称 | 项目特征描述 |  | 计量单位 | 工程量 | 金额（元）
[7 empty] | 综合单价 |  | 合价 | 其中
暂估价
除 2.弃土运距:10km
3 | 010103001005 | 回填方 | 1.回填戈壁料 2.风雨操场地面 |  | m3 | 233.1
4 | 011101003001 | 混凝土楼地面 | 1.C25预拌混凝土200mm厚 2.风雨操场地面 |  | m2 | 777
5 | 011101005001 | 自流坪楼地面 | 1.界面剂材料种类:环氧自流平防腐地面 混凝土面 底漆一遍 2.中层漆材料种类、厚度:环氧自流平防腐地面 混凝土面 中间层(刮腻子) 3.面漆材料种类、厚度:环氧自流平防腐地面 混凝土面 面漆一遍 4.部位:风雨操场地面 |  | m2 | 777
6 | 01B001 | 标线 | 1.基层类型:热熔标线 |  | m2 | 28.44
分部小计
新做
1 | 011201001001 | 墙面一般抹灰 | 1.名称:墙面一般抹灰 2.部位:20mm厚1:2.5砂浆抹灰 3.部位：学生劳动教育基地围墙粉刷 |  | m2 | 449.4
2 | 011406001002 | 抹灰面油漆 | 1.刮腻子遍数:刮腻子3遍 2.油漆品种、刷漆遍数:乳胶漆2遍 3.部位：学生劳动教育基地围墙粉刷 |  | m2 | 449.4
3 | 01B002 | 学生劳动教育基地围墙做劳动教育宣传图 | 1.学生劳动教育基地围墙做劳动教育宣传图 |  | m2 | 449.4
分部小计
分部小计
措施项目
1 | 011702001001 | 基础 | 围墙基础 |  | m2 | 120
分部小计
本页小计
注：为计取规费等的使用，可在表中增设其中：“定额人工费”。
表—08
分部分项工程和单价措施项目清单与计价表
工程名称：建筑与装饰工程 |  |  |  | 标段：福海县教育教学及辅助用房建设项目-义务段学校维修改造 |  |  |  | 第 4 页 共 4 页
合计
注：为计取规费等的使用，可在表中增设其中：“定额人工费”。
表—08

## 表-11 总价措施项目清单与计价表
总价措施项目清单与计价表
工程名称：建筑与装饰工程 |  |  | 标段：福海县教育教学及辅助用房建设项目-义务段学校维修改造 |  |  |  |  | 第 1 页 共 2 页
序号 | 项目编码 | 项目名称 |  | 计算基础 | 费率(%) | 金额(元) | 调整费率(%) |  | 调整后金额(元) | 备注
1 | 011707001001 | 安全文明施工
2 | 011707001002 | 其中：环境保护费、文明施工费、安全施工费 |  | 分部分项人工费+分部分项机械费+单价措施项目人工费+单价措施项目机械费 | 2.8
3 | 011707001003 | 其中：临时设施费 |  | 分部分项人工费+分部分项机械费+单价措施项目人工费+单价措施项目机械费 | 1.38
4 | 011707001004 | 其中：智慧工地基础配置费
5 | 011707002001 | 夜间施工增加费 |  |  | 0 |  |  |  |  | 按实际发生计取，不发生不计取。
6 | 011707004001 | 二次搬运费 |  | 分部分项人工费+分部分项机械费+单价措施项目人工费+单价措施项目机械费 | 0
7 | 011707005001 | 冬雨季施工增加费 |  |  | 0 |  |  |  |  | 不发生不计取，在编制施工招标文件时依据工程实际情况，结合市场编制费用清单。
8 | 011707007001 | 已完工程及设备保护费 |  | 分部分项人工费+分部分项机械费+单价措施项目人工费+单价措施项目机械费 | 0.07
9 | X011707008001 | 工程定位复测、点交清理费 |  | 分部分项人工费+分部分项机械费+单价措施项目人工费+单价措施项目机械费 | 0.08
10 | X011707010001 | 检验试验费
11 | X011707010002 | 其中：自检试验费 |  |  | 0
12 | X011707010003 | 其中：检验试验配合费 |  | 分部分项人工费+分部分项机械费+单价措施项目人工费+单价措施项目机械费 | 0.11
13 | X011707011001 | 特殊地区增加费 |  |  | 0 |  |  |  |  | 结合工程实际情
编制人（造价人员）： | [7 empty] | 复核人（造价工程师）：
注：1.“计算基础”中安全文明施工费可为“定额基价”、“定额人工费”或“定额人工费+定额机械费”，其他项目可为“定额人工费”或“定额人工费+定额机械费”。 2.按施工方案计算的措施费，若无“计算基础”和“费率”的数值，也可只填“金额”数值，但应在备注栏说明施工方案出处或计算方法。
表-11
总价措施项目清单与计价表
工程名称：建筑与装饰工程 |  |  | 标段：福海县教育教学及辅助用房建设项目-义务段学校维修改造 |  |  |  |  | 第 2 页 共 2 页
序号 | 项目编码 | 项目名称 |  | 计算基础 | 费率(%) | 金额(元) | 调整费率(%) |  | 调整后金额(元) | 备注
况，按相关规定计取(高海拔地区施工增加费计算过程详见【取费设置】-【高海拔地区施工增加费】功能界面)
14 | 01B991001 | 竣工档案编制费 |  | 分部分项人工费+分部分项机械费+单价措施项目人工费+单价措施项目机械费 | 0.27
合 计
编制人（造价人员）： | [7 empty] | 复核人（造价工程师）：
注：1.“计算基础”中安全文明施工费可为“定额基价”、“定额人工费”或“定额人工费+定额机械费”，其他项目可为“定额人工费”或“定额人工费+定额机械费”。 2.按施工方案计算的措施费，若无“计算基础”和“费率”的数值，也可只填“金额”数值，但应在备注栏说明施工方案出处或计算方法。
表-11

## 表-12 其他项目清单与计价汇总表
其他项目清单与计价汇总表
工程名称：建筑与装饰工程 |  | 标段：福海县教育教学及辅助用房建设项目-义务段学校维修改造 |  |  | 第 1 页 共 1 页
序号 | 项目名称 |  | 金额(元) | 结算金额(元) |  | 备注
1 | 暂列金额 |  | 70000 |  |  | 明细详见表-12-1
2 | 暂估价 |  | 67000
2.1 | 材料暂估价 |  | — |  |  | 明细详见表-12-2
2.2 | 专业工程暂估价 |  | 67000 |  |  | 明细详见表-12-3
2.3 | 施工技术专项措施项目暂估价 |  |  |  |  | 明细详见表-12-7
3 | 计日工 |  |  |  |  | 明细详见表-12-4
4 | 总承包服务费 |  |  |  |  | 明细详见表-12-5
合 计 | [5 empty] | —
注：材料（工程设备）暂估单价进入清单项目综合单价，此处不汇总。
表-12

## 表-12-1 暂列金额明细表
暂列金额明细表
工程名称：建筑与装饰工程 |  | 标段：福海县教育教学及辅助用房建设项目-义务段学校维修改造 |  |  | 第 1 页 共 1 页
序号 | 项目名称 |  | 计量单位 | 暂定金额(元) |  | 备注
1 | 暂列金 |  | 元 | 70000
合 计 |  |  |  | 70000 |  | —
注：此表由招标人填写，如不能详列，也可只列暂列金额总额，投标人应将上述暂列金额计入投标总价中。
表—12—1

## 表-12-3 专业工程暂估价及结算价表
专业工程暂估价及结算价表
工程名称：建筑与装饰工程 |  |  | 标段：福海县教育教学及辅助用房建设项目-义务段学校维修改造 |  |  |  | 第 1 页 共 1 页
序号 | 工程名称 | 工程内容 |  | 暂估金额（元） | 结算金额(元) | 差额±(元) |  | 备注
1 | 室外标准篮球场铺塑胶或刷地坪漆及篮球架拆除并安装 | 室外标准篮球场铺塑胶或刷地坪漆及篮球架拆除并安装 |  | 55000
2 | 增加综合楼门楼 | 增加综合楼门楼 |  | 12000
合 计 |  |  |  | 67000 |  |  |  | —
注：此表“暂估金额”由招标人填写，投标人应将“暂估金额”计入投标总价中。结算时按合同约定结算金额填写。
表—12—3

## 表-13 规费、税金项目清单与计价表
规费、税金项目计价表
工程名称：建筑与装饰工程 |  | 标段：福海县教育教学及辅助用房建设项目-义务段学校维修改造 |  |  | 第 1 页 共 1 页
序号 | 项目名称 |  | 计算基础 | 计算基数 |  | 计算费率(%) | 金额（元）
1 | 规费 |  | 社会保险费+住房公积金
1.1 | 社会保险费 |  | 养老保险费+失业保险费+医疗保险费(生育保险费)+工伤保险费
1.11 | 养老保险费 |  | 分部分项人工费+分部分项机械费+单价措施项目人工费+单价措施项目机械费 |  |  | 4.31
1.12 | 失业保险费 |  | 分部分项人工费+分部分项机械费+单价措施项目人工费+单价措施项目机械费 |  |  | 0.38
1.13 | 医疗保险费(生育保险费) |  | 分部分项人工费+分部分项机械费+单价措施项目人工费+单价措施项目机械费 |  |  | 1.37
1.14 | 工伤保险费 |  | 分部分项人工费+分部分项机械费+单价措施项目人工费+单价措施项目机械费 |  |  | 0.19
1.2 | 住房公积金 |  | 分部分项人工费+分部分项机械费+单价措施项目人工费+单价措施项目机械费 |  |  | 0.94
2 | 税金 |  | 税前工程造价 |  |  | 9
合计
编制人（造价人员）： |  |  |  |  | 复核人（造价工程师）：
表-13