## 表-04 单位工程投标报价汇总表
单位工程投标报价汇总表
工程名称：建筑与装饰工程 |  | 标段：福海县教育教学及辅助用房建设项目-义务段学校维修改造 |  | 第 1 页 共 1 页
序号 | 汇总内容 |  | 金额(元) |  | 其中：暂估价(元)
一 | 分部分项工程费
1.1 | 建筑与装饰
1.2 | 阔乡小学彩钢顶拆除及安装
1.3 | 阔乡小学厕所墙体拆除及新建
二 | 措施项目费
2.1 | 单价措施项目费
2.2 | 总价措施项目费
2.21 | 其中：安全文明施工费
三 | 其他项目费
3.1 | 暂列金额
3.2 | 暂估价
3.3 | 计日工
3.4 | 总承包服务费
四 | 规费
五 | 税前工程造价
六 | 税金
投标报价合计=一+二+三+四+六
注：本表适用于单位工程招标控制价或投标报价的汇总，如无单位工程划分，单项工程也使用本表汇总
表—04

## 表-08 分部分项工程和单价措施项目清单与计价表
分部分项工程和单价措施项目清单与计价表
工程名称：建筑与装饰工程 |  |  |  | 标段：福海县教育教学及辅助用房建设项目-义务段学校维修改造 |  |  |  | 第 1 页 共 3 页
序号 | 项目编码 | 项目名称 | 项目特征描述 |  | 计量单位 | 工程量 | 金额（元）
[7 empty] | 综合单价 |  | 合价 | 其中
暂估价
分部分项
建筑与装饰
1 | 011604002001 | 踢脚线拆除 | 1.饰面材料种类:瓷砖踢脚线 2.垃圾清运:人工外运至垃圾场，装车外运20km |  | m2 | 16
2 | 011605002001 | 墙面砖拆除 | 1.饰面材料种类:墙面砖拆除 2.垃圾清运:人工外运至垃圾场，装车外运20km |  | m2 | 384
3 | 011610002001 | 金属门窗拆除 | 1.内容:金属门拆除 2.门窗洞口尺寸:详见图纸 3.垃圾清运:人工外运至垃圾场，装车外运20km |  | m2 | 17.97
4 | 011608001001 | 乳胶漆墙面铲除 | 1.铲除部位名称:乳胶漆墙面铲除 |  | m2 | 339.72
5 | 011105003001 | 地砖踢脚线 | 1.名称:地砖踢脚线 2.踢脚线高度:详见设计施工图纸 3.面层材料品种、规格、颜色:6-10mm厚铺地砖踢脚，稀水泥浆擦缝 |  | m2 | 16
6 | 011204003001 | 墙面砖 | 1.名称:墙面砖 2.安装方式:粘贴 3.面层材料品种、规格、颜色:6-12mm厚300*600mm墙面砖 4.缝宽、嵌缝材料种类:白水泥擦缝 5.做法:素水泥砂浆打底压实抹平，挂网格布一道 |  | m2 | 384
7 | 011103004001 | 硅PU篮球场 | 1.粘结层厚度、材料种类:150厚目石英砂 2.面层材料品种、规格、颜色:界面剂一道，流平剂，硅PU 防水底漆，硅PU弹性层，硅PU面漆 |  | m2 | 520
8 | 010802001001 | 金属(塑钢）门 | 1.门代号及洞口尺寸: |  | m2 | 13.2
本页小计
注：为计取规费等的使用，可在表中增设其中：“定额人工费”。
表—08
分部分项工程和单价措施项目清单与计价表
工程名称：建筑与装饰工程 |  |  |  | 标段：福海县教育教学及辅助用房建设项目-义务段学校维修改造 |  |  |  | 第 2 页 共 3 页
序号 | 项目编码 | 项目名称 | 项目特征描述 |  | 计量单位 | 工程量 | 金额（元）
[7 empty] | 综合单价 |  | 合价 | 其中
暂估价
钢质门 2.门框或扇外围尺寸:M1022 3.门框、扇材质:钢质门
9 | 011201001001 | 墙面一般抹灰 | 1.底层厚度、砂浆配合比:周边平均20mm水泥砂浆抹灰 2.部位：外墙 |  | m2 | 339.72
10 | 011406001001 | 抹灰面油漆 | 1.刮腻子遍数:刮腻子3遍 2.油漆品种、刷漆遍数:乳胶漆2遍 |  | m2 | 339.72
11 | 010802001002 | 断桥铝合金门斗 | 1.门斗更换玻璃 |  | m2 | 15
分部小计
阔乡小学彩钢顶拆除及安装
1 | 010901002001 | 型材屋面 | 1.型材品种、规格:彩钢拆除 |  | m2 | 50.4
2 | 011611001001 | 钢梁拆除 | 1.构件名称:拆除钢梁 2.拆除构件的规格尺寸:宽0.2 |  | t | 0.619
3 | 010901002002 | 型材屋面 | 1.型材品种、规格:安装彩钢屋面 |  | m2 | 50.4
4 | 011611001002 | 钢梁 | 1.构件名称:钢梁 2.拆除构件的规格尺寸:宽0.2 |  | t | 0.619
5 | 010902001001 | 屋面卷材防水 | 1.卷材品种、规格、厚度:SBS 2.防水层数:1层 |  | m2 | 50.4
分部小计
阔乡小学厕所墙体拆除及新建
1 | 011601001001 | 砖砌体拆除 | 1.砌体名称:砖墙(机械拆除） 2.拆除高度:3m |  | m3 | 4.32
2 | 010503004001 | 圈梁 | 1.混凝土强度等级:C20 |  | m3 | 0.72
3 | 010502002001 | 构造柱 | 1.混凝土强度等级:C20 |  | m3 | 0.52
4 | 010401003001 | 实心砖墙 | 1.砖品种、规格、强度等级:标准砖 2.墙体类型:新建厕所墙 |  | m3 | 3.74
本页小计
注：为计取规费等的使用，可在表中增设其中：“定额人工费”。
表—08
分部分项工程和单价措施项目清单与计价表
工程名称：建筑与装饰工程 |  |  |  | 标段：福海县教育教学及辅助用房建设项目-义务段学校维修改造 |  |  |  | 第 3 页 共 3 页
序号 | 项目编码 | 项目名称 | 项目特征描述 |  | 计量单位 | 工程量 | 金额（元）
[7 empty] | 综合单价 |  | 合价 | 其中
暂估价
5 | 011201001002 | 墙面一般抹灰 | 1.墙体类型:厕所墙 |  | m2 | 36
6 | 011201002001 | 墙面装饰抹灰 | 1.墙体类型:厕所墙 2.装饰面材料种类:乳胶漆 |  | m2 | 36
分部小计
分部小计
措施项目
1 | 011702001001 | 基础 | 1.基础类型:独立基础模板 |  | m2 | 17.28
2 | 011701001001 | 综合脚手架 | 1.建筑结构形式:观礼台脚手架 |  | m2 | 50
3 | X011701012001 | 装修脚手架 | 1.搭设方式:活动式脚手架 |  | m2 | 384
分部小计
本页小计
合计
注：为计取规费等的使用，可在表中增设其中：“定额人工费”。
表—08

## 表-11 总价措施项目清单与计价表
总价措施项目清单与计价表
工程名称：建筑与装饰工程 |  |  | 标段：福海县教育教学及辅助用房建设项目-义务段学校维修改造 |  |  |  |  | 第 1 页 共 2 页
序号 | 项目编码 | 项目名称 |  | 计算基础 | 费率(%) | 金额(元) | 调整费率(%) |  | 调整后金额(元) | 备注
1 | 011707001001 | 安全文明施工
2 | 011707001002 | 其中：环境保护费、文明施工费、安全施工费 |  | 分部分项人工费+分部分项机械费+单价措施项目人工费+单价措施项目机械费 | 2.8
3 | 011707001003 | 其中：临时设施费 |  | 分部分项人工费+分部分项机械费+单价措施项目人工费+单价措施项目机械费 | 1.38
4 | 011707001004 | 其中：智慧工地基础配置费
5 | 011707002001 | 夜间施工增加费 |  |  | 0 |  |  |  |  | 按实际发生计取，不发生不计取。
6 | 011707004001 | 二次搬运费 |  | 分部分项人工费+分部分项机械费+单价措施项目人工费+单价措施项目机械费 | 0
7 | 011707005001 | 冬雨季施工增加费 |  |  | 0 |  |  |  |  | 不发生不计取，在编制施工招标文件时依据工程实际情况，结合市场编制费用清单。
8 | 011707007001 | 已完工程及设备保护费 |  | 分部分项人工费+分部分项机械费+单价措施项目人工费+单价措施项目机械费 | 0.07
9 | X011707008001 | 工程定位复测、点交清理费 |  | 分部分项人工费+分部分项机械费+单价措施项目人工费+单价措施项目机械费 | 0.08
10 | X011707010001 | 检验试验费
11 | X011707010002 | 其中：自检试验费 |  |  | 0
12 | X011707010003 | 其中：检验试验配合费 |  | 分部分项人工费+分部分项机械费+单价措施项目人工费+单价措施项目机械费 | 0.11
13 | X011707011001 | 特殊地区增加费 |  |  | 0 |  |  |  |  | 结合工程实际情
编制人（造价人员）： | [7 empty] | 复核人（造价工程师）：
注：1.“计算基础”中安全文明施工费可为“定额基价”、“定额人工费”或“定额人工费+定额机械费”，其他项目可为“定额人工费”或“定额人工费+定额机械费”。 2.按施工方案计算的措施费，若无“计算基础”和“费率”的数值，也可只填“金额”数值，但应在备注栏说明施工方案出处或计算方法。
表-11
总价措施项目清单与计价表
工程名称：建筑与装饰工程 |  |  | 标段：福海县教育教学及辅助用房建设项目-义务段学校维修改造 |  |  |  |  | 第 2 页 共 2 页
序号 | 项目编码 | 项目名称 |  | 计算基础 | 费率(%) | 金额(元) | 调整费率(%) |  | 调整后金额(元) | 备注
况，按相关规定计取(高海拔地区施工增加费计算过程详见【取费设置】-【高海拔地区施工增加费】功能界面)
14 | 01B991001 | 竣工档案编制费 |  | 分部分项人工费+分部分项机械费+单价措施项目人工费+单价措施项目机械费 | 0.27
合 计
编制人（造价人员）： | [7 empty] | 复核人（造价工程师）：
注：1.“计算基础”中安全文明施工费可为“定额基价”、“定额人工费”或“定额人工费+定额机械费”，其他项目可为“定额人工费”或“定额人工费+定额机械费”。 2.按施工方案计算的措施费，若无“计算基础”和“费率”的数值，也可只填“金额”数值，但应在备注栏说明施工方案出处或计算方法。
表-11

## 表-12 其他项目清单与计价汇总表
其他项目清单与计价汇总表
工程名称：建筑与装饰工程 |  | 标段：福海县教育教学及辅助用房建设项目-义务段学校维修改造 |  |  | 第 1 页 共 1 页
序号 | 项目名称 |  | 金额(元) | 结算金额(元) |  | 备注
1 | 暂列金额 |  | 50000 |  |  | 明细详见表-12-1
2 | 暂估价 |  | 45000
2.1 | 材料暂估价 |  | — |  |  | 明细详见表-12-2
2.2 | 专业工程暂估价 |  | 45000 |  |  | 明细详见表-12-3
2.3 | 施工技术专项措施项目暂估价 |  |  |  |  | 明细详见表-12-7
3 | 计日工 |  |  |  |  | 明细详见表-12-4
4 | 总承包服务费 |  |  |  |  | 明细详见表-12-5
合 计 | [5 empty] | —
注：材料（工程设备）暂估单价进入清单项目综合单价，此处不汇总。
表-12

## 表-12-1 暂列金额明细表
暂列金额明细表
工程名称：建筑与装饰工程 |  | 标段：福海县教育教学及辅助用房建设项目-义务段学校维修改造 |  |  | 第 1 页 共 1 页
序号 | 项目名称 |  | 计量单位 | 暂定金额(元) |  | 备注
1 | 暂列金 |  | 元 | 50000
合 计 |  |  |  | 50000 |  | —
注：此表由招标人填写，如不能详列，也可只列暂列金额总额，投标人应将上述暂列金额计入投标总价中。
表—12—1

## 表-12-3 专业工程暂估价及结算价表
专业工程暂估价及结算价表
工程名称：建筑与装饰工程 |  |  | 标段：福海县教育教学及辅助用房建设项目-义务段学校维修改造 |  |  |  | 第 1 页 共 1 页
序号 | 工程名称 | 工程内容 |  | 暂估金额（元） | 结算金额(元) | 差额±(元) |  | 备注
1 | 迁移变压器及线路 |  |  | 45000
合 计 |  |  |  | 45000 |  |  |  | —
注：此表“暂估金额”由招标人填写，投标人应将“暂估金额”计入投标总价中。结算时按合同约定结算金额填写。
表—12—3

## 表-13 规费、税金项目清单与计价表
规费、税金项目计价表
工程名称：建筑与装饰工程 |  | 标段：福海县教育教学及辅助用房建设项目-义务段学校维修改造 |  |  | 第 1 页 共 1 页
序号 | 项目名称 |  | 计算基础 | 计算基数 |  | 计算费率(%) | 金额（元）
1 | 规费 |  | 社会保险费+住房公积金
1.1 | 社会保险费 |  | 养老保险费+失业保险费+医疗保险费+工伤保险费
1.11 | 养老保险费 |  | 分部分项人工费+分部分项机械费+单价措施项目人工费+单价措施项目机械费 |  |  | 4.31
1.12 | 失业保险费 |  | 分部分项人工费+分部分项机械费+单价措施项目人工费+单价措施项目机械费 |  |  | 0.38
1.13 | 医疗保险费 |  | 分部分项人工费+分部分项机械费+单价措施项目人工费+单价措施项目机械费 |  |  | 1.37
1.14 | 工伤保险费 |  | 分部分项人工费+分部分项机械费+单价措施项目人工费+单价措施项目机械费 |  |  | 0.19
1.2 | 住房公积金 |  | 分部分项人工费+分部分项机械费+单价措施项目人工费+单价措施项目机械费 |  |  | 0.94
2 | 税金 |  | 税前工程造价 |  |  | 9
合计
编制人（造价人员）： |  |  |  |  | 复核人（造价工程师）：
表-13