## 1.1 封-1 封面
| 2021年胡杨河市第七师一二九团五星路提升改造项目（一期） |  |  |  | 工程
招标工程量清单
招 标 人：
（单位盖章）
造价咨询人：
（单位盖章）
2021年10月12日

## 1.2 扉-1 扉页
|  | 2021年胡杨河市第七师一二九团五星路提升改造项目（一期） |  |  |  | 工程
招标工程量清单
| 招 标 人： |  |  | 造价咨询人：
|  |  | （单位盖章） |  | （单位资质专用章）
| 法定代表人 或其授权人： |  |  | 法定代表人 或其授权人：
|  |  | （签字或盖章） |  | （签字或盖章）
| 编 制 人： |  |  | 复 核 人：
|  |  | （造价人员签字盖专用章） |  | （造价工程师签字盖专用章）
| 编 制 时 间： |  | 2021年10月12日 | 复 核 时 间： | 2021年10月12日

## 3.1 表-04 单位工程投标报价汇总表（显示全部分项）
单位工程投标报价汇总表
工程名称：天池大街东延--道路工程 |  |  | 标段： |  | 第1页 共1页
序号 | 汇总内容 |  |  | 金额(元) |  | 其中:暂估价(元)
1 | 分部分项工程费
1.1 | 天池大道延伸
2 | 措施工程费
2.1 | 安全文明施工
3 | 其他项目费
3.1 | 暂列金额
3.2 | 专业工程暂估价
3.3 | 计日工
3.4 | 总承包服务费
4 | 规费
5 | 增值税销项税额
投标报价合计=1+2+3+4+5
【新点2013清单造价新疆版 V10.3.5】

## 3.2 表-08 分部分项工程和单价措施项目清单与计价表（显示
分部分项工程和单价措施项目清单与计价表
工程名称：天池大街东延--道路工程 |  |  |  |  | 标段： |  |  |  | 第1页 共1页
序号 | 项目编码 | 项目名称 |  | 项目特征描述 |  | 计量 单位 | 工程量 | 金额（元）
[8 empty] | 综合单价 |  | 合价 | 其中
暂估价
| 0403 | 天池大道延伸
1 | 041001001001 | 拆除路面 |  | 1、材质：拆除15cm厚混凝土路面 |  | m2 | 6000.000
2 | 040103002001 | 余方弃置 |  | 1、废弃料品种：建筑垃圾 2、运距：暂定5KM |  | m3 | 900.000
3 | 040202009005 | 天然砂砾垫层 |  | 1、厚度：50cm天然砂砾换填 |  | m2 | 6381.000
4 | 040202009006 | 级配砂砾垫层 |  | 1、厚度：30cm级配砂砾底基层 |  | m2 | 3191.000
5 | 040202015001 | 水泥稳定碎（砾）石 |  | 1、厚度：20cm水泥稳定砂砾基层 |  | m2 | 5981.000
6 | 040203004001 | 封层 |  | 1、材料品种：1cm下封层(乳化沥青) |  | m2 | 5981.000
7 | 040203003003 | 透层 |  | 1、材料品种：6cm厚中粒式AC-16C沥青混凝土透层 |  | m2 | 5981.000
8 | ★040203006003 | 沥青混凝土 |  | 1、沥青混凝土种类：4cm厚细粒式AC-13C沥青混凝土 |  | m2 | 5981.000
9 | 040303001003 | 混凝土垫层（含靠背） |  | 1、混凝土强度等级：7cm厚C25水泥混凝土垫层 |  | m3 | 36.170
10 | 040204004004 | 安砌侧（平、缘）石 |  | 1、材料品种、规格：花岗岩路沿石95*35*15cm，3cmM7.5水泥砂浆 |  | m | 689.000
11 | 040205006006 | 标线 |  | 1、材料品种：白色停车让行标线 |  | m2 | 506.000
12 | 040501002001 | 钢管 |  | 1、名称：预埋镀锌钢管 2、材质及规格：DN200镀锌钢管 |  | m | 36.000
13 | 040501002002 | 钢管 |  | 1、名称：预埋镀锌钢管 2、材质及规格：DN300锌钢管 |  | m | 36.000
分部小计
措施项目
本页小计
合 计
【新点2013清单造价新疆版 V10.3.5】

## 3.3 表-11 总价措施项目清单与计价表
总价措施项目清单与计价表
工程名称：天池大街东延--道路工程 |  |  |  | 标段： |  |  |  | 第1页 共3页
序号 | 项目编码 |  | 项目名称 |  | 计算基础 | 费率（%） | 金额（元） |  | 备注
总价措施项目
1 | 041108001001 |  | 地下管线交叉处理 |  | 分部分项工程费中人工费+分部分项辅材费+分部分项工程费中机械费+可计量措施费中人工费+单价措施项目辅材费+可计量措施费中机械费 | 0.080
2 | 041108002001 |  | 施工检测、监控
3 | 041109001001 |  | 安全文明施工 |  |  | 100.000
3.1 | 1 |  | 其中：安全施工、文明施工、环境保护 |  | 分部分项工程费中人工费+分部分项辅材费+分部分项工程费中机械费+可计量措施费中人工费+单价措施项目辅材费+可计量措施费中机械费 | 0.240
3.2 | 2 |  | 其中：临时设施 |  | 分部分项工程费中人工费+分部分项辅材费+分部分项工程费中机械费+可计量措施费中人工费+单价措施项目辅材费+可计量措施费中机械费 | 0.880
3.3 | 3 |  | 其中：扬尘污染防治增加费 |  | 分部分项工程费中人工费+分部分项辅材费+分部分项工程费中机械费+可计量措施费中人工费+单价措施项目辅材费+可计量措施费中机械费 | 0.120
4 | 041109002001 |  | 夜间施工
5 | 041109003001 |  | 二次搬运 |  | 分部分项工程费中人工费+分部分项工程费中机械费+可计量措施费中人工费+可计量措施费中机械费
【新点2013清单造价新疆版 V10.3.5】
总价措施项目清单与计价表
工程名称：天池大街东延--道路工程 |  |  |  | 标段： |  |  |  | 第2页 共3页
序号 | 项目编码 |  | 项目名称 |  | 计算基础 | 费率（%） | 金额（元） |  | 备注
6 | 041109004001 |  | 冬雨季施工 |  | 分部分项工程费中人工费+分部分项辅材费+分部分项工程费中机械费+可计量措施费中人工费+单价措施项目辅材费+可计量措施费中机械费
7 | 041109005001 |  | 行车、行人干扰
8 | 041109006001 |  | 地上、地下设施、建筑物的临时保护设施
9 | 041109007001 |  | 已完工程及设备保护 |  | 分部分项工程费中人工费+分部分项辅材费+分部分项工程费中机械费+可计量措施费中人工费+单价措施项目辅材费+可计量措施费中机械费 | 0.080
10 | 041109008001 |  | 工程定位复测、点交清理费 |  | 分部分项工程费中人工费+分部分项辅材费+分部分项工程费中机械费+可计量措施费中人工费+单价措施项目辅材费+可计量措施费中机械费 | 0.040
11 | 041109009001 |  | 生产工具用具使用费 |  | 分部分项工程费中人工费+分部分项辅材费+分部分项工程费中机械费+可计量措施费中人工费+单价措施项目辅材费+可计量措施费中机械费 | 0.300
12 | 041109010001 |  | 检验试验费 |  | 分部分项工程费中人工费+分部分项辅材费+分部分项工程费中机械费+可计量措施费中人工费+单价措施项目辅材费+可计量措施费中机械费 | 0.020
13 | 041109011001 |  | 特殊检验试验费
【新点2013清单造价新疆版 V10.3.5】
总价措施项目清单与计价表
工程名称：天池大街东延--道路工程 |  |  |  | 标段： |  |  |  | 第3页 共3页
序号 | 项目编码 |  | 项目名称 |  | 计算基础 | 费率（%） | 金额（元） |  | 备注
14 | 041109012001 |  | 特殊地区增加费 |  | 分部分项工程费中人工费+分部分项工程费中机械费+可计量措施费中人工费+可计量措施费中机械费
合 计
【新点2013清单造价新疆版 V10.3.5】

## 3.4 表-12 其他项目清单与计价汇总表
其他项目清单与计价汇总表
工程名称：天池大街东延--道路工程 |  |  |  | 标段： |  | 第1页 共1页
序号 | 项目名称 |  | 金额(元) |  | 备注
1 | 暂列金额
2 | 暂估价
2.1 | 材料暂估价 |  |  |  | 明细详见材料暂估价表
2.2 | 专业工程暂估价 |  |  |  | 明细详见专业工程暂估价表
3 | 计日工 |  |  |  | 明细详见计日工表
4 | 总承包服务费 |  |  |  | 明细详见总承包服务费计价表
合 计
【新点2013清单造价新疆版 V10.3.5】

## 3.5 表-12-1 暂列金额明细表
暂列金额明细表
工程名称：天池大街东延--道路工程 |  |  |  | 标段： |  | 第1页 共1页
序号 | 项目名称 |  | 计量单位 |  | 暂定金额(元) |  | 备注
合 计
【新点2013清单造价新疆版 V10.3.5】

## 3.6 表-12-2 材料(工程设备)暂估单价及调整表
材料(工程设备)暂估单价及调整表
工程名称：天池大街东延--道路工程 | [5 empty] | 标段： |  |  |  |  | 第1页 共1页
序号 | 材料(工程设备) 名称、规格、型号 |  | 计量 单位 | 数量 |  |  | 暂估（元） |  | 确认（元） |  |  | 差额±(元) |  | 备注
|  |  |  | 暂估 | 确认 |  | 单价 | 合价 | 单价 | 合价 |  | 单价 | 合价
1
合计
【新点2013清单造价新疆版 V10.3.5】

## 3.7 表-12-3 专业工程暂估价及结算价表
专业工程暂估价及结算价表
工程名称：天池大街东延--道路工程 |  |  |  | 标段： |  | 第1页 共1页
序号 | 工程名称 |  | 工程内容 |  | 暂估金额(元) |  | 备注(是否分包)
合 计
【新点2013清单造价新疆版 V10.3.5】

## 3.8 表-13 规费、税金项目计价表
规费、税金项目计价表
工程名称：天池大街东延--道路工程 |  |  |  | 标段： |  | 第1页 共1页
序号 | 项目名称 |  | 计算基础 |  | 计算基数 |  | 费率(％) | 金额(元)
1 | 规费 |  | 工程排污费+社会保障费+住房公积金
1.1 | 工程排污费 |  | 分部分项工程费中人工费+分部分项工程费中材料费+分部分项工程费中机械费+可计量措施费中人工费+可计量措施费中材料费+可计量措施费中机械费 |  |  |  | 0.070
1.2 | 社会保障费 |  | 养老保险费+失业保险费+医疗保险费+生育保险金+工伤保险费
1.2.1 | 养老保险费 |  | 分部分项工程费中人工费+分部分项工程费中材料费+分部分项工程费中机械费+可计量措施费中人工费+可计量措施费中材料费+可计量措施费中机械费 |  |  |  | 3.170
1.2.2 | 失业保险费 |  | 分部分项工程费中人工费+分部分项工程费中材料费+分部分项工程费中机械费+可计量措施费中人工费+可计量措施费中材料费+可计量措施费中机械费 |  |  |  | 0.320
1.2.3 | 医疗保险费 |  | 分部分项工程费中人工费+分部分项工程费中材料费+分部分项工程费中机械费+可计量措施费中人工费+可计量措施费中材料费+可计量措施费中机械费 |  |  |  | 0.960
1.2.4 | 生育保险金 |  | 分部分项工程费中人工费+分部分项工程费中材料费+分部分项工程费中机械费+可计量措施费中人工费+可计量措施费中材料费+可计量措施费中机械费 |  |  |  | 0.070
1.2.5 | 工伤保险费 |  | 分部分项工程费中人工费+分部分项工程费中材料费+分部分项工程费中机械费+可计量措施费中人工费+可计量措施费中材料费+可计量措施费中机械费 |  |  |  | 0.150
1.3 | 住房公积金 |  | 分部分项工程费中人工费+分部分项工程费中材料费+分部分项工程费中机械费+可计量措施费中人工费+可计量措施费中材料费+可计量措施费中机械费 |  |  |  | 0.790
2 | 增值税销项税额 |  | 分部分项工程费+措施工程费+其他项目费+规费 |  |  |  | 9.000
合 计
【新点2013清单造价新疆版 V10.3.5】

## 3.9 主要材料价格表（加编号）
主要材料价格表
工程名称：天池大街东延--道路工程 | [5 empty] | 标段： |  |  |  |  | 第1页 共1页
序号 | 材料编号 | 材料名称 |  | 型号规格等 特殊要求 | 计量 单位 |  | 工程量 | 单价（元） | 来源 | 产地 |  | 厂家 | 备注
1 | 203000050 | 水泥砂浆 |  | 1:3 | m3 |  | 0.069
2 | 203000070 | 石灰砂浆 |  | 1:3 | m3 |  | 4.272
3 | 301003380 | 热轧角钢 Q235 |  |  | kg |  | 1.058
4 | 304000220~1 | 普通硅酸盐水泥 42.5(R) |  |  | kg |  | 28.042
5 | 304000330~1 | 花岗岩路沿石 |  |  | m |  | 699.335
6 | 305000685 | 石屑 |  |  | t |  | 83.136
7 | 305000910 | 细砂 |  |  | m3 |  | 0.076
8 | 305001010 | 中(细)砂 |  |  | m3 |  | 4.699
9 | 305001570~1 | 天然砂砾 |  |  | m3 |  | 5508.278
10 | 305001620 | 水泥稳定砂砾 |  |  | m3 |  | 1220.124
11 | 308000450 | 石灰膏 |  |  | m3 |  | 1.709
12 | 309000100 | 电焊条 |  |  | kg |  | 11.066
13 | 310000900 | 稀释剂 |  |  | kg |  | 8.754
14 | 310001050 | 标线漆（加热型） |  |  | kg |  | 258.060
15 | 313001840 | 乳化沥青 |  |  | kg |  | 6040.810
16 | 313002790 | 氧气 |  |  | m3 |  | 7.798
17 | 313002850 | 乙炔气 |  |  | kg |  | 2.599
18 | 313003160 | 柴油 |  |  | t |  | 0.658
19 | 314002360 | 镀锌铁丝 8#~12# |  |  | kg |  | 0.554
20 | 322000680 | 电 |  |  | kw·h |  | 2.970
21 | 322001890 | 棉纱头 |  |  | kg |  | 4.064
22 | 322001970 | 尼龙砂轮片 Φ100×16×3 |  |  | 片 |  | 0.914
23 | 322002630~1 | 水 |  |  | m3 |  | 576.330
24 | 325000060 | 商品混凝土 C25 |  |  | m3 |  | 36.170
25 | 325001050 | 细（微）粒沥青混凝土 |  |  | m3 |  | 242.231
26 | 325001060 | 中粒式沥青混凝土 |  |  | m3 |  | 362.449
27 | 501001150~1 | DN200镀锌钢管 |  |  | m |  | 36.324
28 | 501001150~2 | DN300锌钢管 |  |  | m |  | 36.252
【新点2013清单造价新疆版 V10.3.5】

## 3.10 需评审材料价格表(加权重)
需评审材料价格表
工程名称：天池大街东延--道路工程 | [5 empty] | 标段： |  |  |  | 第1页 共1页
序号 | 材料名称 | 型号规格等 特殊要求 |  | 计量 单位 | 权重 |  | 工程量 | 单价（元） | 来源 |  | 产地 | 厂家 | 备注
1 | 细（微）粒沥青混凝土 |  |  | m3 | 30.0000 |  | 242.230500
【新点2013清单造价新疆版 V10.3.5】

## 4.1 表-04 单位工程投标报价汇总表（显示全部分项）
单位工程投标报价汇总表
工程名称：天池大街东延--道路土石方工程 |  |  | 标段： |  | 第1页 共1页
序号 | 汇总内容 |  |  | 金额(元) |  | 其中:暂估价(元)
1 | 分部分项工程费
1.1 | 土石方工程（天池大道延伸段）
2 | 措施工程费
2.1 | 安全文明施工
3 | 其他项目费
3.1 | 暂列金额
3.2 | 专业工程暂估价
3.3 | 计日工
3.4 | 总承包服务费
4 | 规费
5 | 增值税销项税额
投标报价合计=1+2+3+4+5
【新点2013清单造价新疆版 V10.3.5】

## 4.2 表-08 分部分项工程和单价措施项目清单与计价表（显示
分部分项工程和单价措施项目清单与计价表
工程名称：天池大街东延--道路土石方工程 |  |  |  |  | 标段： |  |  |  | 第1页 共1页
序号 | 项目编码 | 项目名称 |  | 项目特征描述 |  | 计量 单位 | 工程量 | 金额（元）
[8 empty] | 综合单价 |  | 合价 | 其中
暂估价
土石方工程（天池大道延伸段）
1 | 040101001003 | 挖一般土方 |  | 1、土壤类别：一、二类土 2、挖土深度：详见设计图纸 |  | m3 | 40.000
2 | 040103001002 | 回填方 |  | 1、填方粒径要求：满足规范 2、填方来源、运距：原土回填 |  | m3 | 40.000
3 | ★040103002005 | 余方弃置 |  | 1.废弃料品种:余土 2.运距:暂按5KM |  | m3 | 6654.000
分部小计
措施项目
分部小计
本页小计
合 计
【新点2013清单造价新疆版 V10.3.5】

## 4.3 表-11 总价措施项目清单与计价表
总价措施项目清单与计价表
工程名称：天池大街东延--道路土石方工程 |  |  |  | 标段： |  |  |  | 第1页 共2页
序号 | 项目编码 |  | 项目名称 |  | 计算基础 | 费率（%） | 金额（元） |  | 备注
总价措施项目
1 | 041108001001 |  | 地下管线交叉处理 |  | 分部分项工程费中人工费+分部分项辅材费+分部分项工程费中机械费+可计量措施费中人工费+单价措施项目辅材费+可计量措施费中机械费 | 0.370
2 | 041108002001 |  | 施工检测、监控
3 | 041109001001 |  | 安全文明施工
3.1 | 1 |  | 其中：安全施工、文明施工、环境保护 |  | 分部分项工程费中人工费+分部分项辅材费+分部分项工程费中机械费+可计量措施费中人工费+单价措施项目辅材费+可计量措施费中机械费 | 0.280
3.2 | 2 |  | 其中：临时设施 |  | 分部分项工程费中人工费+分部分项辅材费+分部分项工程费中机械费+可计量措施费中人工费+单价措施项目辅材费+可计量措施费中机械费 | 0.030
4 | 041109002001 |  | 夜间施工
5 | 041109003001 |  | 二次搬运 |  | 分部分项工程费中人工费+分部分项工程费中机械费+可计量措施费中人工费+可计量措施费中机械费
6 | 041109004001 |  | 冬雨季施工 |  | 分部分项工程费中人工费+分部分项辅材费+分部分项工程费中机械费+可计量措施费中人工费+单价措施项目辅材费+可计量措施费中机械费
7 | 041109005001 |  | 行车、行人干扰
8 | 041109006001 |  | 地上、地下设施、建筑物的临时保护设施
【新点2013清单造价新疆版 V10.3.5】
总价措施项目清单与计价表
工程名称：天池大街东延--道路土石方工程 |  |  |  | 标段： |  |  |  | 第2页 共2页
序号 | 项目编码 |  | 项目名称 |  | 计算基础 | 费率（%） | 金额（元） |  | 备注
9 | 041109007001 |  | 已完工程及设备保护 |  | 分部分项工程费中人工费+分部分项辅材费+分部分项工程费中机械费+可计量措施费中人工费+单价措施项目辅材费+可计量措施费中机械费 | 0.080
10 | 041109008001 |  | 工程定位复测、点交清理费 |  | 分部分项工程费中人工费+分部分项辅材费+分部分项工程费中机械费+可计量措施费中人工费+单价措施项目辅材费+可计量措施费中机械费 | 0.060
11 | 041109009001 |  | 生产工具用具使用费 |  | 分部分项工程费中人工费+分部分项辅材费+分部分项工程费中机械费+可计量措施费中人工费+单价措施项目辅材费+可计量措施费中机械费 | 0.190
12 | 041109010001 |  | 检验试验费 |  | 分部分项工程费中人工费+分部分项辅材费+分部分项工程费中机械费+可计量措施费中人工费+单价措施项目辅材费+可计量措施费中机械费 | 0.020
13 | 041109011001 |  | 特殊检验试验费
14 | 041109012001 |  | 特殊地区增加费 |  | 分部分项工程费中人工费+分部分项工程费中机械费+可计量措施费中人工费+可计量措施费中机械费
合 计
【新点2013清单造价新疆版 V10.3.5】

## 4.4 表-12 其他项目清单与计价汇总表
其他项目清单与计价汇总表
工程名称：天池大街东延--道路土石方工程 |  |  |  | 标段： |  | 第1页 共1页
序号 | 项目名称 |  | 金额(元) |  | 备注
1 | 暂列金额
2 | 暂估价
2.1 | 材料暂估价 |  |  |  | 明细详见材料暂估价表
2.2 | 专业工程暂估价 |  |  |  | 明细详见专业工程暂估价表
3 | 计日工 |  |  |  | 明细详见计日工表
4 | 总承包服务费 |  |  |  | 明细详见总承包服务费计价表
合 计
【新点2013清单造价新疆版 V10.3.5】

## 4.5 表-12-1 暂列金额明细表
暂列金额明细表
工程名称：天池大街东延--道路土石方工程 |  |  |  | 标段： |  | 第1页 共1页
序号 | 项目名称 |  | 计量单位 |  | 暂定金额(元) |  | 备注
合 计
【新点2013清单造价新疆版 V10.3.5】

## 4.6 表-12-2 材料(工程设备)暂估单价及调整表
材料(工程设备)暂估单价及调整表
工程名称：天池大街东延--道路土石方工程 | [5 empty] | 标段： |  |  |  |  | 第1页 共1页
序号 | 材料(工程设备) 名称、规格、型号 |  | 计量 单位 | 数量 |  |  | 暂估（元） |  | 确认（元） |  |  | 差额±(元) |  | 备注
|  |  |  | 暂估 | 确认 |  | 单价 | 合价 | 单价 | 合价 |  | 单价 | 合价
1
合计
【新点2013清单造价新疆版 V10.3.5】

## 4.7 表-12-3 专业工程暂估价及结算价表
专业工程暂估价及结算价表
工程名称：天池大街东延--道路土石方工程 |  |  |  | 标段： |  | 第1页 共1页
序号 | 工程名称 |  | 工程内容 |  | 暂估金额(元) |  | 备注(是否分包)
合 计
【新点2013清单造价新疆版 V10.3.5】

## 4.8 表-13 规费、税金项目计价表
规费、税金项目计价表
工程名称：天池大街东延--道路土石方工程 |  |  |  | 标段： |  | 第1页 共1页
序号 | 项目名称 |  | 计算基础 |  | 计算基数 |  | 费率(％) | 金额(元)
1 | 规费 |  | 工程排污费+社会保障费+住房公积金
1.1 | 工程排污费 |  | 分部分项工程费中人工费+分部分项工程费中材料费+分部分项工程费中机械费+可计量措施费中人工费+可计量措施费中材料费+可计量措施费中机械费 |  |  |  | 0.080
1.2 | 社会保障费 |  | 养老保险费+失业保险费+医疗保险费+生育保险金+工伤保险费
1.2.1 | 养老保险费 |  | 分部分项工程费中人工费+分部分项工程费中材料费+分部分项工程费中机械费+可计量措施费中人工费+可计量措施费中材料费+可计量措施费中机械费 |  |  |  | 3.160
1.2.2 | 失业保险费 |  | 分部分项工程费中人工费+分部分项工程费中材料费+分部分项工程费中机械费+可计量措施费中人工费+可计量措施费中材料费+可计量措施费中机械费 |  |  |  | 0.310
1.2.3 | 医疗保险费 |  | 分部分项工程费中人工费+分部分项工程费中材料费+分部分项工程费中机械费+可计量措施费中人工费+可计量措施费中材料费+可计量措施费中机械费 |  |  |  | 0.950
1.2.4 | 生育保险金 |  | 分部分项工程费中人工费+分部分项工程费中材料费+分部分项工程费中机械费+可计量措施费中人工费+可计量措施费中材料费+可计量措施费中机械费 |  |  |  | 0.070
1.2.5 | 工伤保险费 |  | 分部分项工程费中人工费+分部分项工程费中材料费+分部分项工程费中机械费+可计量措施费中人工费+可计量措施费中材料费+可计量措施费中机械费 |  |  |  | 0.150
1.3 | 住房公积金 |  | 分部分项工程费中人工费+分部分项工程费中材料费+分部分项工程费中机械费+可计量措施费中人工费+可计量措施费中材料费+可计量措施费中机械费 |  |  |  | 0.800
2 | 增值税销项税额 |  | 分部分项工程费+措施工程费+其他项目费+规费 |  |  |  | 9.000
合 计
【新点2013清单造价新疆版 V10.3.5】

## 4.9 主要材料价格表（加编号）
主要材料价格表
工程名称：天池大街东延--道路土石方工程 | [5 empty] | 标段： |  |  |  |  | 第1页 共1页
序号 | 材料编号 | 材料名称 |  | 型号规格等 特殊要求 | 计量 单位 |  | 工程量 | 单价（元） | 来源 | 产地 |  | 厂家 | 备注
1 | 322002630~1 | 水 |  |  | m3 |  | 80.268
【新点2013清单造价新疆版 V10.3.5】

## 4.10 需评审材料价格表(加权重)
需评审材料价格表
工程名称：天池大街东延--道路土石方工程 | [5 empty] | 标段： |  |  |  | 第1页 共1页
序号 | 材料名称 | 型号规格等 特殊要求 |  | 计量 单位 | 权重 |  | 工程量 | 单价（元） | 来源 |  | 产地 | 厂家 | 备注
【新点2013清单造价新疆版 V10.3.5】

## 6.1 表-04 单位工程投标报价汇总表（显示全部分项）
单位工程投标报价汇总表
工程名称：天池大街东延-C区--土石方工程 |  |  | 标段： |  | 第1页 共1页
序号 | 汇总内容 |  |  | 金额(元) |  | 其中:暂估价(元)
1 | 分部分项工程费
1.1 | 土石方工程（绿化土方C区）
1.2 | 土石方工程（灌溉土方C区）
1.3 | 土石方工程（电缆沟土方C区）
1.4 | 土石方工程（路灯基础土方C区）
1.5
2 | 措施工程费
2.1 | 安全文明施工
3 | 其他项目费
3.1 | 暂列金额
3.2 | 专业工程暂估价
3.3 | 计日工
3.4 | 总承包服务费
4 | 规费
5 | 增值税销项税额
投标报价合计=1+2+3+4+5
【新点2013清单造价新疆版 V10.3.5】

## 6.2 表-08 分部分项工程和单价措施项目清单与计价表（显示
分部分项工程和单价措施项目清单与计价表
工程名称：天池大街东延-C区--土石方工程 |  |  |  |  | 标段： |  |  |  | 第1页 共2页
序号 | 项目编码 | 项目名称 |  | 项目特征描述 |  | 计量 单位 | 工程量 | 金额（元）
[8 empty] | 综合单价 |  | 合价 | 其中
暂估价
土石方工程（绿化土方C区）
1 | 040101001004 | 挖一般土方 |  | 1、土壤类别：一、二类土 2、挖土深度：详见设计图纸 3、运距：暂按5KM |  | m3 | 5068.350
2 | 040701001001 | 整理绿化用地 |  | 1、部位：整理绿化用地 |  | m2 | 5449.840
3 | ★040103001001 | 种植土回（换）填 |  | 1、填方材料品种：种植土（不计种植土费用） 2、填方粒径要求：满足规范 3、运距：暂按5km |  | m3 | 5068.350
分部小计
土石方工程（灌溉土方C区）
4 | 040101002004 | 挖沟槽土方（现场堆放） |  | 1.土壤类别:一、二类土 2.挖土深度:详设计图纸 |  | m3 | 78.940
5 | 040103001009 | 回填方（砂砾） |  | 1.密实度要求:满足规范要求 2.填方材料品种:砂砾 |  | m3 | 169.450
6 | 040103001011 | 回填方 |  | 1.密实度要求:满足规范要求 2.填方材料品种:原土回填 |  | m3 | 78.940
7 | 040103001010 | 回填方 |  | 1.密实度要求:满足规范要求 2.填方材料品种:种植土回填（不含种植土费用，只计回填） |  | m3 | 1093.660
8 | ★040103002006 | 余方弃置 |  | 1.废弃料品种:余土 2.运距:暂按5KM |  | m3 | 1263.110
分部小计
土石方工程（电缆沟土方C区）
9 | 040101002005 | 挖沟槽土方（现场堆放） |  | 1.土壤类别:一、二类土 2.挖土深度:详设计图纸 |  | m3 | 244.610
10 | 030408005002 | 铺砂、盖保护板(砖） |  | 1、名称：铺沙盖砖 2、具体内容：详见图纸设计 |  | m | 730.000
11 | 040103001012 | 回填方 |  | 1.密实度要求:满足规范要求 2.填方材料品种:细土回填 |  | m3 | 244.610
12 | 040103002007 | 余方弃置 |  | 1.废弃料品种:余土 2.运距:暂按5KM |  | m3 | 222.960
本页小计
【新点2013清单造价新疆版 V10.3.5】
分部分项工程和单价措施项目清单与计价表
工程名称：天池大街东延-C区--土石方工程 |  |  |  |  | 标段： |  |  |  | 第2页 共2页
序号 | 项目编码 | 项目名称 |  | 项目特征描述 |  | 计量 单位 | 工程量 | 金额（元）
[8 empty] | 综合单价 |  | 合价 | 其中
暂估价
分部小计
土石方工程（路灯基础土方C区）
13 | 040101002006 | 挖沟槽土方（现场堆放） |  | 1.土壤类别:一、二类土 2.挖土深度:详设计图纸 |  | m3 | 69.100
14 | 040103001013 | 回填方 |  | 1.密实度要求:满足规 范要求 2.填方材料品种:原土回填 |  | m3 | 69.100
15 | 040103002008 | 余方弃置 |  | 1.废弃料品种:余土 2.运距:暂按5KM |  | m3 | 19.840
分部小计
分部小计
措施项目
分部小计
本页小计
合 计
【新点2013清单造价新疆版 V10.3.5】

## 6.3 表-11 总价措施项目清单与计价表
总价措施项目清单与计价表
工程名称：天池大街东延-C区--土石方工程 |  |  |  | 标段： |  |  |  | 第1页 共2页
序号 | 项目编码 |  | 项目名称 |  | 计算基础 | 费率（%） | 金额（元） |  | 备注
总价措施项目
1 | 041108001001 |  | 地下管线交叉处理 |  | 分部分项工程费中人工费+分部分项辅材费+分部分项工程费中机械费+可计量措施费中人工费+单价措施项目辅材费+可计量措施费中机械费 | 0.370
2 | 041108002001 |  | 施工检测、监控
3 | 041109001001 |  | 安全文明施工
3.1 | 1 |  | 其中：安全施工、文明施工、环境保护 |  | 分部分项工程费中人工费+分部分项辅材费+分部分项工程费中机械费+可计量措施费中人工费+单价措施项目辅材费+可计量措施费中机械费 | 0.280
3.2 | 2 |  | 其中：临时设施 |  | 分部分项工程费中人工费+分部分项辅材费+分部分项工程费中机械费+可计量措施费中人工费+单价措施项目辅材费+可计量措施费中机械费 | 0.030
4 | 041109002001 |  | 夜间施工
5 | 041109003001 |  | 二次搬运 |  | 分部分项工程费中人工费+分部分项工程费中机械费+可计量措施费中人工费+可计量措施费中机械费
6 | 041109004001 |  | 冬雨季施工 |  | 分部分项工程费中人工费+分部分项辅材费+分部分项工程费中机械费+可计量措施费中人工费+单价措施项目辅材费+可计量措施费中机械费
7 | 041109005001 |  | 行车、行人干扰
8 | 041109006001 |  | 地上、地下设施、建筑物的临时保护设施
【新点2013清单造价新疆版 V10.3.5】
总价措施项目清单与计价表
工程名称：天池大街东延-C区--土石方工程 |  |  |  | 标段： |  |  |  | 第2页 共2页
序号 | 项目编码 |  | 项目名称 |  | 计算基础 | 费率（%） | 金额（元） |  | 备注
9 | 041109007001 |  | 已完工程及设备保护 |  | 分部分项工程费中人工费+分部分项辅材费+分部分项工程费中机械费+可计量措施费中人工费+单价措施项目辅材费+可计量措施费中机械费 | 0.080
10 | 041109008001 |  | 工程定位复测、点交清理费 |  | 分部分项工程费中人工费+分部分项辅材费+分部分项工程费中机械费+可计量措施费中人工费+单价措施项目辅材费+可计量措施费中机械费 | 0.060
11 | 041109009001 |  | 生产工具用具使用费 |  | 分部分项工程费中人工费+分部分项辅材费+分部分项工程费中机械费+可计量措施费中人工费+单价措施项目辅材费+可计量措施费中机械费 | 0.190
12 | 041109010001 |  | 检验试验费 |  | 分部分项工程费中人工费+分部分项辅材费+分部分项工程费中机械费+可计量措施费中人工费+单价措施项目辅材费+可计量措施费中机械费 | 0.020
13 | 041109011001 |  | 特殊检验试验费
14 | 041109012001 |  | 特殊地区增加费 |  | 分部分项工程费中人工费+分部分项工程费中机械费+可计量措施费中人工费+可计量措施费中机械费
合 计
【新点2013清单造价新疆版 V10.3.5】

## 6.4 表-12 其他项目清单与计价汇总表
其他项目清单与计价汇总表
工程名称：天池大街东延-C区--土石方工程 |  |  |  | 标段： |  | 第1页 共1页
序号 | 项目名称 |  | 金额(元) |  | 备注
1 | 暂列金额
2 | 暂估价
2.1 | 材料暂估价 |  |  |  | 明细详见材料暂估价表
2.2 | 专业工程暂估价 |  |  |  | 明细详见专业工程暂估价表
3 | 计日工 |  |  |  | 明细详见计日工表
4 | 总承包服务费 |  |  |  | 明细详见总承包服务费计价表
合 计
【新点2013清单造价新疆版 V10.3.5】

## 6.5 表-12-1 暂列金额明细表
暂列金额明细表
工程名称：天池大街东延-C区--土石方工程 |  |  |  | 标段： |  | 第1页 共1页
序号 | 项目名称 |  | 计量单位 |  | 暂定金额(元) |  | 备注
合 计
【新点2013清单造价新疆版 V10.3.5】

## 6.6 表-12-2 材料(工程设备)暂估单价及调整表
材料(工程设备)暂估单价及调整表
工程名称：天池大街东延-C区--土石方工程 | [5 empty] | 标段： |  |  |  |  | 第1页 共1页
序号 | 材料(工程设备) 名称、规格、型号 |  | 计量 单位 | 数量 |  |  | 暂估（元） |  | 确认（元） |  |  | 差额±(元) |  | 备注
|  |  |  | 暂估 | 确认 |  | 单价 | 合价 | 单价 | 合价 |  | 单价 | 合价
1
合计
【新点2013清单造价新疆版 V10.3.5】

## 6.7 表-12-3 专业工程暂估价及结算价表
专业工程暂估价及结算价表
工程名称：天池大街东延-C区--土石方工程 |  |  |  | 标段： |  | 第1页 共1页
序号 | 工程名称 |  | 工程内容 |  | 暂估金额(元) |  | 备注(是否分包)
合 计
【新点2013清单造价新疆版 V10.3.5】

## 6.8 表-13 规费、税金项目计价表
规费、税金项目计价表
工程名称：天池大街东延-C区--土石方工程 |  |  |  | 标段： |  | 第1页 共1页
序号 | 项目名称 |  | 计算基础 |  | 计算基数 |  | 费率(％) | 金额(元)
1 | 规费 |  | 工程排污费+社会保障费+住房公积金
1.1 | 工程排污费 |  | 分部分项工程费中人工费+分部分项工程费中材料费+分部分项工程费中机械费+可计量措施费中人工费+可计量措施费中材料费+可计量措施费中机械费 |  |  |  | 0.080
1.2 | 社会保障费 |  | 养老保险费+失业保险费+医疗保险费+生育保险金+工伤保险费
1.2.1 | 养老保险费 |  | 分部分项工程费中人工费+分部分项工程费中材料费+分部分项工程费中机械费+可计量措施费中人工费+可计量措施费中材料费+可计量措施费中机械费 |  |  |  | 3.160
1.2.2 | 失业保险费 |  | 分部分项工程费中人工费+分部分项工程费中材料费+分部分项工程费中机械费+可计量措施费中人工费+可计量措施费中材料费+可计量措施费中机械费 |  |  |  | 0.310
1.2.3 | 医疗保险费 |  | 分部分项工程费中人工费+分部分项工程费中材料费+分部分项工程费中机械费+可计量措施费中人工费+可计量措施费中材料费+可计量措施费中机械费 |  |  |  | 0.950
1.2.4 | 生育保险金 |  | 分部分项工程费中人工费+分部分项工程费中材料费+分部分项工程费中机械费+可计量措施费中人工费+可计量措施费中材料费+可计量措施费中机械费 |  |  |  | 0.070
1.2.5 | 工伤保险费 |  | 分部分项工程费中人工费+分部分项工程费中材料费+分部分项工程费中机械费+可计量措施费中人工费+可计量措施费中材料费+可计量措施费中机械费 |  |  |  | 0.150
1.3 | 住房公积金 |  | 分部分项工程费中人工费+分部分项工程费中材料费+分部分项工程费中机械费+可计量措施费中人工费+可计量措施费中材料费+可计量措施费中机械费 |  |  |  | 0.800
2 | 增值税销项税额 |  | 分部分项工程费+措施工程费+其他项目费+规费 |  |  |  | 9.000
合 计
【新点2013清单造价新疆版 V10.3.5】

## 6.9 主要材料价格表（加编号）
主要材料价格表
工程名称：天池大街东延-C区--土石方工程 | [5 empty] | 标段： |  |  |  |  | 第1页 共1页
序号 | 材料编号 | 材料名称 |  | 型号规格等 特殊要求 | 计量 单位 |  | 工程量 | 单价（元） | 来源 | 产地 |  | 厂家 | 备注
1 | 305000080 | 多孔砖 |  | 240×115×90 | 千块 |  | 3.818
2 | 305000300 | 混凝土标桩 |  | 100×100×1200 | 个 |  | 29.492
3 | 305000590 | 砂 |  |  | m3 |  | 70.956
4 | 305001550 | 砂砾 |  |  | m3 |  | 218.421
5 | 305001590 | 筛分料 |  |  | m3 |  | 296.051
6 | 322002630~1 | 水 |  |  | m3 |  | 141.266
【新点2013清单造价新疆版 V10.3.5】

## 6.10 需评审材料价格表(加权重)
需评审材料价格表
工程名称：天池大街东延-C区--土石方工程 | [5 empty] | 标段： |  |  |  | 第1页 共1页
序号 | 材料名称 | 型号规格等 特殊要求 |  | 计量 单位 | 权重 |  | 工程量 | 单价（元） | 来源 |  | 产地 | 厂家 | 备注
【新点2013清单造价新疆版 V10.3.5】

## 7.1 表-04 单位工程投标报价汇总表（显示全部分项）
单位工程投标报价汇总表
工程名称：天池大街东延-C区--铺装 |  |  | 标段： |  | 第1页 共1页
序号 | 汇总内容 |  |  | 金额(元) |  | 其中:暂估价(元)
1 | 分部分项工程费
1.1 | 天池大道C区
1.2 | 旧路拆除
1.3 | 路面铺装
1.4 | 蓝球场
1.5 | 羽毛球场
1.6 | 健身场地
1.7 | 停车场
1.8 | 防腐木板弧形座椅
2 | 措施工程费
2.1 | 安全文明施工
3 | 其他项目费
3.1 | 暂列金额
3.2 | 专业工程暂估价
3.3 | 计日工
3.4 | 总承包服务费
4 | 规费
5 | 增值税销项税额
投标报价合计=1+2+3+4+5
【新点2013清单造价新疆版 V10.3.5】

## 7.2 表-08 分部分项工程和单价措施项目清单与计价表（显示
分部分项工程和单价措施项目清单与计价表
工程名称：天池大街东延-C区--铺装 |  |  |  |  | 标段： |  |  |  | 第1页 共3页
序号 | 项目编码 | 项目名称 |  | 项目特征描述 |  | 计量 单位 | 工程量 | 金额（元）
[8 empty] | 综合单价 |  | 合价 | 其中
暂估价
| 044 | 天池大道C区
旧路拆除
1 | 041001001001 | 拆除路面 |  | 1、材质：拆除15cm厚混凝土路面 |  | m2 | 2116.290
2 | 040103002003 | 余方弃置 |  | 1、废弃料品种：建筑垃圾 2、运距：暂定5KM |  | m3 | 2116.290
分部小计
路面铺装
3 | 040202009005 | 戈壁土垫层 |  | 1、厚度：30cm厚戈壁土垫层,压实度＞0.93 |  | m2 | 5623.760
4 | ★040203007003 | 水泥混凝土 |  | 1、混凝土强度等级：100mm厚C20混凝土收光 |  | m2 | 5623.760
分部小计
蓝球场
5 | 040202009006 | 戈壁土垫层 |  | 1、厚度：30cm厚戈壁土垫层,压实度＞0.93 |  | m2 | 425.600
6 | 040203007004 | 水泥混凝土 |  | 1、混凝土强度等级：100mm厚C20混凝土收光 |  | m2 | 425.600
7 | ★040203009003 | 弹性面层 |  | 1、材料品种：5mm厚硅pu面层收光 |  | m2 | 425.600
8 | 040303001011 | 混凝土挡墙 |  | 1、混凝土强度等级：C20混凝土挡墙 |  | m3 | 5.920
9 | 040204004010 | 安砌侧（平、缘）石 |  | 1、材料品种、规格：500*200*100mm花岗岩平缘石（麻灰），20mm厚1:3水泥砂浆 |  | m | 102.020
分部小计
羽毛球场
10 | 040202001011 | 路床（槽）整形 |  | 1、部位：素土夯实,压实系数0.93 |  | m2 | 165.920
11 | 040202009002 | 砂砾石 |  | 1、厚度：30cm厚戈壁土垫层,压实度＞0.93 |  | m2 | 165.920
12 | 040303001005 | 混凝土垫层 |  | 1、混凝土强度等级：100mm厚C20混凝土收光 |  | m3 | 16.590
13 | 040203009002 | 弹性面层 |  | 1、材料品种：5mm厚硅pu面层收光 |  | m2 | 165.920
分部小计
健身场地
本页小计
【新点2013清单造价新疆版 V10.3.5】
分部分项工程和单价措施项目清单与计价表
工程名称：天池大街东延-C区--铺装 |  |  |  |  | 标段： |  |  |  | 第2页 共3页
序号 | 项目编码 | 项目名称 |  | 项目特征描述 |  | 计量 单位 | 工程量 | 金额（元）
[8 empty] | 综合单价 |  | 合价 | 其中
暂估价
14 | 040202009007 | 戈壁土垫层 |  | 1、厚度：30cm厚戈壁土垫层,压实度＞0.93 |  | m2 | 1058.990
15 | 040203007001 | 水泥混凝土 |  | 1、混凝土强度等级：100mm厚C20混凝土收光 |  | m2 | 1058.990
16 | 040203008001 | 块料面层 |  | 1、块料品种、规格：4mm陶瓷颗粒面层（具体材质见铺装平面图） |  | m2 | 1058.990
17 | 040303001008 | 混凝土挡墙 |  | 1、混凝土强度等级：C20混凝土挡墙 |  | m3 | 54.860
18 | 040204004007 | 安砌侧（平、缘）石 |  | 1、材料品种、规格：500*200*100mm花岗岩平缘石（麻灰），20mm厚1:3水泥砂浆 |  | m | 945.860
分部小计
停车场
19 | 040202009008 | 戈壁土垫层 |  | 1、厚度：30cm厚戈壁土垫层,压实度＞0.93 |  | m2 | 1384.460
20 | 040203007005 | 水泥混凝土 |  | 1、混凝土强度等级：100mm厚C20混凝土收光 |  | m2 | 1384.460
21 | 040303001013 | 混凝土挡墙 |  | 1、混凝土强度等级：C20混凝土挡墙 |  | m3 | 6.320
22 | 040204004011 | 安砌侧（平、缘）石 |  | 1、材料品种、规格：500*200*100mm花岗岩平缘石（麻灰），20mm厚1:3水泥砂浆 |  | m | 109.000
23 | 040901009002 | 预埋铁件 |  | 1、材料种类：2φ8钢筋 -120*120*8钢板 2、材料规格：详见设计图纸 |  | t | 0.046
24 | 010606013002 | 零星钢构件 |  | 1、构件名称：车挡 2、钢材品种、规格：钢管D50*5 钢管D80*5 |  | t | 1.420
分部小计
防腐木板弧形座椅
25 | 040202009004 | 戈壁土垫层 |  | 1、厚度：30cm厚戈壁土垫层,压实度＞0.93 |  | m2 | 428.640
26 | 040303001014 | 混凝土垫层 |  | 1、混凝土强度等级：100厚C20素混凝土垫层 |  | m3 | 1.300
27 | 040303002001 | 混凝土基础 |  | 1、混凝土强度等级：C30混凝土基础 |  | m3 | 2.950
本页小计
【新点2013清单造价新疆版 V10.3.5】
分部分项工程和单价措施项目清单与计价表
工程名称：天池大街东延-C区--铺装 |  |  |  |  | 标段： |  |  |  | 第3页 共3页
序号 | 项目编码 | 项目名称 |  | 项目特征描述 |  | 计量 单位 | 工程量 | 金额（元）
[8 empty] | 综合单价 |  | 合价 | 其中
暂估价
28 | 040901001001 | 现浇构件钢筋 |  | 1、钢筋种类：热轧带肋钢筋 HRB400 Φ8 |  | t | 0.063
29 | 040901001002 | 现浇构件钢筋 |  | 1、钢筋种类：热轧带肋钢筋 HRB400 Φ10 |  | t | 0.066
30 | 050302001001 | 防腐木板 |  | 1、墙龙骨材料种类、规格：400*100*40防腐木板,间距10，M6沉头螺栓与40*40木龙骨固定 2、墙底层材料种类、规格：通长230*40*40防腐木条嵌入混凝土基础 |  | m | 86.960
分部小计
分部小计
措施项目
1 | 041102001002 | 垫层模板 |  | 1.模板制作 2.模板安装、拆除、整理堆放及场内外运输 3.清理模板粘结物及模内杂物、刷隔离剂等 |  | m2 | 215.320
2 | 041102001001 | 垫层模板（防腐木板弧形座椅） |  | 1.模板制作 2.模板安装、拆除、整理堆放及场内外运输 3.清理模板粘结物及模内杂物、刷隔离剂等 |  | m2 | 3.300
3 | 041102002001 | 基础模板 |  | 1.模板制作 2.模板安装、拆除、整理堆放及场内外运输 3.清理模板粘结物及模内杂物、刷隔离剂等 |  | m2 | 15.230
分部小计
本页小计
合 计
【新点2013清单造价新疆版 V10.3.5】

## 7.3 表-11 总价措施项目清单与计价表
总价措施项目清单与计价表
工程名称：天池大街东延-C区--铺装 |  |  |  | 标段： |  |  |  | 第1页 共3页
序号 | 项目编码 |  | 项目名称 |  | 计算基础 | 费率（%） | 金额（元） |  | 备注
总价措施项目
1 | 041108001001 |  | 地下管线交叉处理 |  | 分部分项工程费中人工费+分部分项辅材费+分部分项工程费中机械费+可计量措施费中人工费+单价措施项目辅材费+可计量措施费中机械费 | 0.080
2 | 041108002001 |  | 施工检测、监控
3 | 041109001001 |  | 安全文明施工 |  |  | 100.000
3.1 | 1 |  | 其中：安全施工、文明施工、环境保护 |  | 分部分项工程费中人工费+分部分项辅材费+分部分项工程费中机械费+可计量措施费中人工费+单价措施项目辅材费+可计量措施费中机械费 | 0.240
3.2 | 2 |  | 其中：临时设施 |  | 分部分项工程费中人工费+分部分项辅材费+分部分项工程费中机械费+可计量措施费中人工费+单价措施项目辅材费+可计量措施费中机械费 | 0.880
3.3 | 3 |  | 其中：扬尘污染防治增加费 |  | 分部分项工程费中人工费+分部分项辅材费+分部分项工程费中机械费+可计量措施费中人工费+单价措施项目辅材费+可计量措施费中机械费 | 0.120
4 | 041109002001 |  | 夜间施工
5 | 041109003001 |  | 二次搬运 |  | 分部分项工程费中人工费+分部分项工程费中机械费+可计量措施费中人工费+可计量措施费中机械费
【新点2013清单造价新疆版 V10.3.5】
总价措施项目清单与计价表
工程名称：天池大街东延-C区--铺装 |  |  |  | 标段： |  |  |  | 第2页 共3页
序号 | 项目编码 |  | 项目名称 |  | 计算基础 | 费率（%） | 金额（元） |  | 备注
6 | 041109004001 |  | 冬雨季施工 |  | 分部分项工程费中人工费+分部分项辅材费+分部分项工程费中机械费+可计量措施费中人工费+单价措施项目辅材费+可计量措施费中机械费
7 | 041109005001 |  | 行车、行人干扰
8 | 041109006001 |  | 地上、地下设施、建筑物的临时保护设施
9 | 041109007001 |  | 已完工程及设备保护 |  | 分部分项工程费中人工费+分部分项辅材费+分部分项工程费中机械费+可计量措施费中人工费+单价措施项目辅材费+可计量措施费中机械费 | 0.080
10 | 041109008001 |  | 工程定位复测、点交清理费 |  | 分部分项工程费中人工费+分部分项辅材费+分部分项工程费中机械费+可计量措施费中人工费+单价措施项目辅材费+可计量措施费中机械费 | 0.040
11 | 041109009001 |  | 生产工具用具使用费 |  | 分部分项工程费中人工费+分部分项辅材费+分部分项工程费中机械费+可计量措施费中人工费+单价措施项目辅材费+可计量措施费中机械费 | 0.300
12 | 041109010001 |  | 检验试验费 |  | 分部分项工程费中人工费+分部分项辅材费+分部分项工程费中机械费+可计量措施费中人工费+单价措施项目辅材费+可计量措施费中机械费 | 0.020
13 | 041109011001 |  | 特殊检验试验费
【新点2013清单造价新疆版 V10.3.5】
总价措施项目清单与计价表
工程名称：天池大街东延-C区--铺装 |  |  |  | 标段： |  |  |  | 第3页 共3页
序号 | 项目编码 |  | 项目名称 |  | 计算基础 | 费率（%） | 金额（元） |  | 备注
14 | 041109012001 |  | 特殊地区增加费 |  | 分部分项工程费中人工费+分部分项工程费中机械费+可计量措施费中人工费+可计量措施费中机械费
合 计
【新点2013清单造价新疆版 V10.3.5】

## 7.4 表-12 其他项目清单与计价汇总表
其他项目清单与计价汇总表
工程名称：天池大街东延-C区--铺装 |  |  |  | 标段： |  | 第1页 共1页
序号 | 项目名称 |  | 金额(元) |  | 备注
1 | 暂列金额
2 | 暂估价
2.1 | 材料暂估价 |  |  |  | 明细详见材料暂估价表
2.2 | 专业工程暂估价 |  |  |  | 明细详见专业工程暂估价表
3 | 计日工 |  |  |  | 明细详见计日工表
4 | 总承包服务费 |  |  |  | 明细详见总承包服务费计价表
合 计
【新点2013清单造价新疆版 V10.3.5】

## 7.5 表-12-1 暂列金额明细表
暂列金额明细表
工程名称：天池大街东延-C区--铺装 |  |  |  | 标段： |  | 第1页 共1页
序号 | 项目名称 |  | 计量单位 |  | 暂定金额(元) |  | 备注
合 计
【新点2013清单造价新疆版 V10.3.5】

## 7.6 表-12-2 材料(工程设备)暂估单价及调整表
材料(工程设备)暂估单价及调整表
工程名称：天池大街东延-C区--铺装 | [5 empty] | 标段： |  |  |  |  | 第1页 共1页
序号 | 材料(工程设备) 名称、规格、型号 |  | 计量 单位 | 数量 |  |  | 暂估（元） |  | 确认（元） |  |  | 差额±(元) |  | 备注
|  |  |  | 暂估 | 确认 |  | 单价 | 合价 | 单价 | 合价 |  | 单价 | 合价
1
合计
【新点2013清单造价新疆版 V10.3.5】

## 7.7 表-12-3 专业工程暂估价及结算价表
专业工程暂估价及结算价表
工程名称：天池大街东延-C区--铺装 |  |  |  | 标段： |  | 第1页 共1页
序号 | 工程名称 |  | 工程内容 |  | 暂估金额(元) |  | 备注(是否分包)
合 计
【新点2013清单造价新疆版 V10.3.5】

## 7.8 表-13 规费、税金项目计价表
规费、税金项目计价表
工程名称：天池大街东延-C区--铺装 |  |  |  | 标段： |  | 第1页 共1页
序号 | 项目名称 |  | 计算基础 |  | 计算基数 |  | 费率(％) | 金额(元)
1 | 规费 |  | 工程排污费+社会保障费+住房公积金
1.1 | 工程排污费 |  | 分部分项工程费中人工费+分部分项工程费中材料费+分部分项工程费中机械费+可计量措施费中人工费+可计量措施费中材料费+可计量措施费中机械费 |  |  |  | 0.070
1.2 | 社会保障费 |  | 养老保险费+失业保险费+医疗保险费+生育保险金+工伤保险费
1.2.1 | 养老保险费 |  | 分部分项工程费中人工费+分部分项工程费中材料费+分部分项工程费中机械费+可计量措施费中人工费+可计量措施费中材料费+可计量措施费中机械费 |  |  |  | 3.170
1.2.2 | 失业保险费 |  | 分部分项工程费中人工费+分部分项工程费中材料费+分部分项工程费中机械费+可计量措施费中人工费+可计量措施费中材料费+可计量措施费中机械费 |  |  |  | 0.320
1.2.3 | 医疗保险费 |  | 分部分项工程费中人工费+分部分项工程费中材料费+分部分项工程费中机械费+可计量措施费中人工费+可计量措施费中材料费+可计量措施费中机械费 |  |  |  | 0.960
1.2.4 | 生育保险金 |  | 分部分项工程费中人工费+分部分项工程费中材料费+分部分项工程费中机械费+可计量措施费中人工费+可计量措施费中材料费+可计量措施费中机械费 |  |  |  | 0.070
1.2.5 | 工伤保险费 |  | 分部分项工程费中人工费+分部分项工程费中材料费+分部分项工程费中机械费+可计量措施费中人工费+可计量措施费中材料费+可计量措施费中机械费 |  |  |  | 0.150
1.3 | 住房公积金 |  | 分部分项工程费中人工费+分部分项工程费中材料费+分部分项工程费中机械费+可计量措施费中人工费+可计量措施费中材料费+可计量措施费中机械费 |  |  |  | 0.790
2 | 增值税销项税额 |  | 分部分项工程费+措施工程费+其他项目费+规费 |  |  |  | 9.000
合 计
【新点2013清单造价新疆版 V10.3.5】

## 7.9 主要材料价格表（加编号）
主要材料价格表
工程名称：天池大街东延-C区--铺装 | [5 empty] | 标段： |  |  |  |  | 第1页 共2页
序号 | 材料编号 | 材料名称 |  | 型号规格等 特殊要求 | 计量 单位 |  | 工程量 | 单价（元） | 来源 | 产地 |  | 厂家 | 备注
1 | 203000030~1 | 水泥砂浆 |  | 1:2 | m3 |  | 0.028
2 | 203000050 | 水泥砂浆 |  | 1:3 | m3 |  | 0.116
3 | 203000070 | 石灰砂浆 |  | 1:3 | m3 |  | 7.173
4 | 301001540 | 热轧普通钢板 Q235 |  |  | t |  | 0.036
5 | 301001711 | 热轧普通钢板 |  | Q235 δ16~30 | t |  | 1.284
6 | 301002160 | 镀锌铁丝 |  | 22# | kg |  | 0.728
7 | 301002160~1 | 镀锌铁丝 22# |  |  | kg |  | 0.421
8 | 301003390 | 热轧角钢 Q235 |  |  | t |  | 0.007
9 | 301003760 | 热轧等边角钢 |  | Q235 L40×5 | t |  | 0.178
10 | 301004420 | 热轧光圆钢筋 HPB300 |  |  | t |  | 0.006
11 | 301004480 | 热轧光圆钢筋 |  | HPB235 Φ12 | t |  | 0.072
12 | 301004710 | 热轧带肋钢筋 |  | HRB400 Φ10 | t |  | 0.135
13 | 301004890 | 铁件 |  |  | kg |  | 304.360
14 | 303000120 | 垫木 |  |  | m3 |  | 0.033
15 | 303000690 | 木模板 |  |  | m3 |  | 3.379
16 | 304000220~1 | 普通硅酸盐水泥 42.5(R) |  |  | kg |  | 62.828
17 | 305000910 | 细砂 |  |  | m3 |  | 0.158
18 | 305001010 | 中(细)砂 |  |  | m3 |  | 7.890
19 | 305001570~1 | 天然砂砾 |  |  | m3 |  | 3620.408
20 | 305001740~1 | 500*200*100mm花岗岩平缘石 |  |  | m |  | 1174.233
21 | 308000450 | 石灰膏 |  |  | m3 |  | 2.869
22 | 309000100 | 电焊条 |  |  | kg |  | 3.018
23 | 309000610 | 电焊条 |  | E43系列 | kg |  | 44.604
24 | 310000900 | 稀释剂 |  |  | kg |  | 0.241
25 | 313001040 | 机油 |  |  | kg |  | 0.001
26 | 313001890 | 铅油 |  |  | kg |  | 0.037
27 | 313002510 | 洗油 |  |  | kg |  | 0.001
28 | 313002790 | 氧气 |  |  | m3 |  | 11.680
29 | 313002860 | 乙炔气 |  |  | m3 |  | 4.400
30 | 313003630 | 脱模剂 |  |  | kg |  | 23.385
31 | 313004380 | 环氧富锌底漆 |  |  | kg |  | 3.010
32 | 314002831 | 钢丝绳 |  | Φ12 | kg |  | 6.986
33 | 314003260 | 黑铁丝 8#～12# |  |  | kg |  | 0.018
34 | 314004360 | 精制六角螺栓 |  |  | kg |  | 36.153
【新点2013清单造价新疆版 V10.3.5】
主要材料价格表
工程名称：天池大街东延-C区--铺装 | [5 empty] | 标段： |  |  |  |  | 第2页 共2页
序号 | 材料编号 | 材料名称 |  | 型号规格等 特殊要求 | 计量 单位 |  | 工程量 | 单价（元） | 来源 | 产地 |  | 厂家 | 备注
35 | 314006490 | 铁钉[圆钉] |  |  | kg |  | 46.139
36 | 322000490 | 草袋 |  |  | 片 |  | 3653.472
37 | 322001890 | 棉纱头 |  |  | kg |  | 0.005
38 | 322002400 | 砂布 |  |  | 张 |  | 0.003
39 | 322002410 | 砂轮片 |  |  | 片 |  | 0.009
40 | 322002630~1 | 水 |  |  | m3 |  | 1504.748
41 | 322003820 | 吊装夹具 |  |  | 套 |  | 0.028
42 | 325000050 | 商品混凝土 C20 |  |  | m3 |  | 934.271
43 | 325000070 | 商品混凝土 C30 |  |  | m3 |  | 2.950
44 | CL-D00001 | 弹性面层5mm厚硅pu面层收光 |  |  | m2 |  | 591.520
45 | CL-D00002 | 陶瓷颗粒面层 |  |  | m2 |  | 1058.990
46 | ZC0001 | 防腐木 |  |  | m |  | 86.960
【新点2013清单造价新疆版 V10.3.5】

## 7.10 需评审材料价格表(加权重)
需评审材料价格表
工程名称：天池大街东延-C区--铺装 | [5 empty] | 标段： |  |  |  | 第1页 共1页
序号 | 材料名称 | 型号规格等 特殊要求 |  | 计量 单位 | 权重 |  | 工程量 | 单价（元） | 来源 |  | 产地 | 厂家 | 备注
1 | 普通硅酸盐水泥 42.5(R) |  |  | kg | 30.0000 |  | 62.827798
【新点2013清单造价新疆版 V10.3.5】

## 8.1 表-04 单位工程投标报价汇总表（显示全部分项）
单位工程投标报价汇总表
工程名称：天池大街东延-C区--绿化工程 |  |  | 标段： |  | 第1页 共1页
序号 | 汇总内容 |  |  | 金额(元) |  | 其中:暂估价(元)
1 | 分部分项工程费
1.1 | 绿化工程
2 | 措施工程费
2.1 | 安全文明施工费
3 | 其他项目费
3.1 | 暂列金额
3.2 | 专业工程暂估价
3.3 | 计日工
3.4 | 总承包服务费
4 | 规费
5 | 增值税销项税额
投标报价合计=1+2+3+4+5
【新点2013清单造价新疆版 V10.3.5】

## 8.2 表-08 分部分项工程和单价措施项目清单与计价表（显示
分部分项工程和单价措施项目清单与计价表
工程名称：天池大街东延-C区--绿化工程 |  |  |  |  | 标段： |  |  |  | 第1页 共2页
序号 | 项目编码 | 项目名称 |  | 项目特征描述 |  | 计量 单位 | 工程量 | 金额（元）
[8 empty] | 综合单价 |  | 合价 | 其中
暂估价
绿化工程
1 | 05B105 | 腐熟肥 |  | 1、名称：腐熟肥 2、具体做法:详图纸设计 |  | m3 | 21.530
2 | ★050102001006 | 红皮云杉 |  | 1、种类：红皮云杉 2、株高、冠径：2.5m高 3、土球：60cm 4、养护期：满足规范 |  | 株 | 16.000
3 | ★050102001016 | 红皮云杉 |  | 1、种类：红皮云杉 2、株高、冠径：3m高 3、土球：60cm 4、养护期：满足规范 |  | 株 | 5.000
4 | ★050102001002 | 红叶海棠 |  | 1、种类：乔木（带土球）-红叶海棠 2、胸径或干径：8cm 3、株高、冠径：1.8m 4、起挖方式：带土球80cm 5、养护期：满足规范 |  | 株 | 106.000
5 | 050102001010 | 小叶白蜡 |  | 1、种类：小叶白蜡 2、胸径或干径：胸径6cm 3、株高、冠径：2.0m 4、起挖方式：土球60cm 5、养护期：满足规范 |  | 株 | 162.000
6 | 050102001013 | 红叶李 |  | 1、种类：红叶李 2、胸径或干径：胸径6cm 3、株高、冠径：1.5m 4、起挖方式：土球60cm 5、养护期：满足规范 |  | 株 | 21.000
7 | 050102001017 | 山桃 |  | 1、种类：山桃 2、胸径或干径：胸径6cm 3、株高、冠径：1.5m 4、起挖方式：土球60cm 5、养护期：满足规范 |  | 株 | 97.000
本页小计
【新点2013清单造价新疆版 V10.3.5】
分部分项工程和单价措施项目清单与计价表
工程名称：天池大街东延-C区--绿化工程 |  |  |  |  | 标段： |  |  |  | 第2页 共2页
序号 | 项目编码 | 项目名称 |  | 项目特征描述 |  | 计量 单位 | 工程量 | 金额（元）
[8 empty] | 综合单价 |  | 合价 | 其中
暂估价
8 | 050102002004 | 紫丁香球 |  | 1、种类：紫丁香球 2、分支：10个分支 3、株高：1.5m 4、土球：30cm 5、养护期：满足规范 |  | 株 | 35.000
9 | 050102002013 | 水蜡绿篱 |  | 1、种类：水蜡绿篱 2、分支：5-6个分支 3、22株/㎡，修剪高度40cm。 4、养护期：满足规范 |  | m2 | 2373.000
10 | 050102002014 | 红叶李绿篱 |  | 1、种类：红叶李绿篱 2、分支：5-6个分支 3、22株/㎡，修剪高度60cm。 4、养护期：满足规范 |  | m2 | 1687.000
11 | 050102002017 | 松果菊 |  | 1、种类：松果菊 2、4-5个芽 3、32株/㎡ 4、养护期：满足规范 |  | m2 | 108.000
12 | 050102002010 | 蓝花鼠尾草 |  | 1、种类：蓝花鼠尾草 2、4-5个芽 3、32株/㎡ 4、养护期：满足规范 |  | m2 | 73.000
13 | 050102002016 | 常夏石竹 |  | 1、种类：常夏石竹 2、4-5个芽 3、32株/㎡ 4、养护期：满足规范 |  | m2 | 160.000
14 | 050102002018 | 宿根福禄考 |  | 1、种类：宿根福禄考 2、4-5个芽 3、32株/㎡ 4、养护期：满足规范 |  | m2 | 50.000
15 | 05B104 | 绿化养护费 |  | 1、养护期一年 |  | m2 | 5449.840
分部小计
措施项目
分部小计
本页小计
合 计
【新点2013清单造价新疆版 V10.3.5】

## 8.3 表-11 总价措施项目清单与计价表
总价措施项目清单与计价表
工程名称：天池大街东延-C区--绿化工程 |  |  |  | 标段： |  |  |  | 第1页 共1页
序号 | 项目编码 |  | 项目名称 |  | 计算基础 | 费率（%） | 金额（元） |  | 备注
总价措施项目
1 | 050405001001 |  | 安全文明施工费 |  |  | 100.000
1.1 | 050405001002 |  | 环境保护费、文明施工费、安全施工费 |  | 分部分项工程费中人工费+可计量措施费中人工费 | 0.100
1.2 | 050405001003 |  | 临时设施费 |  | 分部分项工程费中人工费+可计量措施费中人工费 | 2.100
1.3 | 050405001004 |  | 扬尘污染防治增加费 |  | 分部分项工程费中人工费+可计量措施费中人工费 | 0.010
2 | 050405002001 |  | 夜间施工费
3 | 050405003001 |  | 非夜间施工照明
4 | 050405004001 |  | 二次搬运 |  | 分部分项工程费中人工费+可计量措施费中人工费
5 | 050405005001 |  | 冬雨季施工 |  | 分部分项工程费中人工费+可计量措施费中人工费
6 | 050405006001 |  | 反季节栽植影响措施
7 | 050405007001 |  | 地上、地下设施、建筑物的临时保护设施
8 | 050405008001 |  | 已完工程及设备保护 |  | 分部分项工程费中人工费+可计量措施费中人工费
9 | 05B101 |  | 工程定位复测、点交清理费 |  | 分部分项工程费中人工费+可计量措施费中人工费 | 0.110
10 | 05B102 |  | 检验试验费 |  | 分部分项工程费中人工费+可计量措施费中人工费 | 0.210
11 | 05B103 |  | 施工因素增加费 |  | 分部分项工程费中人工费+可计量措施费中人工费 | 1.520
合 计
【新点2013清单造价新疆版 V10.3.5】

## 8.4 表-12 其他项目清单与计价汇总表
其他项目清单与计价汇总表
工程名称：天池大街东延-C区--绿化工程 |  |  |  | 标段： |  | 第1页 共1页
序号 | 项目名称 |  | 金额(元) |  | 备注
1 | 暂列金额
2 | 暂估价
2.1 | 材料暂估价 |  |  |  | 明细详见材料暂估价表
2.2 | 专业工程暂估价 |  |  |  | 明细详见专业工程暂估价表
3 | 计日工 |  |  |  | 明细详见计日工表
4 | 总承包服务费 |  |  |  | 明细详见总承包服务费计价表
合 计
【新点2013清单造价新疆版 V10.3.5】

## 8.5 表-12-1 暂列金额明细表
暂列金额明细表
工程名称：天池大街东延-C区--绿化工程 |  |  |  | 标段： |  | 第1页 共1页
序号 | 项目名称 |  | 计量单位 |  | 暂定金额(元) |  | 备注
合 计
【新点2013清单造价新疆版 V10.3.5】

## 8.6 表-12-2 材料(工程设备)暂估单价及调整表
材料(工程设备)暂估单价及调整表
工程名称：天池大街东延-C区--绿化工程 | [5 empty] | 标段： |  |  |  |  | 第1页 共1页
序号 | 材料(工程设备) 名称、规格、型号 |  | 计量 单位 | 数量 |  |  | 暂估（元） |  | 确认（元） |  |  | 差额±(元) |  | 备注
|  |  |  | 暂估 | 确认 |  | 单价 | 合价 | 单价 | 合价 |  | 单价 | 合价
1
合计
【新点2013清单造价新疆版 V10.3.5】

## 8.7 表-12-3 专业工程暂估价及结算价表
专业工程暂估价及结算价表
工程名称：天池大街东延-C区--绿化工程 |  |  |  | 标段： |  | 第1页 共1页
序号 | 工程名称 |  | 工程内容 |  | 暂估金额(元) |  | 备注(是否分包)
合 计
【新点2013清单造价新疆版 V10.3.5】

## 8.8 表-13 规费、税金项目计价表
规费、税金项目计价表
工程名称：天池大街东延-C区--绿化工程 |  |  |  | 标段： |  | 第1页 共1页
序号 | 项目名称 |  | 计算基础 |  | 计算基数 |  | 费率(％) | 金额(元)
1 | 规费 |  | 工程排污费+社会保险费+住房公积金
1.1 | 工程排污费 |  | 分部分项工程费中人工费+可计量措施费中人工费 |  |  |  | 0.190
1.2 | 社会保险费 |  | 养老保险费+失业保险费+医疗保险费+生育保险费+工伤保险费
1.2.1 | 养老保险费 |  | 分部分项工程费中人工费+可计量措施费中人工费 |  |  |  | 11.020
1.2.2 | 失业保险费 |  | 分部分项工程费中人工费+可计量措施费中人工费 |  |  |  | 1.110
1.2.3 | 医疗保险费 |  | 分部分项工程费中人工费+可计量措施费中人工费 |  |  |  | 3.560
1.2.4 | 生育保险费 |  | 分部分项工程费中人工费+可计量措施费中人工费 |  |  |  | 0.370
1.2.5 | 工伤保险费 |  | 分部分项工程费中人工费+可计量措施费中人工费 |  |  |  | 0.420
1.3 | 住房公积金 |  | 分部分项工程费中人工费+可计量措施费中人工费 |  |  |  | 2.740
2 | 增值税销项税额 |  | 分部分项工程费+措施工程费+其他项目费+规费 |  |  |  | 9.000
合 计
【新点2013清单造价新疆版 V10.3.5】

## 8.9 主要材料价格表（加编号）
主要材料价格表
工程名称：天池大街东延-C区--绿化工程 | [5 empty] | 标段： |  |  |  |  | 第1页 共1页
序号 | 材料编号 | 材料名称 |  | 型号规格等 特殊要求 | 计量 单位 |  | 工程量 | 单价（元） | 来源 | 产地 |  | 厂家 | 备注
1 | 301002130 | 镀锌铁丝 12# |  |  | kg |  | 40.700
2 | 303002150 | 树棍（长1.2m） |  |  | 根 |  | 1221.000
3 | 322002630 | 水 |  |  | m3 |  | 977.600
4 | 322009860 | 有机肥 |  |  | m3 |  | 4.888
5 | 533001300~10 | 宿根福禄考 |  | 32株/㎡ | 株 |  | 1600.000
6 | 533001300~11 | 蓝花鼠尾草 |  | 32株/㎡ | 株 |  | 2336.000
7 | 533001300~8 | 常夏石竹 |  | 32株/㎡ | 株 |  | 5120.000
8 | 533001300~9 | 松果菊 |  | 32株/㎡ | 株 |  | 3456.000
9 | CL-D00001 | 绿化养护费 |  |  | m2 |  | 5449.840
10 | CL-D00002 | 腐熟肥 |  |  | m3 |  | 21.530
11 | ZC0009~1 | 黄果山楂 |  | 胸径10cm,土球10cm | 株 |  | 21.000
12 | ZC0009~2 | 山桃 |  | 胸径10cm,土球60cm | 株 |  | 97.000
13 | ZC0028 | 紫丁香球 |  | 带土球60cm | 株 |  | 35.000
14 | ZC0029 | 小叶白蜡 |  | 胸径6cm,土球60cm | 株 |  | 162.000
15 | ZC0030 | 红叶海棠 |  | 胸径8cm,土球80cm | 株 |  | 106.000
16 | ZC0031 | 红皮云杉 |  | 2.5m高 | 株 |  | 16.000
17 | ZC0032 | 红皮云杉 |  | 3m高 | 株 |  | 5.000
18 | ZC0033 | 红叶李绿篱 |  | 22株/㎡ | 株 |  | 37114.000
19 | ZC0034 | 水蜡绿篱 |  | 22株/㎡ | 株 |  | 52206.000
【新点2013清单造价新疆版 V10.3.5】

## 8.10 需评审材料价格表(加权重)
需评审材料价格表
工程名称：天池大街东延-C区--绿化工程 | [5 empty] | 标段： |  |  |  | 第1页 共1页
序号 | 材料名称 | 型号规格等 特殊要求 |  | 计量 单位 | 权重 |  | 工程量 | 单价（元） | 来源 |  | 产地 | 厂家 | 备注
【新点2013清单造价新疆版 V10.3.5】

## 9.1 表-04 单位工程投标报价汇总表（显示全部分项）
单位工程投标报价汇总表
工程名称：天池大街东延-C区灌溉工程 |  |  | 标段： |  | 第1页 共1页
序号 | 汇总内容 |  |  | 金额(元) |  | 其中:暂估价(元)
1 | 分部分项工程费
1.1 | 灌溉工程
2 | 措施工程费
2.1 | 安全文明施工费
3 | 其他项目费
3.1 | 暂列金额
3.2 | 专业工程暂估价
3.3 | 计日工
3.4 | 总承包服务费
4 | 规费
5 | 增值税销项税额
投标报价合计=1+2+3+4+5
【新点2013清单造价新疆版 V10.3.5】

## 9.2 表-08 分部分项工程和单价措施项目清单与计价表（显示
分部分项工程和单价措施项目清单与计价表
工程名称：天池大街东延-C区灌溉工程 |  |  |  |  | 标段： |  |  |  | 第1页 共2页
序号 | 项目编码 | 项目名称 |  | 项目特征描述 |  | 计量 单位 | 工程量 | 金额（元）
[8 empty] | 综合单价 |  | 合价 | 其中
暂估价
灌溉工程
1 | 050103001006 | 喷灌管线安装 |  | 1.管道品种、规格:dn160 HDPE管(PE100级PE管、1.0 MPa) |  | m | 382.000
2 | ★050103001002 | 喷灌管线安装 |  | 1.管道品种、规格:dn75HDPE管(PE100级PE管、1.0MPa) |  | m | 248.000
3 | ★050103001007 | 喷灌管线安装 |  | 1.管道品种、规格:dn63HDPE管(PE100级PE管、1.0MPa) |  | m | 73.000
4 | 050103001003 | 喷灌管线安装 |  | 1.管道品种、规格:dn50HDPE管(PE100级PE管、1.0MPa) |  | m | 822.000
5 | 050103001004 | 喷灌管线安装 |  | 1.管道品种、规格:dn32PE管(LDPE管，0 .6MPa) |  | m | 1166.000
6 | 050103001008 | 喷灌管线安装 |  | 1.管道品种、规格:dn25 HDPE管(喷头坚管，PE100级PE管， 1.6MPa) |  | m | 57.000
7 | 050103001009 | 喷灌管线安装 |  | 1.管道品种、规格:dn20PE管(LDPE管，0.6MPa) |  | m | 1819.000
8 | 050103002011 | 摇臂喷头 |  | 1.喷头品种:摇臂喷头 2.规格:射程5m-10m 3.摇臂喷头立管规格型号:De25HDPE管，高度详设计 |  | 个 | 114.000
9 | 050103002002 | 微喷头 |  | 1.喷头品种、规格:微喷头 2.规格型号:射程2m |  | 个 | 568.000
10 | 050103002014 | 喷灌配件安装 |  | 1.滴头品种、规格:压力补偿式滴头（8L/h） |  | 个 | 854.000
11 | 050103002003 | 方形阀门箱（自带锁） |  | 1.管道附件名称:成品方形阀门箱（自带锁） 2.规格型号:554*422*305mm 3.基础做法:详设计图纸 |  | 个 | 62.000
12 | 050103002012 | 10"圆形阀箱 |  | 1.管道附件名称:10"圆形阀箱 2.规格型号:顶部直径 260mm，高254mm，底部直径349mm |  | 个 | 47.000
本页小计
【新点2013清单造价新疆版 V10.3.5】
分部分项工程和单价措施项目清单与计价表
工程名称：天池大街东延-C区灌溉工程 |  |  |  |  | 标段： |  |  |  | 第2页 共2页
序号 | 项目编码 | 项目名称 |  | 项目特征描述 |  | 计量 单位 | 工程量 | 金额（元）
[8 empty] | 综合单价 |  | 合价 | 其中
暂估价
13 | 050103002013 | 6"圆形阀箱 |  | 1.管道附件名称:6"圆形阀箱 2.规格型号:顶部直径155mm，高229mm，底部直径211mm |  | 个 | 28.000
14 | 050103002005 | PE球阀De75 |  | 1.管道附件名称:PE球阀（承压1.6MPa） 2.规格型号:DN75 |  | 个 | 18.000
15 | 050103002010 | PE球阀De63 |  | 1.管道附件名称:PE球阀 2.规格型号:DN63 |  | 个 | 13.000
16 | 050103002006 | PE球阀De50 |  | 1.管道附件名称:PE球阀（承压1.6MPa） 2.规格型号:DN50 |  | 个 | 20.000
17 | 050103002007 | PE球阀De32 |  | 1.管道附件名称:PE球阀（承压1.6MPa） 2.规格型号:DN32 |  | 个 | 11.000
18 | ★031001002002 | 过路保护钢管Φ259*6 |  | 1.安装部位:室外 2.规格、压力等级:过路保护钢管Φ259*6（焊接钢管） 3.连接形式:焊接 4.套管封口:端口用油麻、石棉水泥封堵，详设计大样 5.防腐:套管除锈后刷冷底子油一遍，再用两布三油防腐处理 |  | m | 20.000
分部小计
措施项目
分部小计
本页小计
合 计
【新点2013清单造价新疆版 V10.3.5】

## 9.3 表-11 总价措施项目清单与计价表
总价措施项目清单与计价表
工程名称：天池大街东延-C区灌溉工程 |  |  |  | 标段： |  |  |  | 第1页 共1页
序号 | 项目编码 |  | 项目名称 |  | 计算基础 | 费率（%） | 金额（元） |  | 备注
总价措施项目
1 | 050405001001 |  | 安全文明施工费 |  |  | 100.000
1.1 | 050405001002 |  | 环境保护费、文明施工费、安全施工费 |  | 分部分项工程费中人工费+可计量措施费中人工费 | 0.100
1.2 | 050405001003 |  | 临时设施费 |  | 分部分项工程费中人工费+可计量措施费中人工费 | 2.100
1.3 | 050405001004 |  | 扬尘污染防治增加费 |  | 分部分项工程费中人工费+可计量措施费中人工费 | 0.010
2 | 050405002001 |  | 夜间施工费
3 | 050405003001 |  | 非夜间施工照明
4 | 050405004001 |  | 二次搬运 |  | 分部分项工程费中人工费+可计量措施费中人工费
5 | 050405005001 |  | 冬雨季施工 |  | 分部分项工程费中人工费+可计量措施费中人工费
6 | 050405006001 |  | 反季节栽植影响措施
7 | 050405007001 |  | 地上、地下设施、建筑物的临时保护设施
8 | 050405008001 |  | 已完工程及设备保护 |  | 分部分项工程费中人工费+可计量措施费中人工费
9 | 05B101 |  | 工程定位复测、点交清理费 |  | 分部分项工程费中人工费+可计量措施费中人工费 | 0.110
10 | 05B102 |  | 检验试验费 |  | 分部分项工程费中人工费+可计量措施费中人工费 | 0.210
11 | 05B103 |  | 施工因素增加费 |  | 分部分项工程费中人工费+可计量措施费中人工费 | 1.520
合 计
【新点2013清单造价新疆版 V10.3.5】

## 9.4 表-12 其他项目清单与计价汇总表
其他项目清单与计价汇总表
工程名称：天池大街东延-C区灌溉工程 |  |  |  | 标段： |  | 第1页 共1页
序号 | 项目名称 |  | 金额(元) |  | 备注
1 | 暂列金额
2 | 暂估价
2.1 | 材料暂估价 |  |  |  | 明细详见材料暂估价表
2.2 | 专业工程暂估价 |  |  |  | 明细详见专业工程暂估价表
3 | 计日工 |  |  |  | 明细详见计日工表
4 | 总承包服务费 |  |  |  | 明细详见总承包服务费计价表
合 计
【新点2013清单造价新疆版 V10.3.5】

## 9.5 表-12-1 暂列金额明细表
暂列金额明细表
工程名称：天池大街东延-C区灌溉工程 |  |  |  | 标段： |  | 第1页 共1页
序号 | 项目名称 |  | 计量单位 |  | 暂定金额(元) |  | 备注
合 计
【新点2013清单造价新疆版 V10.3.5】

## 9.6 表-12-2 材料(工程设备)暂估单价及调整表
材料(工程设备)暂估单价及调整表
工程名称：天池大街东延-C区灌溉工程 | [5 empty] | 标段： |  |  |  |  | 第1页 共1页
序号 | 材料(工程设备) 名称、规格、型号 |  | 计量 单位 | 数量 |  |  | 暂估（元） |  | 确认（元） |  |  | 差额±(元) |  | 备注
|  |  |  | 暂估 | 确认 |  | 单价 | 合价 | 单价 | 合价 |  | 单价 | 合价
1
合计
【新点2013清单造价新疆版 V10.3.5】

## 9.7 表-12-3 专业工程暂估价及结算价表
专业工程暂估价及结算价表
工程名称：天池大街东延-C区灌溉工程 |  |  |  | 标段： |  | 第1页 共1页
序号 | 工程名称 |  | 工程内容 |  | 暂估金额(元) |  | 备注(是否分包)
合 计
【新点2013清单造价新疆版 V10.3.5】

## 9.8 表-13 规费、税金项目计价表
规费、税金项目计价表
工程名称：天池大街东延-C区灌溉工程 |  |  |  | 标段： |  | 第1页 共1页
序号 | 项目名称 |  | 计算基础 |  | 计算基数 |  | 费率(％) | 金额(元)
1 | 规费 |  | 工程排污费+社会保险费+住房公积金
1.1 | 工程排污费 |  | 分部分项工程费中人工费+可计量措施费中人工费 |  |  |  | 0.190
1.2 | 社会保险费 |  | 养老保险费+失业保险费+医疗保险费+生育保险费+工伤保险费
1.2.1 | 养老保险费 |  | 分部分项工程费中人工费+可计量措施费中人工费 |  |  |  | 11.020
1.2.2 | 失业保险费 |  | 分部分项工程费中人工费+可计量措施费中人工费 |  |  |  | 1.110
1.2.3 | 医疗保险费 |  | 分部分项工程费中人工费+可计量措施费中人工费 |  |  |  | 3.560
1.2.4 | 生育保险费 |  | 分部分项工程费中人工费+可计量措施费中人工费 |  |  |  | 0.370
1.2.5 | 工伤保险费 |  | 分部分项工程费中人工费+可计量措施费中人工费 |  |  |  | 0.420
1.3 | 住房公积金 |  | 分部分项工程费中人工费+可计量措施费中人工费 |  |  |  | 2.740
2 | 增值税销项税额 |  | 分部分项工程费+措施工程费+其他项目费+规费 |  |  |  | 9.000
合 计
【新点2013清单造价新疆版 V10.3.5】

## 9.9 主要材料价格表（加编号）
主要材料价格表
工程名称：天池大街东延-C区灌溉工程 | [5 empty] | 标段： |  |  |  |  | 第1页 共3页
序号 | 材料编号 | 材料名称 |  | 型号规格等 特殊要求 | 计量 单位 |  | 工程量 | 单价（元） | 来源 | 产地 |  | 厂家 | 备注
1 | 204000060 | 水泥砂浆 |  | M7.5-S-4 | m3 |  | 3.968
2 | 301001260 | 热轧普通钢板 |  | Q235 δ3.5~4.0 | kg |  | 0.420
3 | 301002110 | 镀锌铁丝 |  | 8# | kg |  | 0.160
4 | 301003710 | 热轧等边角钢 |  | Q235 L60 | kg |  | 0.420
5 | 303000610 | 木柴 |  |  | kg |  | 18.770
6 | 304000220 | 普通硅酸盐水泥 42.5(R) |  |  | kg |  | 960.256
7 | 305001010 | 中(细)砂 |  |  | m3 |  | 4.365
8 | 305002232 | 页岩砖 |  |  | 块 |  | 7663.200
9 | 307001480 | 橡胶板 δ1~3 |  |  | kg |  | 0.160
10 | 307003580 | 活接头垫 40 |  |  | 个 |  | 21.000
11 | 308000830 | 石棉橡胶板 δ3 |  |  | kg |  | 5.580
12 | 308000850 | 石棉橡胶板 |  | 低压 δ0.8~6 | kg |  | 0.200
13 | 309000150 | 电焊条 |  | 结 422 Φ3.2 | kg |  | 6.080
14 | 313000590 | 动力苯 |  |  | kg |  | 8.035
15 | 313001040 | 机油 |  |  | kg |  | 0.940
16 | 313001040~1 | 机油 |  |  | kg |  | 0.400
17 | 313001840 | 乳化沥青 |  |  | kg |  | 1.805
18 | 313001890 | 铅油 |  |  | kg |  | 0.080
19 | 313001950 | 轻质碳酸钙 |  |  | kg |  | 8.962
20 | 313002780 | 氧化铁红 |  |  | kg |  | 2.570
21 | 313002790 | 氧气 |  |  | m3 |  | 4.040
22 | 313002850 | 乙炔气 |  |  | kg |  | 1.340
23 | 313005440 | 支插杆 |  |  | 个 |  | 568.000
24 | 314002670 | 钢垫圈 M16 |  |  | 个 |  | 255.440
25 | 314012100 | 带母螺栓 M12×65~80 |  |  | 套 |  | 255.440
26 | 315000670 | 镀锌活接头 DN40 |  |  | 个 |  | 20.200
27 | 315004732 | 丝扣法兰(1.0Mpa以下)70 |  |  | 片 |  | 62.000
28 | 315004880 | 压制弯头 |  | DN250 | 个 |  | 0.740
29 | 315007508 | 快速接头 |  |  | 个 |  | 568.000
30 | 315008513 | 承插塑料管件 32 |  |  | 个 |  | 22.220
31 | 315008890~1 | dn20PE管(LDPE管，0.6MPa) |  |  | m |  | 1855.380
32 | 315008891~1 | dn20PE管(LDPE管，0.6MPa)管件 |  |  | 个 |  | 516.596
【新点2013清单造价新疆版 V10.3.5】
主要材料价格表
工程名称：天池大街东延-C区灌溉工程 | [5 empty] | 标段： |  |  |  |  | 第2页 共3页
序号 | 材料编号 | 材料名称 |  | 型号规格等 特殊要求 | 计量 单位 |  | 工程量 | 单价（元） | 来源 | 产地 |  | 厂家 | 备注
33 | 315008900~1 | dn25 HDPE管(喷头坚管，PE100级PE管， 1.6MPa) |  |  | m |  | 58.140
34 | 315008901~1 | dn25 HDPE管(喷头坚管，PE100级PE管， 1.6MPa)管件 |  |  | 个 |  | 16.188
35 | 315008910~1 | dn32PE管(LDPE管，0 .6MPa) |  |  | m |  | 1189.320
36 | 315008911~1 | dn32PE管(LDPE管，0 .6MPa)管件 |  |  | 个 |  | 312.488
37 | 315008930~1 | dn50HDPE管(PE100级PE管、1.0MPa) |  |  | m |  | 838.440
38 | 315008931~1 | dn50HDPE管(PE100级PE管、1.0MPa)管件 |  |  | 个 |  | 185.772
39 | 315008940~1 | dn75HDPE管(PE100级PE管、1.0MPa) |  |  | m |  | 252.960
40 | 315008940~2 | dn63HDPE管(PE100级PE管、1.0MPa) |  |  | m |  | 74.460
41 | 315008941~1 | dn75HDPE管(PE100级PE管、1.0MPa)管件 |  |  | 个 |  | 47.616
42 | 315008941~2 | dn63HDPE管(PE100级PE管、1.0MPa)管件 |  |  | 个 |  | 14.016
43 | 315009090 | UPVC对丝 |  |  | 个 |  | 114.000
44 | 315009091 | UPVC管箍 |  |  | 个 |  | 228.000
45 | 316001550 | 微喷7件套 |  |  | 个 |  | 568.000
46 | 322000310 | 玻璃丝布 |  |  | m2 |  | 43.916
47 | 322000680 | 电 |  |  | kw·h |  | 1.995
48 | 322000680~1 | 电 |  |  | kw·h |  | 4.220
49 | 322001890 | 棉纱头 |  |  | kg |  | 0.140
50 | 322001970 | 尼龙砂轮片 |  | Φ100×16×3 | 片 |  | 1.820
51 | 322002180 | 破布 |  |  | kg |  | 1.060
52 | 322002630 | 水 |  |  | m3 |  | 0.952
53 | 322002630~1 | 水 |  |  | m3 |  | 1.000
54 | 501000780~1 | 焊接钢管DN250 |  | DN250 | m |  | 20.300
55 | 510000080 | TO树脂面漆 |  |  | kg |  | 25.617
56 | 511000050 | TO固化剂 |  |  | kg |  | 2.570
【新点2013清单造价新疆版 V10.3.5】
主要材料价格表
工程名称：天池大街东延-C区灌溉工程 | [5 empty] | 标段： |  |  |  |  | 第3页 共3页
序号 | 材料编号 | 材料名称 |  | 型号规格等 特殊要求 | 计量 单位 |  | 工程量 | 单价（元） | 来源 | 产地 |  | 厂家 | 备注
57 | 517001240~1 | dn160 HDPE管(PE100级PE管、1.0 MPa) |  |  | m |  | 387.730
58 | 517001260~1 | dn160 HDPE管(PE100级PE管、1.0 MPa)管件 |  |  | 个 |  | 72.580
59 | 518000100~1 | PE球阀De75 |  |  | 个 |  | 18.000
60 | 518000100~2 | PE球阀De63 |  |  | 个 |  | 13.000
61 | 518000100~3 | PE球阀De50 |  |  | 个 |  | 20.000
62 | 518000100~4 | PE球阀De32 |  |  | 个 |  | 11.000
63 | 518001200~1 | 摇臂喷头 射程5m-8m |  |  | 套 |  | 114.000
64 | 518001290~1 | 方形阀门箱（自带锁）554*422*305mm |  |  | 个 |  | 62.000
65 | 518001290~2 | 10"圆形阀箱 |  |  | 个 |  | 47.000
66 | 518001290~3 | 6"圆形阀箱 |  |  | 个 |  | 28.000
67 | 533000110~1 | 压力补偿式滴头（8L/h） |  |  | 个 |  | 862.540
68 | ZC0001 | 微喷头（喷幅1-3m,工作压力0.1MPa） |  |  | 套 |  | 568.000
【新点2013清单造价新疆版 V10.3.5】

## 9.10 需评审材料价格表(加权重)
需评审材料价格表
工程名称：天池大街东延-C区灌溉工程 | [5 empty] | 标段： |  |  |  | 第1页 共1页
序号 | 材料名称 | 型号规格等 特殊要求 |  | 计量 单位 | 权重 |  | 工程量 | 单价（元） | 来源 |  | 产地 | 厂家 | 备注
【新点2013清单造价新疆版 V10.3.5】

## 10.1 表-04 单位工程投标报价汇总表（显示全部分项）
单位工程投标报价汇总表
工程名称：天池大街东延-C区构筑物工程 |  |  | 标段： |  | 第1页 共1页
序号 | 汇总内容 |  |  | 金额(元) |  | 其中:暂估价(元)
1 | 分部分项工程费
1.1 | 路灯基础
1.2 | 雨水井
2 | 措施工程费
2.1 | 安全文明施工
3 | 其他项目费
3.1 | 暂列金额
3.2 | 专业工程暂估价
3.3 | 计日工
3.4 | 总承包服务费
4 | 规费
5 | 增值税销项税额
投标报价合计=1+2+3+4+5
【新点2013清单造价新疆版 V10.3.5】

## 10.2 表-08 分部分项工程和单价措施项目清单与计价表（显
分部分项工程和单价措施项目清单与计价表
工程名称：天池大街东延-C区构筑物工程 |  |  |  |  | 标段： |  |  |  | 第1页 共2页
序号 | 项目编码 | 项目名称 |  | 项目特征描述 |  | 计量 单位 | 工程量 | 金额（元）
[8 empty] | 综合单价 |  | 合价 | 其中
暂估价
路灯基础
1 | 040303002001 | 混凝土基础 |  | 1.混凝土强度等级:C25 |  | m3 | 19.840
2 | 011003001001 | 隔离层 |  | 1.隔离层部位:路灯基础 2.隔离层材料品种:环氧沥青涂层,厚度≥500μm |  | m2 | 128.000
3 | 040901001001 | 现浇构件钢筋 |  | 1.钢筋种类:HPB300级钢筋 2.钢筋规格:直径8mm |  | t | 0.069
4 | 040901009001 | 预埋铁件 |  | 1.材料种类:Q235 2.材料规格:详设计图纸 |  | t | 0.302
分部小计
雨水井
5 | 040504001001 | 砌筑井 |  | 1、垫层、基础材质及厚度：100厚C25混凝土垫层 2、砌筑材料品种、规格、强度等级：M10水泥砂浆砌C25水泥砼砌块 3、井底：50mm厚C25混凝土 4、井内壁：用1:2.5防水水泥沙浆抹面厚20mm 5、篦圈混凝土采用C25,钢筋净保护层不小于15mm。 6、雨水井井篦及篦圈均采用球墨铸铁材质,井篦做法参见新12S室外排水工程图集第C43页,篦圈做法参见第C38页。 |  | 座 | 10.000
6 | 040501019001 | DN1000钢筋混凝土管涵 |  | 1.DN1000钢筋混凝土圆管涵、壁厚12cm,成品抗压钢筋混凝土预制管节 2.土壤类别、挖深详设计,运距暂按5km 3.500mm厚天然级配砂砾基础 4.垫层、基础材质及厚度:C25混凝土垫层，厚度详图纸设计 5.其余详见预留圆管涵设计图(一)DL-15 |  | m | 36.000
本页小计
【新点2013清单造价新疆版 V10.3.5】
分部分项工程和单价措施项目清单与计价表
工程名称：天池大街东延-C区构筑物工程 |  |  |  |  | 标段： |  |  |  | 第2页 共2页
序号 | 项目编码 | 项目名称 |  | 项目特征描述 |  | 计量 单位 | 工程量 | 金额（元）
[8 empty] | 综合单价 |  | 合价 | 其中
暂估价
7 | ★040504001002 | 检查井 |  | 1、垫层、基础材质及厚度：100厚C25混凝土垫层 2、井基：220mm厚C25砼井基 3、砌筑材料品种、规格、强度等级：M10水泥砂浆砌370mm厚砖 4、其余详见图纸设计 |  | 座 | 4.000
分部小计
措施项目
1 | 041102002001 | 基础模板 |  | 1.构件类型:独立基础 |  | m2 | 128.000
分部小计
本页小计
合 计
【新点2013清单造价新疆版 V10.3.5】

## 10.3 表-11 总价措施项目清单与计价表
总价措施项目清单与计价表
工程名称：天池大街东延-C区构筑物工程 |  |  |  | 标段： |  |  |  | 第1页 共3页
序号 | 项目编码 |  | 项目名称 |  | 计算基础 | 费率（%） | 金额（元） |  | 备注
总价措施项目
1 | 041108001001 |  | 地下管线交叉处理 |  | 分部分项工程费中人工费+分部分项辅材费+分部分项工程费中机械费+可计量措施费中人工费+单价措施项目辅材费+可计量措施费中机械费 | 0.210
2 | 041108002001 |  | 施工检测、监控
3 | 041109001001 |  | 安全文明施工 |  |  | 100.000
3.1 | 1 |  | 其中：安全施工、文明施工、环境保护 |  | 分部分项工程费中人工费+分部分项辅材费+分部分项工程费中机械费+可计量措施费中人工费+单价措施项目辅材费+可计量措施费中机械费 | 0.600
3.2 | 2 |  | 其中：临时设施 |  | 分部分项工程费中人工费+分部分项辅材费+分部分项工程费中机械费+可计量措施费中人工费+单价措施项目辅材费+可计量措施费中机械费 | 1.620
3.3 | 3 |  | 其中：扬尘污染防治增加费 |  | 分部分项工程费中人工费+分部分项辅材费+分部分项工程费中机械费+可计量措施费中人工费+单价措施项目辅材费+可计量措施费中机械费 | 0.120
4 | 041109002001 |  | 夜间施工
5 | 041109003001 |  | 二次搬运 |  | 分部分项工程费中人工费+分部分项工程费中机械费+可计量措施费中人工费+可计量措施费中机械费 | 1.210
【新点2013清单造价新疆版 V10.3.5】
总价措施项目清单与计价表
工程名称：天池大街东延-C区构筑物工程 |  |  |  | 标段： |  |  |  | 第2页 共3页
序号 | 项目编码 |  | 项目名称 |  | 计算基础 | 费率（%） | 金额（元） |  | 备注
6 | 041109004001 |  | 冬雨季施工 |  | 分部分项工程费中人工费+分部分项辅材费+分部分项工程费中机械费+可计量措施费中人工费+单价措施项目辅材费+可计量措施费中机械费
7 | 041109005001 |  | 行车、行人干扰
8 | 041109006001 |  | 地上、地下设施、建筑物的临时保护设施
9 | 041109007001 |  | 已完工程及设备保护 |  | 分部分项工程费中人工费+分部分项辅材费+分部分项工程费中机械费+可计量措施费中人工费+单价措施项目辅材费+可计量措施费中机械费 | 0.080
10 | 041109008001 |  | 工程定位复测、点交清理费 |  | 分部分项工程费中人工费+分部分项辅材费+分部分项工程费中机械费+可计量措施费中人工费+单价措施项目辅材费+可计量措施费中机械费 | 0.080
11 | 041109009001 |  | 生产工具用具使用费 |  | 分部分项工程费中人工费+分部分项辅材费+分部分项工程费中机械费+可计量措施费中人工费+单价措施项目辅材费+可计量措施费中机械费 | 0.730
12 | 041109010001 |  | 检验试验费 |  | 分部分项工程费中人工费+分部分项辅材费+分部分项工程费中机械费+可计量措施费中人工费+单价措施项目辅材费+可计量措施费中机械费 | 0.050
13 | 041109011001 |  | 特殊检验试验费
【新点2013清单造价新疆版 V10.3.5】
总价措施项目清单与计价表
工程名称：天池大街东延-C区构筑物工程 |  |  |  | 标段： |  |  |  | 第3页 共3页
序号 | 项目编码 |  | 项目名称 |  | 计算基础 | 费率（%） | 金额（元） |  | 备注
14 | 041109012001 |  | 特殊地区增加费 |  | 分部分项工程费中人工费+分部分项工程费中机械费+可计量措施费中人工费+可计量措施费中机械费
合 计
【新点2013清单造价新疆版 V10.3.5】

## 10.4 表-12 其他项目清单与计价汇总表
其他项目清单与计价汇总表
工程名称：天池大街东延-C区构筑物工程 |  |  |  | 标段： |  | 第1页 共1页
序号 | 项目名称 |  | 金额(元) |  | 备注
1 | 暂列金额
2 | 暂估价
2.1 | 材料暂估价 |  |  |  | 明细详见材料暂估价表
2.2 | 专业工程暂估价 |  |  |  | 明细详见专业工程暂估价表
3 | 计日工 |  |  |  | 明细详见计日工表
4 | 总承包服务费 |  |  |  | 明细详见总承包服务费计价表
合 计
【新点2013清单造价新疆版 V10.3.5】

## 10.5 表-12-1 暂列金额明细表
暂列金额明细表
工程名称：天池大街东延-C区构筑物工程 |  |  |  | 标段： |  | 第1页 共1页
序号 | 项目名称 |  | 计量单位 |  | 暂定金额(元) |  | 备注
合 计
【新点2013清单造价新疆版 V10.3.5】

## 10.6 表-12-2 材料(工程设备)暂估单价及调整表
材料(工程设备)暂估单价及调整表
工程名称：天池大街东延-C区构筑物工程 | [5 empty] | 标段： |  |  |  |  | 第1页 共1页
序号 | 材料(工程设备) 名称、规格、型号 |  | 计量 单位 | 数量 |  |  | 暂估（元） |  | 确认（元） |  |  | 差额±(元) |  | 备注
|  |  |  | 暂估 | 确认 |  | 单价 | 合价 | 单价 | 合价 |  | 单价 | 合价
1
合计
【新点2013清单造价新疆版 V10.3.5】

## 10.7 表-12-3 专业工程暂估价及结算价表
专业工程暂估价及结算价表
工程名称：天池大街东延-C区构筑物工程 |  |  |  | 标段： |  | 第1页 共1页
序号 | 工程名称 |  | 工程内容 |  | 暂估金额(元) |  | 备注(是否分包)
合 计
【新点2013清单造价新疆版 V10.3.5】

## 10.8 表-13 规费、税金项目计价表
规费、税金项目计价表
工程名称：天池大街东延-C区构筑物工程 |  |  |  | 标段： |  | 第1页 共1页
序号 | 项目名称 |  | 计算基础 |  | 计算基数 |  | 费率(％) | 金额(元)
1 | 规费 |  | 工程排污费+社会保障费+住房公积金
1.1 | 工程排污费 |  | 分部分项工程费中人工费+分部分项辅材费+分部分项工程费中机械费+可计量措施费中人工费+单价措施项目辅材费+可计量措施费中机械费 |  |  |  | 0.070
1.2 | 社会保障费 |  | 养老保险费+失业保险费+医疗保险费+生育保险金+工伤保险费
1.2.1 | 养老保险费 |  | 分部分项工程费中人工费+分部分项辅材费+分部分项工程费中机械费+可计量措施费中人工费+单价措施项目辅材费+可计量措施费中机械费 |  |  |  | 3.170
1.2.2 | 失业保险费 |  | 分部分项工程费中人工费+分部分项辅材费+分部分项工程费中机械费+可计量措施费中人工费+单价措施项目辅材费+可计量措施费中机械费 |  |  |  | 0.320
1.2.3 | 医疗保险费 |  | 分部分项工程费中人工费+分部分项辅材费+分部分项工程费中机械费+可计量措施费中人工费+单价措施项目辅材费+可计量措施费中机械费 |  |  |  | 0.960
1.2.4 | 生育保险金 |  | 分部分项工程费中人工费+分部分项辅材费+分部分项工程费中机械费+可计量措施费中人工费+单价措施项目辅材费+可计量措施费中机械费 |  |  |  | 0.070
1.2.5 | 工伤保险费 |  | 分部分项工程费中人工费+分部分项辅材费+分部分项工程费中机械费+可计量措施费中人工费+单价措施项目辅材费+可计量措施费中机械费 |  |  |  | 0.150
1.3 | 住房公积金 |  | 分部分项工程费中人工费+分部分项辅材费+分部分项工程费中机械费+可计量措施费中人工费+单价措施项目辅材费+可计量措施费中机械费 |  |  |  | 0.790
2 | 增值税销项税额 |  | 分部分项工程费+措施工程费+其他项目费+规费 |  |  |  | 9.000
合 计
【新点2013清单造价新疆版 V10.3.5】

## 10.9 主要材料价格表（加编号）
主要材料价格表
工程名称：天池大街东延-C区构筑物工程 | [5 empty] | 标段： |  |  |  |  | 第1页 共2页
序号 | 材料编号 | 材料名称 |  | 型号规格等 特殊要求 | 计量 单位 |  | 工程量 | 单价（元） | 来源 | 产地 |  | 厂家 | 备注
1 | 202000260 | 冷底子油 |  | 30:70 | kg |  | 61.440
2 | 203000030 | 水泥砂浆 |  | 1:2 | m3 |  | 0.416
3 | 203000030~1 | 水泥砂浆 |  | 1:2 | m3 |  | 2.906
4 | 204000080 | 水泥砂浆 |  | M10-S-4 | m3 |  | 4.917
5 | 301002160 | 镀锌铁丝 22# |  |  | kg |  | 0.282
6 | 301004460 | 低碳热轧盘条(高线) HPB300 Φ10以内 |  |  | t |  | 0.144
7 | 301004950 | 型钢 |  |  | kg |  | 41.978
8 | 301006160 | 热轧普通钢板 Q235 15mm以内 |  |  | kg |  | 203.246
9 | 303000120 | 垫木 |  |  | m3 |  | 0.001
10 | 303000690 | 木模板 |  |  | m3 |  | 2.176
11 | 304000220 | 普通硅酸盐水泥 42.5(R) |  |  | kg |  | 233.514
12 | 304000220~1 | 普通硅酸盐水泥 |  | 42.5（R） | kg |  | 2982.158
13 | 305000060~1 | C25水泥砼砌块 |  | 240×115×53 | 千块 |  | 11.639
14 | 305000850 | 天然砂石 |  |  | m3 |  | 95.128
15 | 305000910 | 细砂 |  |  | m3 |  | 0.458
16 | 305001010 | 中(细)砂 |  |  | m3 |  | 8.605
17 | 309000150 | 电焊条 结 422 Φ3.2 |  |  | kg |  | 8.806
18 | 310000600 | 沥青漆 |  |  | kg |  | 6.888
19 | 312000070 | 防水粉 |  |  | kg |  | 78.336
20 | 313001840 | 乳化沥青 |  |  | kg |  | 538.010
21 | 313001880 | 汽油 |  | 93# | kg |  | 47.309
22 | 313002790 | 氧气 |  |  | m3 |  | 3.201
23 | 313002850 | 乙炔气 |  |  | kg |  | 1.066
24 | 313003541 | 石油沥青 90～100# |  |  | kg |  | 18.086
25 | 313003630 | 脱模剂 |  |  | kg |  | 15.697
26 | 314002380 | 镀锌铁丝 |  | 16#~18# | kg |  | 0.051
27 | 314002390 | 镀锌铁丝 18#~22# |  |  | kg |  | 0.708
28 | 314006490 | 铁钉[圆钉] |  |  | kg |  | 28.393
29 | 314007690 | 铸铁井盖井座 |  |  | 套 |  | 14.000
30 | 322000490 | 草袋 |  |  | 片 |  | 10.515
31 | 322001760 | 麻绳 |  |  | kg
32 | 322001780 | 麻丝 |  |  | kg |  | 16.956
33 | 322002630 | 水 |  |  | m3 |  | 38.618
34 | 322002630~1 | 水 |  |  | m3 |  | 10.017
【新点2013清单造价新疆版 V10.3.5】
主要材料价格表
工程名称：天池大街东延-C区构筑物工程 | [5 empty] | 标段： |  |  |  |  | 第2页 共2页
序号 | 材料编号 | 材料名称 |  | 型号规格等 特殊要求 | 计量 单位 |  | 工程量 | 单价（元） | 来源 | 产地 |  | 厂家 | 备注
35 | 325000040 | 商品混凝土 C15 |  |  | m3 |  | 5.725
36 | 325000060 | 商品混凝土 C25 |  |  | m3 |  | 119.875
37 | 503000160~1 | DN1000钢筋混凝土圆管涵 |  |  | m |  | 36.360
38 | 503000490 | 小型混凝土构件 |  |  | m3 |  | 0.792
39 | 505000020 | 玻璃丝布0.5 |  |  | m2 |  | 23.738
40 | 532000100 | 预制混凝土盖板 C20 |  |  | m3 |  | 0.796
【新点2013清单造价新疆版 V10.3.5】

## 10.10 需评审材料价格表(加权重)
需评审材料价格表
工程名称：天池大街东延-C区构筑物工程 | [5 empty] | 标段： |  |  |  | 第1页 共1页
序号 | 材料名称 | 型号规格等 特殊要求 |  | 计量 单位 | 权重 |  | 工程量 | 单价（元） | 来源 |  | 产地 | 厂家 | 备注
【新点2013清单造价新疆版 V10.3.5】

## 11.1 表-04 单位工程投标报价汇总表（显示全部分项）
单位工程投标报价汇总表
工程名称：天池大街东延-C区亮化工程 |  |  | 标段： |  | 第1页 共1页
序号 | 汇总内容 |  |  | 金额(元) |  | 其中:暂估价(元)
1 | 分部分项工程费
2 | 措施工程费
2.1 | 安全文明施工
3 | 其他项目费
3.1 | 暂列金额
3.2 | 专业工程暂估价
3.3 | 计日工
3.4 | 总承包服务费
4 | 规费
5 | 增值税销项税额
投标报价合计=1+2+3+4+5
【新点2013清单造价新疆版 V10.3.5】

## 11.2 表-08 分部分项工程和单价措施项目清单与计价表（显
分部分项工程和单价措施项目清单与计价表
工程名称：天池大街东延-C区亮化工程 |  |  |  |  | 标段： |  |  |  | 第1页 共1页
序号 | 项目编码 | 项目名称 |  | 项目特征描述 |  | 计量 单位 | 工程量 | 金额（元）
[8 empty] | 综合单价 |  | 合价 | 其中
暂估价
1 | 040801010001 | 落地式配电箱 |  | 1.名称:路灯控制配电箱AL1 2.落地安装 |  | 台 | 1.000
2 | 040805004001 | 景观照明灯 |  | 1.名称:景观灯1 2.型号:220V,200W LED IP65 3.规格:3.5m高 |  | 套 | 34.000
3 | ★040805004002 | 景观照明灯 |  | 1.名称:景观灯2 2.型号:220V,200W LED IP65 3.规格:3.5m高 |  | 套 | 6.000
4 | 040805001001 | 投光灯 |  | 1.名称:投光灯 2.型号:LED 3.灯杆材质、高度:10m高 4.光源数量:3*150W |  | 套 | 2.000
5 | 040803001001 | 电缆 |  | 1.规格:YJV22-1.0KV-5*10 |  | m | 990.000
6 | 040803005001 | 电缆终端头 |  | 1.名称:电力电缆端头 2.规格:35mm2以内 |  | 个 | 10.000
7 | 040803006001 | 电缆中间头 |  | 1.名称:电力电缆中间接头 2.规格:35mm2以下 |  | 个 | 35.000
8 | 040804001001 | 配管 |  | 1.名称:线型聚乙烯管 2.材质:PE管 3.规格:50mm 4.配置形式:埋地敷设 |  | m | 730.000
9 | 040807002001 | 供电系统调试 |  | 1.名称:供电系统调试 2.电压（kV):1KV以下 |  | 系统 | 1.000
10 | 040806001001 | 接地极 |  | 1.名称:接地极 2.材质:详图纸设计 3.规格:详图纸设计 |  | 根 | 42.000
11 | 040807003001 | 路灯接地装置调试 |  | 1.名称:路灯接地装置调试 |  | 系统 | 1.000
措施项目
分部小计
本页小计
合 计
【新点2013清单造价新疆版 V10.3.5】

## 11.3 表-11 总价措施项目清单与计价表
总价措施项目清单与计价表
工程名称：天池大街东延-C区亮化工程 |  |  |  | 标段： |  |  |  | 第1页 共1页
序号 | 项目编码 |  | 项目名称 |  | 计算基础 | 费率（%） | 金额（元） |  | 备注
总价措施项目
1 | 041108001001 |  | 地下管线交叉处理 |  | 分部分项工程费中人工费+可计量措施费中人工费 | 0.730
2 | 041108002001 |  | 施工检测、监控
3 | 041109001001 |  | 安全文明施工
3.1 | 1 |  | 其中：安全施工、文明施工、环境保护 |  | 分部分项工程费中人工费+可计量措施费中人工费 | 0.850
3.2 | 2 |  | 其中：临时设施 |  | 分部分项工程费中人工费+可计量措施费中人工费 | 3.140
4 | 041109002001 |  | 夜间施工
5 | 041109003001 |  | 二次搬运 |  | 分部分项工程费中人工费+可计量措施费中人工费 | 2.660
6 | 041109004001 |  | 冬雨季施工 |  | 分部分项工程费中人工费+可计量措施费中人工费
7 | 041109005001 |  | 行车、行人干扰
8 | 041109006001 |  | 地上、地下设施、建筑物的临时保护设施
9 | 041109007001 |  | 已完工程及设备保护 |  | 分部分项工程费中人工费+可计量措施费中人工费
10 | 041109008001 |  | 工程定位复测、点交清理费 |  | 分部分项工程费中人工费+可计量措施费中人工费 | 0.220
11 | 041109009001 |  | 生产工具用具使用费 |  | 分部分项工程费中人工费+可计量措施费中人工费 | 2.120
12 | 041109010001 |  | 检验试验费 |  | 分部分项工程费中人工费+可计量措施费中人工费 | 0.160
13 | 041109011001 |  | 特殊检验试验费
14 | 041109012001 |  | 特殊地区增加费 |  | 分部分项工程费中人工费+分部分项工程费中机械费+可计量措施费中人工费+可计量措施费中机械费
合 计
【新点2013清单造价新疆版 V10.3.5】

## 11.4 表-12 其他项目清单与计价汇总表
其他项目清单与计价汇总表
工程名称：天池大街东延-C区亮化工程 |  |  |  | 标段： |  | 第1页 共1页
序号 | 项目名称 |  | 金额(元) |  | 备注
1 | 暂列金额
2 | 暂估价
2.1 | 材料暂估价 |  |  |  | 明细详见材料暂估价表
2.2 | 专业工程暂估价 |  |  |  | 明细详见专业工程暂估价表
3 | 计日工 |  |  |  | 明细详见计日工表
4 | 总承包服务费 |  |  |  | 明细详见总承包服务费计价表
合 计
【新点2013清单造价新疆版 V10.3.5】

## 11.5 表-12-1 暂列金额明细表
暂列金额明细表
工程名称：天池大街东延-C区亮化工程 |  |  |  | 标段： |  | 第1页 共1页
序号 | 项目名称 |  | 计量单位 |  | 暂定金额(元) |  | 备注
合 计
【新点2013清单造价新疆版 V10.3.5】

## 11.6 表-12-2 材料(工程设备)暂估单价及调整表
材料(工程设备)暂估单价及调整表
工程名称：天池大街东延-C区亮化工程 | [5 empty] | 标段： |  |  |  |  | 第1页 共1页
序号 | 材料(工程设备) 名称、规格、型号 |  | 计量 单位 | 数量 |  |  | 暂估（元） |  | 确认（元） |  |  | 差额±(元) |  | 备注
|  |  |  | 暂估 | 确认 |  | 单价 | 合价 | 单价 | 合价 |  | 单价 | 合价
1
合计
【新点2013清单造价新疆版 V10.3.5】

## 11.7 表-12-3 专业工程暂估价及结算价表
专业工程暂估价及结算价表
工程名称：天池大街东延-C区亮化工程 |  |  |  | 标段： |  | 第1页 共1页
序号 | 工程名称 |  | 工程内容 |  | 暂估金额(元) |  | 备注(是否分包)
合 计
【新点2013清单造价新疆版 V10.3.5】

## 11.8 表-13 规费、税金项目计价表
规费、税金项目计价表
工程名称：天池大街东延-C区亮化工程 |  |  |  | 标段： |  | 第1页 共1页
序号 | 项目名称 |  | 计算基础 |  | 计算基数 |  | 费率(％) | 金额(元)
1 | 规费 |  | 工程排污费+社会保障费+住房公积金
1.1 | 工程排污费 |  | 分部分项工程费中人工费+可计量措施费中人工费 |  |  |  | 0.420
1.2 | 社会保障费 |  | 养老保险费+失业保险费+医疗保险费+生育保险金+工伤保险费
1.2.1 | 养老保险费 |  | 分部分项工程费中人工费+可计量措施费中人工费 |  |  |  | 11.680
1.2.2 | 失业保险费 |  | 分部分项工程费中人工费+可计量措施费中人工费 |  |  |  | 1.300
1.2.3 | 医疗保险费 |  | 分部分项工程费中人工费+可计量措施费中人工费 |  |  |  | 5.190
1.2.4 | 生育保险金 |  | 分部分项工程费中人工费+可计量措施费中人工费 |  |  |  | 1.040
1.2.5 | 工伤保险费 |  | 分部分项工程费中人工费+可计量措施费中人工费 |  |  |  | 0.840
1.3 | 住房公积金 |  | 分部分项工程费中人工费+可计量措施费中人工费 |  |  |  | 4.330
2 | 增值税销项税额 |  | 分部分项工程费+措施工程费+其他项目费+规费 |  |  |  | 9.000
合 计
【新点2013清单造价新疆版 V10.3.5】

## 11.9 主要材料价格表（加编号）
主要材料价格表
工程名称：天池大街东延-C区亮化工程 | [5 empty] | 标段： |  |  |  |  | 第1页 共2页
序号 | 材料编号 | 材料名称 |  | 型号规格等 特殊要求 | 计量 单位 |  | 工程量 | 单价（元） | 来源 | 产地 |  | 厂家 | 备注
1 | 301001020 | 镀锌扁钢 -25×4 |  |  | kg |  | 1.500
2 | 301002130 | 镀锌铁丝 12# |  |  | kg |  | 5.943
3 | 301002270 | 钢板垫板 δ1~2 |  |  | kg |  | 0.300
4 | 301002470 | 钢丝 Φ0.1~0.5 |  |  | kg |  | 0.100
5 | 301002480 | 钢丝 Φ1.6 |  |  | kg |  | 0.200
6 | 301005550 | 热轧扁钢 Q235 -45×4 |  |  | kg |  | 10.920
7 | 302000120 | 封铅 含铅 65% 含锡 35 % |  |  | kg |  | 13.127
8 | 307000030 | 标志牌 塑料扁形 |  |  | 个 |  | 77.220
9 | 307000770 | 塑料带 20mm×40m |  |  | kg |  | 1.680
10 | 307001140 | 塑料软管 |  |  | kg |  | 0.300
11 | 307001310 | 塑料手套 ST型 |  |  | 个 |  | 12.600
12 | 307001920 | 橡皮垫 δ2 |  |  | m2 |  | 0.901
13 | 309000100 | 电焊条 |  |  | kg |  | 8.970
14 | 309000220 | 焊锡 |  |  | kg |  | 2.700
15 | 309000230 | 焊锡膏 瓶装50g |  |  | kg |  | 0.540
16 | 310000260 | 调合漆 |  |  | kg |  | 0.050
17 | 310000340 | 酚醛磁漆(各种颜色) |  |  | kg |  | 0.020
18 | 310000590 | 沥青绝缘漆 |  |  | kg |  | 1.287
19 | 310000600 | 沥青漆 |  |  | kg |  | 0.840
20 | 313002530 | 相色带 20mm×20m |  |  | 卷 |  | 4.200
21 | 313002910 | 硬酯酸 一级 |  |  | kg |  | 0.644
22 | 313003070 | 自黏性橡胶带 20mm×5m |  |  | 卷 |  | 28.200
23 | 313003190 | 电力复合脂 |  |  | kg |  | 1.620
24 | 314003050 | 合金钢钻头 Φ10 |  |  | 个 |  | 2.059
25 | 314003810 | 精制六角带帽螺栓 M8×75以下 |  |  | 10套 |  | 16.320
26 | 314004060 | 精制六角带帽螺栓 带垫 M12×14~75 |  |  | 套 |  | 16.320
27 | 314004480 | 锯条(各种规格) |  |  | 根 |  | 70.300
28 | 314005190 | 裸铜线 6mm2 |  |  | kg |  | 0.170
29 | 314005800 | 膨胀螺栓 M10×80 |  |  | 套 |  | 208.494
30 | 314007780 | 镀锌精制带帽螺栓 M10*80 |  |  | 套 |  | 458.500
31 | 314008020 | 镀锌精制带帽螺栓 M8×80 |  |  | 套 |  | 393.822
32 | 314008220 | 定相带 |  |  | 个 |  | 6.720
33 | 315006100 | 硬塑料管接头 D50 |  |  | 个 |  | 145.635
【新点2013清单造价新疆版 V10.3.5】
主要材料价格表
工程名称：天池大街东延-C区亮化工程 | [5 empty] | 标段： |  |  |  |  | 第2页 共2页
序号 | 材料编号 | 材料名称 |  | 型号规格等 特殊要求 | 计量 单位 |  | 工程量 | 单价（元） | 来源 | 产地 |  | 厂家 | 备注
34 | 318000130 | 电缆吊挂 3×50 |  |  | 套 |  | 91.506
35 | 318000270 | 镀锌电缆卡子 2×35 |  |  | 套 |  | 301.158
36 | 318000340 | 黑胶布 20mm×20m |  |  | 卷 |  | 0.200
37 | 318000710 | 铜芯塑料绝缘线 BV-1.5mm2 |  |  | m |  | 120.000
38 | 318000890 | 阻燃塑料铜芯线 ZRBV-2.5mm2 |  |  | m |  | 72.000
39 | 318001060 | 铜铝过渡接线端子 DT-35 |  |  | 个 |  | 203.040
40 | 318001220 | 户外热塑头 户外终端盒35 |  |  | 套 |  | 42.840
41 | 319000270 | 镀锡裸铜绞线 16mm2 |  |  | kg |  | 10.800
42 | 319000420 | 固定卡子 3×80 |  |  | 套 |  | 111.240
43 | 319000810 | 铜接线端子 DT-25mm2 |  |  | 个 |  | 55.080
44 | 322001890 | 棉纱头 |  |  | kg |  | 31.135
45 | 322002210 | 汽油90# |  |  | kg |  | 46.853
46 | 322002820 | 铁砂布 |  |  | 张 |  | 1.000
47 | 517001750~1 | PE50 |  |  | m |  | 783.728
48 | 525000230~1 | 投光灯 |  |  | 套 |  | 2.020
49 | 525000270~1 | 景观灯1 220V,200W LED IP65 3.5m高 |  |  | 套 |  | 34.340
50 | 525000270~2 | 景观灯2 220V,200W LED IP65 3.5m高 |  |  | 套 |  | 6.060
51 | 533002130 | 铜芯护套线 BVV-1.5*2 |  |  | m |  | 60.000
52 | ZC0001 | 路灯控制配电箱AL1 |  |  | 台 |  | 1.000
53 | ZC0002 | YJV22-1.0KV-5*10 |  |  | m |  | 990.000
54 | ZC0003 | 接地极SC50 L=2500mm |  |  | 根 |  | 42.000
【新点2013清单造价新疆版 V10.3.5】

## 11.10 需评审材料价格表(加权重)
需评审材料价格表
工程名称：天池大街东延-C区亮化工程 | [5 empty] | 标段： |  |  |  | 第1页 共1页
序号 | 材料名称 | 型号规格等 特殊要求 |  | 计量 单位 | 权重 |  | 工程量 | 单价（元） | 来源 |  | 产地 | 厂家 | 备注
【新点2013清单造价新疆版 V10.3.5】

## 13.1 表-04 单位工程投标报价汇总表（显示全部分项）
单位工程投标报价汇总表
工程名称：10KV配电线路改造--土石方工程 |  |  | 标段： |  | 第1页 共1页
序号 | 汇总内容 |  |  | 金额(元) |  | 其中:暂估价(元)
1 | 分部分项工程费
1.1 | 电缆管沟土方
1.2 | 变电站基础土方
2 | 措施工程费
2.1 | 安全文明施工
3 | 其他项目费
3.1 | 暂列金额
3.2 | 专业工程暂估价
3.3 | 计日工
3.4 | 总承包服务费
4 | 规费
5 | 增值税销项税额
投标报价合计=1+2+3+4+5
【新点2013清单造价新疆版 V10.3.5】

## 13.2 表-08 分部分项工程和单价措施项目清单与计价表（显
分部分项工程和单价措施项目清单与计价表
工程名称：10KV配电线路改造--土石方工程 |  |  |  |  | 标段： |  |  |  | 第1页 共1页
序号 | 项目编码 | 项目名称 |  | 项目特征描述 |  | 计量 单位 | 工程量 | 金额（元）
[8 empty] | 综合单价 |  | 合价 | 其中
暂估价
电缆管沟土方
1 | 040101002001 | 挖沟槽土方（现场堆放） |  | 1、土壤类别：三类 2、挖土深度：详设计图纸 |  | m3 | 695.000
2 | 040103001051 | 回填方 |  | 1、密实度要求：满足规范 2、填方材料品种：原土回填 |  | m3 | 695.000
3 | 040103002023 | 余方弃置 |  | 1.废弃料品种:余土 2.运距:暂按5KM |  | m3 | 175.000
分部小计
变电站基础土方
4 | ★040101003001 | 挖基坑土方 |  | 1、土壤类别：一、二类土 2、挖土深度：详设计图纸 |  | m3 | 685.320
5 | 040103002024 | 余方弃置 |  | 1.废弃料品种:余土 2.运距:暂按5KM |  | m3 | 209.060
6 | 040103001053 | 回填方 |  | 1、密实度要求：满足规范 2、填方材料品种：原土回填 |  | m3 | 685.320
分部小计
措施项目
分部小计
本页小计
合 计
【新点2013清单造价新疆版 V10.3.5】

## 13.3 表-11 总价措施项目清单与计价表
总价措施项目清单与计价表
工程名称：10KV配电线路改造--土石方工程 |  |  |  | 标段： |  |  |  | 第1页 共2页
序号 | 项目编码 |  | 项目名称 |  | 计算基础 | 费率（%） | 金额（元） |  | 备注
总价措施项目
1 | 041108001001 |  | 地下管线交叉处理 |  | 分部分项工程费中人工费+分部分项辅材费+分部分项工程费中机械费+可计量措施费中人工费+单价措施项目辅材费+可计量措施费中机械费 | 0.370
2 | 041108002001 |  | 施工检测、监控
3 | 041109001001 |  | 安全文明施工 |  |  | 100.000
3.1 | 1 |  | 其中：安全施工、文明施工、环境保护 |  | 分部分项工程费中人工费+分部分项辅材费+分部分项工程费中机械费+可计量措施费中人工费+单价措施项目辅材费+可计量措施费中机械费 | 0.280
3.2 | 2 |  | 其中：临时设施 |  | 分部分项工程费中人工费+分部分项辅材费+分部分项工程费中机械费+可计量措施费中人工费+单价措施项目辅材费+可计量措施费中机械费 | 0.030
3.3 | 3 |  | 其中：“智慧工地”基础配置费 |  |  | 100.000
4 | 041109002001 |  | 夜间施工
5 | 041109003001 |  | 二次搬运 |  | 分部分项工程费中人工费+分部分项工程费中机械费+可计量措施费中人工费+可计量措施费中机械费
6 | 041109004001 |  | 冬雨季施工 |  | 分部分项工程费中人工费+分部分项辅材费+分部分项工程费中机械费+可计量措施费中人工费+单价措施项目辅材费+可计量措施费中机械费
7 | 041109005001 |  | 行车、行人干扰
8 | 041109006001 |  | 地上、地下设施、建筑物的临时保护设施
【新点2013清单造价新疆版 V10.3.5】
总价措施项目清单与计价表
工程名称：10KV配电线路改造--土石方工程 |  |  |  | 标段： |  |  |  | 第2页 共2页
序号 | 项目编码 |  | 项目名称 |  | 计算基础 | 费率（%） | 金额（元） |  | 备注
9 | 041109007001 |  | 已完工程及设备保护 |  | 分部分项工程费中人工费+分部分项辅材费+分部分项工程费中机械费+可计量措施费中人工费+单价措施项目辅材费+可计量措施费中机械费 | 0.080
10 | 041109008001 |  | 工程定位复测、点交清理费 |  | 分部分项工程费中人工费+分部分项辅材费+分部分项工程费中机械费+可计量措施费中人工费+单价措施项目辅材费+可计量措施费中机械费 | 0.060
11 | 041109009001 |  | 生产工具用具使用费 |  | 分部分项工程费中人工费+分部分项辅材费+分部分项工程费中机械费+可计量措施费中人工费+单价措施项目辅材费+可计量措施费中机械费 | 0.190
12 | 041109010001 |  | 检验试验费 |  | 分部分项工程费中人工费+分部分项辅材费+分部分项工程费中机械费+可计量措施费中人工费+单价措施项目辅材费+可计量措施费中机械费 | 0.020
13 | 041109011001 |  | 特殊检验试验费
14 | 041109012001 |  | 特殊地区增加费 |  | 分部分项工程费中人工费+分部分项工程费中机械费+可计量措施费中人工费+可计量措施费中机械费
合 计
【新点2013清单造价新疆版 V10.3.5】

## 13.4 表-12 其他项目清单与计价汇总表
其他项目清单与计价汇总表
工程名称：10KV配电线路改造--土石方工程 |  |  |  | 标段： |  | 第1页 共1页
序号 | 项目名称 |  | 金额(元) |  | 备注
1 | 暂列金额
2 | 暂估价
2.1 | 材料暂估价 |  |  |  | 明细详见材料暂估价表
2.2 | 专业工程暂估价 |  |  |  | 明细详见专业工程暂估价表
3 | 计日工 |  |  |  | 明细详见计日工表
4 | 总承包服务费 |  |  |  | 明细详见总承包服务费计价表
合 计
【新点2013清单造价新疆版 V10.3.5】

## 13.5 表-12-1 暂列金额明细表
暂列金额明细表
工程名称：10KV配电线路改造--土石方工程 |  |  |  | 标段： |  | 第1页 共1页
序号 | 项目名称 |  | 计量单位 |  | 暂定金额(元) |  | 备注
合 计
【新点2013清单造价新疆版 V10.3.5】

## 13.6 表-12-2 材料(工程设备)暂估单价及调整表
材料(工程设备)暂估单价及调整表
工程名称：10KV配电线路改造--土石方工程 | [5 empty] | 标段： |  |  |  |  | 第1页 共1页
序号 | 材料(工程设备) 名称、规格、型号 |  | 计量 单位 | 数量 |  |  | 暂估（元） |  | 确认（元） |  |  | 差额±(元) |  | 备注
|  |  |  | 暂估 | 确认 |  | 单价 | 合价 | 单价 | 合价 |  | 单价 | 合价
1
合计
【新点2013清单造价新疆版 V10.3.5】

## 13.7 表-12-3 专业工程暂估价及结算价表
专业工程暂估价及结算价表
工程名称：10KV配电线路改造--土石方工程 |  |  |  | 标段： |  | 第1页 共1页
序号 | 工程名称 |  | 工程内容 |  | 暂估金额(元) |  | 备注(是否分包)
合 计
【新点2013清单造价新疆版 V10.3.5】

## 13.8 表-13 规费、税金项目计价表
规费、税金项目计价表
工程名称：10KV配电线路改造--土石方工程 |  |  |  | 标段： |  | 第1页 共1页
序号 | 项目名称 |  | 计算基础 |  | 计算基数 |  | 费率(％) | 金额(元)
1 | 规费 |  | 工程排污费+社会保险费+住房公积金
1.1 | 工程排污费 |  | 分部分项工程费中人工费+分部分项辅材费+分部分项工程费中机械费+可计量措施费中人工费+单价措施项目辅材费+可计量措施费中机械费 |  |  |  | 0.080
1.2 | 社会保险费 |  | 养老保险费+失业保险费+医疗保险费+生育保险费+工伤保险费
1.2.1 | 养老保险费 |  | 分部分项工程费中人工费+分部分项辅材费+分部分项工程费中机械费+可计量措施费中人工费+单价措施项目辅材费+可计量措施费中机械费 |  |  |  | 3.160
1.2.2 | 失业保险费 |  | 分部分项工程费中人工费+分部分项辅材费+分部分项工程费中机械费+可计量措施费中人工费+单价措施项目辅材费+可计量措施费中机械费 |  |  |  | 0.310
1.2.3 | 医疗保险费 |  | 分部分项工程费中人工费+分部分项辅材费+分部分项工程费中机械费+可计量措施费中人工费+单价措施项目辅材费+可计量措施费中机械费 |  |  |  | 0.950
1.2.4 | 生育保险费 |  | 分部分项工程费中人工费+分部分项辅材费+分部分项工程费中机械费+可计量措施费中人工费+单价措施项目辅材费+可计量措施费中机械费 |  |  |  | 0.070
1.2.5 | 工伤保险费 |  | 分部分项工程费中人工费+分部分项辅材费+分部分项工程费中机械费+可计量措施费中人工费+单价措施项目辅材费+可计量措施费中机械费 |  |  |  | 0.150
1.3 | 住房公积金 |  | 分部分项工程费中人工费+分部分项辅材费+分部分项工程费中机械费+可计量措施费中人工费+单价措施项目辅材费+可计量措施费中机械费 |  |  |  | 0.800
2 | 增值税销项税额 |  | 分部分项工程费+措施工程费+其他项目费+规费 |  |  |  | 9.000
合 计
【新点2013清单造价新疆版 V10.3.5】

## 13.9 主要材料价格表（加编号）
主要材料价格表
工程名称：10KV配电线路改造--土石方工程 | [5 empty] | 标段： |  |  |  |  | 第1页 共1页
序号 | 材料编号 | 材料名称 |  | 型号规格等 特殊要求 | 计量 单位 |  | 工程量 | 单价（元） | 来源 | 产地 |  | 厂家 | 备注
1 | 322002630~1 | 水 |  |  | m3 |  | 19.102
【新点2013清单造价新疆版 V10.3.5】

## 13.10 需评审材料价格表(加权重)
需评审材料价格表
工程名称：10KV配电线路改造--土石方工程 | [5 empty] | 标段： |  |  |  | 第1页 共1页
序号 | 材料名称 | 型号规格等 特殊要求 |  | 计量 单位 | 权重 |  | 工程量 | 单价（元） | 来源 |  | 产地 | 厂家 | 备注
【新点2013清单造价新疆版 V10.3.5】

## 14.1 表-04 单位工程投标报价汇总表（显示全部分项）
单位工程投标报价汇总表
工程名称：10KV配电线路改造--安装工程 |  |  | 标段： |  | 第1页 共1页
序号 | 汇总内容 |  |  | 金额(元) |  | 其中:暂估价(元)
1 | 分部分项工程费
1.1 | 配电站、开关站
1.2 | 箱式变电站（环网箱）
1.3 | 电缆线路工程
1.4 | 电缆沟接地装置安装
1.5 | 电缆井接地装置安装
1.6 | 供电调试与试验
1.7 | 电缆埋管
1.8 | 开关安装
1.9 | 拆除工程
2 | 措施工程费
2.1 | 安全文明施工
3 | 其他项目费
3.1 | 暂列金额
3.2 | 专业工程暂估价
3.3 | 计日工
3.4 | 总承包服务费
4 | 规费
5 | 增值税销项税额
投标报价合计=1+2+3+4+5
【新点2013清单造价新疆版 V10.3.5】

## 14.2 表-08 分部分项工程和单价措施项目清单与计价表（显
分部分项工程和单价措施项目清单与计价表
工程名称：10KV配电线路改造--安装工程 |  |  |  |  | 标段： |  |  |  | 第1页 共3页
序号 | 项目编码 | 项目名称 |  | 项目特征描述 |  | 计量 单位 | 工程量 | 金额（元）
[8 empty] | 综合单价 |  | 合价 | 其中
暂估价
配电站、开关站
1 | 040806001004 | 接地极 |  | 1、名称：接地极 2、材质：热镀锌角钢 3、规格：L50*5 L=2500 4、土质：普通土 |  | 根(块) | 12.000
2 | 040806002006 | 接地母线 |  | 1、名称：接地母线 2、材质：镀锌扁钢 3、规格：-40*4 |  | m | 120.000
3 | 040801003002 | 组合型成套箱式变电站 |  | 1、名称：组合型成套箱式变电站 2、容量（KV·A）： 630kVA |  | 台 | 1.000
4 | 040801003001 | 组合型成套箱式变电站 |  | 1、名称：组合型成套箱式变电站 2、容量（KV·A）：500kVA |  | 台 | 1.000
分部小计
箱式变电站（环网箱）
5 | 040801004001 | 10kV环网柜成套装置 |  | 1、名称：10kV环网柜成套装置 2、型号：开关间隔单元 五位 3、开闭所变台基础 |  | 台 | 1.000
分部小计
电缆线路工程
6 | 040803001001 | 电力电缆 ZR-YJV22-8.7/15-3*185 |  | 1、名称：电力电缆 2、型号： ZR-YJV22-8.7/15-3*185 |  | m | 1200.000
7 | 040803005001 | 电缆终端头 |  | 1、名称：电缆终端头 2、型号：热缩式 3、规格：截面240mm2以内 |  | 个 | 18.000
分部小计
电缆沟接地装置安装
8 | 040803007001 | 铺砂、盖保护板（砖） |  | 1、种类：电缆沟铺砂盖板、揭盖板 铺砂盖砖1～2根 2、砂垫层含量详设计图纸 |  | m | 1000.000
9 | 040806002004 | 接地母线 |  | 1、名称：接地母线 2、材质：镀锌扁钢 3、规格：-40*5 |  | m | 900.000
分部小计
电缆井接地装置安装
本页小计
【新点2013清单造价新疆版 V10.3.5】
分部分项工程和单价措施项目清单与计价表
工程名称：10KV配电线路改造--安装工程 |  |  |  |  | 标段： |  |  |  | 第2页 共3页
序号 | 项目编码 | 项目名称 |  | 项目特征描述 |  | 计量 单位 | 工程量 | 金额（元）
[8 empty] | 综合单价 |  | 合价 | 其中
暂估价
10 | 040806001002 | 接地极 |  | 1、名称：接地极 2、材质：镀锌钢管 3、规格：50 L=2500 4、土质：普通土 |  | 根(块) | 40.000
11 | 040806002003 | 接地母线 |  | 1、名称：接地母线 2、材质：镀锌扁钢 3、规格：-40*5 |  | m | 200.000
分部小计
供电调试与试验
12 | 040807003001 | 接地装置调试 |  | 1、名称：接地装置调试 接地网 |  | 系统(组) | 3.000
13 | 040807004001 | 电缆试验 |  | 1、名称：电缆线路、母线系统调试 母线电压10kV以下 |  | 次(根、点) | 9.000
14 | 040807002007 | 供电系统调试 |  | 1、名称：特殊保护装置调试 交流器断路保护 |  | 系统 | 1.000
15 | 040807001001 | 变压器系统调试 |  | 1、名称：电力变压器系统调试 10kV以下 容量560kV·A以下 |  | 系统 | 2.000
16 | 040807002004 | 供电系统调试 |  | 1、名称：送配电设备系统调试 交流供电1kV·A以下 |  | 系统 | 2.000
17 | 040807002003 | 供电系统调试 |  | 1、名称：电缆线路、母线系统调试 母线电压10kV以下 |  | 系统 | 3.000
18 | 040807002002 | 供电系统调试 |  | 1、名称：电缆线路、母线系统调试 母线电压1kV以下 |  | 系统 | 2.000
分部小计
电缆埋管
19 | 040803002001 | 电缆保护管 |  | 1、名称：电缆保护管 2、规格：PVC管 φ200 |  | m | 900.000
20 | 040501012001 | 顶管 |  | 1、土壤类别：详图纸设计 2、管道材质及规格：钢管 φ200 |  | m | 120.000
分部小计
开关安装
21 | 040802003001 | 高压引下线 |  | 1、名称：高压引下线 2、规格：JKLYJ-10/120 |  | Km | 0.040
22 | 040801018001 | 避雷器 |  | 1、名称：避雷器 2、规格：HY5WS-17/51 |  | 组 | 1.000
本页小计
【新点2013清单造价新疆版 V10.3.5】
分部分项工程和单价措施项目清单与计价表
工程名称：10KV配电线路改造--安装工程 |  |  |  |  | 标段： |  |  |  | 第3页 共3页
序号 | 项目编码 | 项目名称 |  | 项目特征描述 |  | 计量 单位 | 工程量 | 金额（元）
[8 empty] | 综合单价 |  | 合价 | 其中
暂估价
23 | 04B001 | 设备线夹 |  | 1、名称：设备线夹 2、规格：SLG-400A |  | 只 | 6.000
24 | ★040801022001 | 真空开关 |  | 1、名称：真空开关 2、型号：ZW32-12(G)/630 3、含真空开关支架 |  | 台 | 1.000
25 | 04B003 | U型抱箍 |  | 1、名称：U型抱箍 2、规格：U16-230-760 |  | 套 | 4.000
26 | 04B002 | U型抱箍 |  | 1、名称：U型抱箍 2、规格：U16-300-920 |  | 套 | 4.000
27 | 040803002002 | 电缆保护管 |  | 1、名称：电缆保护管 2、规格：镀锌钢管 φ133 |  | m | 4.000
28 | 040806003001 | 接地引下线 |  | 1、名称：接地引下线 2、规格：BLX-50 |  | m | 20.000
29 | 040806002005 | 接地母线 |  | 1、名称：接地母线 2、材质：镀锌扁钢 3、规格：-50*5 |  | m | 2.000
30 | 040806001003 | 接地极 |  | 1、名称：接地极 2、材质：镀锌钢管 3、规格：25 L=2500 4、土质：普通土 |  | 根(块) | 1.000
31 | 040802002001 | 避雷器横担 |  | 1、名称：避雷器横担 2、规格：∠63*6*1800 |  | 组 | 1.000
分部小计
拆除工程
32 | 04B004 | 混凝土杆组立拆除 |  | 1、名称：混凝土杆组立拆除 |  | 基 | 20.000
分部小计
措施项目
分部小计
本页小计
合 计
【新点2013清单造价新疆版 V10.3.5】

## 14.3 表-11 总价措施项目清单与计价表
总价措施项目清单与计价表
工程名称：10KV配电线路改造--安装工程 |  |  |  | 标段： |  |  |  | 第1页 共2页
序号 | 项目编码 |  | 项目名称 |  | 计算基础 | 费率（%） | 金额（元） |  | 备注
总价措施项目
1 | 041108001001 |  | 地下管线交叉处理 |  | 分部分项工程费中人工费+可计量措施费中人工费 | 0.730
2 | 041108002001 |  | 施工检测、监控
3 | 041109001001 |  | 安全文明施工 |  |  | 100.000
3.1 | 1 |  | 其中：安全施工、文明施工、环境保护 |  | 分部分项工程费中人工费+可计量措施费中人工费 | 0.850
3.2 | 2 |  | 其中：临时设施 |  | 分部分项工程费中人工费+可计量措施费中人工费 | 3.140
3.3 | 3 |  | 其中：“智慧工地”基础配置费 |  |  | 100.000
4 | 041109002001 |  | 夜间施工
5 | 041109003001 |  | 二次搬运 |  | 分部分项工程费中人工费+可计量措施费中人工费
6 | 041109004001 |  | 冬雨季施工 |  | 分部分项工程费中人工费+可计量措施费中人工费
7 | 041109005001 |  | 行车、行人干扰
8 | 041109006001 |  | 地上、地下设施、建筑物的临时保护设施
9 | 041109007001 |  | 已完工程及设备保护 |  | 分部分项工程费中人工费+可计量措施费中人工费
10 | 041109008001 |  | 工程定位复测、点交清理费 |  | 分部分项工程费中人工费+可计量措施费中人工费 | 0.220
11 | 041109009001 |  | 生产工具用具使用费 |  | 分部分项工程费中人工费+可计量措施费中人工费 | 2.120
12 | 041109010001 |  | 检验试验费 |  | 分部分项工程费中人工费+可计量措施费中人工费 | 0.160
13 | 041109011001 |  | 特殊检验试验费
【新点2013清单造价新疆版 V10.3.5】
总价措施项目清单与计价表
工程名称：10KV配电线路改造--安装工程 |  |  |  | 标段： |  |  |  | 第2页 共2页
序号 | 项目编码 |  | 项目名称 |  | 计算基础 | 费率（%） | 金额（元） |  | 备注
14 | 041109012001 |  | 特殊地区增加费 |  | 分部分项工程费中人工费+分部分项工程费中机械费+可计量措施费中人工费+可计量措施费中机械费
合 计
【新点2013清单造价新疆版 V10.3.5】

## 14.4 表-12 其他项目清单与计价汇总表
其他项目清单与计价汇总表
工程名称：10KV配电线路改造--安装工程 |  |  |  | 标段： |  | 第1页 共1页
序号 | 项目名称 |  | 金额(元) |  | 备注
1 | 暂列金额
2 | 暂估价
2.1 | 材料暂估价 |  |  |  | 明细详见材料暂估价表
2.2 | 专业工程暂估价 |  |  |  | 明细详见专业工程暂估价表
3 | 计日工 |  |  |  | 明细详见计日工表
4 | 总承包服务费 |  |  |  | 明细详见总承包服务费计价表
合 计
【新点2013清单造价新疆版 V10.3.5】

## 14.5 表-12-1 暂列金额明细表
暂列金额明细表
工程名称：10KV配电线路改造--安装工程 |  |  |  | 标段： |  | 第1页 共1页
序号 | 项目名称 |  | 计量单位 |  | 暂定金额(元) |  | 备注
合 计
【新点2013清单造价新疆版 V10.3.5】

## 14.6 表-12-2 材料(工程设备)暂估单价及调整表
材料(工程设备)暂估单价及调整表
工程名称：10KV配电线路改造--安装工程 | [5 empty] | 标段： |  |  |  |  | 第1页 共1页
序号 | 材料(工程设备) 名称、规格、型号 |  | 计量 单位 | 数量 |  |  | 暂估（元） |  | 确认（元） |  |  | 差额±(元) |  | 备注
|  |  |  | 暂估 | 确认 |  | 单价 | 合价 | 单价 | 合价 |  | 单价 | 合价
1
合计
【新点2013清单造价新疆版 V10.3.5】

## 14.7 表-12-3 专业工程暂估价及结算价表
专业工程暂估价及结算价表
工程名称：10KV配电线路改造--安装工程 |  |  |  | 标段： |  | 第1页 共1页
序号 | 工程名称 |  | 工程内容 |  | 暂估金额(元) |  | 备注(是否分包)
合 计
【新点2013清单造价新疆版 V10.3.5】

## 14.8 表-13 规费、税金项目计价表
规费、税金项目计价表
工程名称：10KV配电线路改造--安装工程 |  |  |  | 标段： |  | 第1页 共1页
序号 | 项目名称 |  | 计算基础 |  | 计算基数 |  | 费率(％) | 金额(元)
1 | 规费 |  | 工程排污费+社会保险费+住房公积金
1.1 | 工程排污费 |  | 分部分项工程费中人工费+可计量措施费中人工费 |  |  |  | 0.420
1.2 | 社会保险费 |  | 养老保险费+失业保险费+医疗保险费+生育保险费+工伤保险费
1.2.1 | 养老保险费 |  | 分部分项工程费中人工费+可计量措施费中人工费 |  |  |  | 11.680
1.2.2 | 失业保险费 |  | 分部分项工程费中人工费+可计量措施费中人工费 |  |  |  | 1.300
1.2.3 | 医疗保险费 |  | 分部分项工程费中人工费+可计量措施费中人工费 |  |  |  | 5.190
1.2.4 | 生育保险费 |  | 分部分项工程费中人工费+可计量措施费中人工费 |  |  |  | 1.040
1.2.5 | 工伤保险费 |  | 分部分项工程费中人工费+可计量措施费中人工费 |  |  |  | 0.840
1.3 | 住房公积金 |  | 分部分项工程费中人工费+可计量措施费中人工费 |  |  |  | 4.330
2 | 增值税销项税额 |  | 分部分项工程费+措施工程费+其他项目费+规费 |  |  |  | 9.000
合 计
【新点2013清单造价新疆版 V10.3.5】

## 14.9 主要材料价格表（加编号）
主要材料价格表
工程名称：10KV配电线路改造--安装工程 | [5 empty] | 标段： |  |  |  |  | 第1页 共3页
序号 | 材料编号 | 材料名称 |  | 型号规格等 特殊要求 | 计量 单位 |  | 工程量 | 单价（元） | 来源 | 产地 |  | 厂家 | 备注
1 | 301000420 | 焊接钢管 Q235 DN25 (壁厚3.25mm) |  |  | m |  | 2.060
2 | 301001050 | 镀锌扁钢 -60×6 |  |  | kg |  | 570.000
3 | 301002000 | 镀锌接地板 40×5×120 |  |  | 个 |  | 2.080
4 | 301002110 | 镀锌铁丝 8# |  |  | kg |  | 0.500
5 | 301002130 | 镀锌铁丝 12# |  |  | kg |  | 8.010
6 | 301002270 | 钢板垫板 δ1~2 |  |  | kg |  | 55.500
7 | 301002760 | 钢套管 |  |  | kg |  | 30.000
8 | 301004330 | 低碳热轧盘条(高线) HPB300 Φ10以内 |  |  | kg |  | 0.172
9 | 301005450 | 镀锌圆钢 Φ10 |  |  | t |  | 0.008
10 | 301005550 | 热轧扁钢 Q235 -45×4 |  |  | kg |  | 13.780
11 | 301005570 | 热轧普通钢板 Q235 7mm |  |  | t |  | 0.060
12 | 302000120 | 封铅 含铅 65% 含锡 35 % |  |  | kg |  | 24.240
13 | 303000550 | 沥青枕木 |  |  | m3 |  | 1.200
14 | 305000080 | MU10红砖 |  |  | 千块 |  | 8.300
15 | 305000300 | 预制混凝土标桩 100×100×1200 |  |  | 个 |  | 40.400
16 | 305001000 | 中(粗)砂 |  |  | m3 |  | 143.600
17 | 307000030 | 标志牌 塑料扁形 |  |  | 个 |  | 72.000
18 | 307001920 | 橡皮垫 δ2 |  |  | m2 |  | 0.840
19 | 309000100 | 电焊条 |  |  | kg |  | 39.834
20 | 309000220 | 焊锡 |  |  | kg |  | 4.950
21 | 309000230 | 焊锡膏 瓶装50g |  |  | kg |  | 0.990
22 | 310000260 | 调合漆 |  |  | kg |  | 2.220
23 | 310000590 | 沥青绝缘漆 |  |  | kg |  | 2.400
24 | 310000600 | 沥青漆 |  |  | kg |  | 44.282
25 | 310000610 | 沥青清漆 |  |  | kg |  | 0.063
26 | 313000350 | 变压器油 |  |  | kg |  | 3.000
27 | 313000440 | 醇酸防锈漆 C53-1 |  |  | kg |  | 2.532
28 | 313001890 | 铅油 |  |  | kg |  | 0.140
29 | 313002000 | 溶剂汽油 200# |  |  | kg |  | 0.062
30 | 313002060 | 润滑剂 |  |  | kg |  | 0.600
31 | 313002530 | 相色带 20mm×20m |  |  | 卷 |  | 3.600
32 | 313002790 | 氧气 |  |  | m3 |  | 3.000
33 | 313002850 | 乙炔气 |  |  | kg |  | 1.200
【新点2013清单造价新疆版 V10.3.5】
主要材料价格表
工程名称：10KV配电线路改造--安装工程 | [5 empty] | 标段： |  |  |  |  | 第2页 共3页
序号 | 材料编号 | 材料名称 |  | 型号规格等 特殊要求 | 计量 单位 |  | 工程量 | 单价（元） | 来源 | 产地 |  | 厂家 | 备注
34 | 313002910 | 硬酯酸 一级 |  |  | kg |  | 1.200
35 | 313003070 | 自黏性橡胶带 20mm×5m |  |  | 卷 |  | 37.700
36 | 313003190 | 电力复合脂 |  |  | kg |  | 2.441
37 | 314002360 | 镀锌铁丝 8#~12# |  |  | kg |  | 13.200
38 | 314002370 | 镀锌铁丝 13#~17# |  |  | kg |  | 0.026
39 | 314004480 | 锯条(各种规格) |  |  | 根 |  | 220.260
40 | 314006460 | 铁绑线 Φ2 |  |  | m |  | 11.424
41 | 314007730 | 镀锌精制带帽螺栓 M16×85 |  |  | 套 |  | 12.300
42 | 314007750 | 镀锌精制带帽螺栓 M16×200 |  |  | 套 |  | 18.300
43 | 314007760 | 镀锌精制带帽螺栓 M12×80 |  |  | 套 |  | 8.100
44 | 314007780 | 镀锌精制带帽螺栓 M10*80 |  |  | 套 |  | 587.400
45 | 314008030 | 镀锌精制带帽螺栓 M12×50 |  |  | 套 |  | 73.800
46 | 314008220 | 定相带 |  |  | 个 |  | 7.200
47 | 315005880 | 镀锌扁钢卡子 -25×4 |  |  | kg |  | 1.040
48 | 315006120 | 硬塑料管接头 D100 |  |  | 个 |  | 179.550
49 | 315006200 | 管接头 10×125 |  |  | m |  | 0.330
50 | 315006210 | 钳接管 QL-150～240 |  |  | 个 |  | 0.323
51 | 318000140 | 电缆吊挂 3×100 |  |  | 套 |  | 74.520
52 | 318000290 | 镀锌电缆卡子 3×100 |  |  | 套 |  | 256.800
53 | 318001050 | 铜铝过渡接线端子 DT-240 |  |  | 个 |  | 67.680
54 | 318001240 | 户外热塑头 户外终端盒240 |  |  | 套 |  | 18.360
55 | 318001290 | 引下线 |  |  | m |  | 20.000
56 | 319000090 | 并沟线夹 JB-3 |  |  | 只 |  | 0.202
57 | 319000270 | 镀锡裸铜绞线 16mm2 |  |  | kg |  | 6.300
58 | 319000420 | 固定卡子 3×80 |  |  | 套 |  | 37.080
59 | 319000810 | 铜接线端子 DT-25mm2 |  |  | 个 |  | 18.360
60 | 322000150 | 白布 0.9m |  |  | m2 |  | 2.400
61 | 322001890 | 棉纱头 |  |  | kg |  | 42.702
62 | 322002210 | 汽油90# |  |  | kg |  | 44.882
63 | 322002820 | 铁砂布 |  |  | 张 |  | 9.000
64 | 501000530~1 | 镀锌钢管 φ133 |  |  | m |  | 4.120
【新点2013清单造价新疆版 V10.3.5】
主要材料价格表
工程名称：10KV配电线路改造--安装工程 | [5 empty] | 标段： |  |  |  |  | 第3页 共3页
序号 | 材料编号 | 材料名称 |  | 型号规格等 特殊要求 | 计量 单位 |  | 工程量 | 单价（元） | 来源 | 产地 |  | 厂家 | 备注
65 | 517001770~1 | 电缆保护管 PVC管 φ200 |  |  | m |  | 1072.620
66 | 528000260~1 | 高压引下线 JKLYJ-10/120 |  |  | m |  | 40.720
67 | CL-D00001 | 设备线夹 SLG-400A |  |  | 只 |  | 6.000
68 | CL-D00002 | U型抱箍 U16-300-920 |  |  | 套 |  | 4.000
69 | CL-D00002~1 | U型抱箍 U16-230-760 |  |  | 套 |  | 4.000
70 | ZC0001~1 | 镀锌钢管 50 L=2500 |  |  | 根 |  | 40.000
71 | ZC0001~2 | 镀锌钢管 25 L=2500 |  |  | 根 |  | 1.000
72 | ZC0002~2 | 镀锌扁钢 -40*5 |  |  | m |  | 1100.000
73 | ZC0002~3 | 镀锌扁钢 -50*5 |  |  | m |  | 2.000
74 | ZC0002~4 | 镀锌扁钢 -40*4 |  |  | m |  | 120.000
75 | ZC0003 | 箱变 630kVA |  |  | 台 |  | 1.000
76 | ZC0003~1 | 开闭所 一进三出 |  |  | 台 |  | 1.000
77 | ZC0004 | 箱变 500kVA |  |  | 台 |  | 1.000
78 | ZC0005~1 | 开闭所变台基础 |  |  | 台 |  | 1.000
79 | ZC0006 | 真空开关支架 |  |  | 套 |  | 1.000
80 | ZC0007 | 真空开关 ZW32-12(G)/630 |  |  | 组 |  | 1.000
81 | ZC0008 | 电力电缆 ZR-YJV22-8.7/15-3*185 |  |  | m |  | 1230.000
82 | ZC0009 | 20kV及以下电缆终端 |  |  | 个 |  | 18.000
83 | ZC0010 | 钢管 φ200 |  |  | 根 |  | 12.000
84 | ZC0011 | 避雷器 HY5WS-17/51 |  |  | 组 |  | 1.000
85 | ZC0012 | 接地引下线 BLX-50 |  |  | m |  | 20.000
86 | ZC0013 | 避雷器横担 ∠63*6*1800 |  |  | 组 |  | 1.000
87 | ZC0014 | 热镀锌角钢 L50*5 L=2500 |  |  | 根 |  | 12.000
【新点2013清单造价新疆版 V10.3.5】

## 14.10 需评审材料价格表(加权重)
需评审材料价格表
工程名称：10KV配电线路改造--安装工程 | [5 empty] | 标段： |  |  |  | 第1页 共1页
序号 | 材料名称 | 型号规格等 特殊要求 |  | 计量 单位 | 权重 |  | 工程量 | 单价（元） | 来源 |  | 产地 | 厂家 | 备注
1 | 电力电缆 ZR-YJV22-8.7/15-3*185 |  |  | m | 40.0000 |  | 1230.000000
【新点2013清单造价新疆版 V10.3.5】

## 15.1 表-04 单位工程投标报价汇总表（显示全部分项）
单位工程投标报价汇总表
工程名称：10KV配电线路改造--构筑物 |  |  | 标段： |  | 第1页 共1页
序号 | 汇总内容 |  |  | 金额(元) |  | 其中:暂估价(元)
1 | 分部分项工程费
1.1 | 电缆标志桩
1.2 | 构筑物 10个
1.3 | 箱变基础 2个
2 | 措施工程费
2.1 | 安全文明施工
3 | 其他项目费
3.1 | 暂列金额
3.2 | 专业工程暂估价
3.3 | 计日工
3.4 | 总承包服务费
4 | 规费
5 | 增值税销项税额
投标报价合计=1+2+3+4+5
【新点2013清单造价新疆版 V10.3.5】

## 15.2 表-08 分部分项工程和单价措施项目清单与计价表（显
分部分项工程和单价措施项目清单与计价表
工程名称：10KV配电线路改造--构筑物 |  |  |  |  | 标段： |  |  |  | 第1页 共2页
序号 | 项目编码 | 项目名称 |  | 项目特征描述 |  | 计量 单位 | 工程量 | 金额（元）
[8 empty] | 综合单价 |  | 合价 | 其中
暂估价
电缆标志桩
1 | 040304005001 | 电缆标志桩 |  | 1、构件代号、名称：电缆标志桩 2、做法：详标示桩大样图（含钢筋、模板等全部工作内容） 3、混凝土强度等级：C15 |  | 根 | 130.000
分部小计
构筑物 10个
2 | ★040205001001 | 直线井、转角井 |  | 1、材料品种：直线井、转角井 2、规格尺寸：1600*2000 3、基础、垫层：材料品种、厚度：250mm厚C20商品混凝土 4、做法：详图纸设计说明 |  | 座 | 10.000
分部小计
箱变基础 2个
3 | 040303001001 | 混凝土垫层 |  | 1、混凝土强度等级：C15 |  | m3 | 6.790
4 | 040303002001 | 混凝土基础 |  | 1、混凝土强度等级：C20 |  | m3 | 8.280
5 | 040303013001 | 混凝土板梁 |  | 1、部位：箱变基础顶板 2、混凝土强度等级：C20 |  | m3 | 16.320
6 | 040901001001 | 现浇构件钢筋 |  | 1、钢筋规格：HPB300 Φ12 |  | t | 0.459
7 | 040901009001 | 预埋铁件 |  | 1、材料种类：Q235B 2、材料规格：详图纸设计 3、铁件尺寸：HPB300 Φ12，10mm厚钢板等 |  | t | 0.032
8 | 040305004001 | 砖砌体 |  | 1、材料品种、规格：MU10红砖 2、砂浆强度等级：水泥M7.5 |  | m3 | 16.690
9 | 040308001001 | 水泥砂浆抹面 |  | 1、砂浆配合比：水泥砂浆1:2 2、部位：箱式变电站基础池内外壁 3、厚度：20mm |  | m2 | 109.150
本页小计
【新点2013清单造价新疆版 V10.3.5】
分部分项工程和单价措施项目清单与计价表
工程名称：10KV配电线路改造--构筑物 |  |  |  |  | 标段： |  |  |  | 第2页 共2页
序号 | 项目编码 | 项目名称 |  | 项目特征描述 |  | 计量 单位 | 工程量 | 金额（元）
[8 empty] | 综合单价 |  | 合价 | 其中
暂估价
10 | 040309010001 | 防水层 |  | 1、部位：箱式变电站基础外壁（与接触土壤部分） 2、材料品种、规格：热沥青2道 |  | m2 | 71.420
11 | 010807003001 | 金属百叶窗 |  | 1、金属百叶窗 2、规格型号：200*500mm |  | m2 | 0.400
分部小计
措施项目
1 | 041102001001 | 垫层模板 |  | 1、构件类型：箱变基础垫层 |  | m2 | 14.860
2 | 041102002002 | 基础模板 |  | 1、构件类型：箱变基础底板 |  | m2 | 15.010
3 | 041102014001 | 板模板 |  | 1、构件类型：箱变基础顶板 |  | m2 | 34.130
分部小计
本页小计
合 计
【新点2013清单造价新疆版 V10.3.5】

## 15.3 表-11 总价措施项目清单与计价表
总价措施项目清单与计价表
工程名称：10KV配电线路改造--构筑物 |  |  |  | 标段： |  |  |  | 第1页 共3页
序号 | 项目编码 |  | 项目名称 |  | 计算基础 | 费率（%） | 金额（元） |  | 备注
总价措施项目
1 | 041108001001 |  | 地下管线交叉处理 |  | 分部分项工程费中人工费+分部分项辅材费+分部分项工程费中机械费+可计量措施费中人工费+单价措施项目辅材费+可计量措施费中机械费 | 0.210
2 | 041108002001 |  | 施工检测、监控
3 | 041109001001 |  | 安全文明施工 |  |  | 100.000
3.1 | 1 |  | 其中：安全施工、文明施工、环境保护 |  | 分部分项工程费中人工费+分部分项辅材费+分部分项工程费中机械费+可计量措施费中人工费+单价措施项目辅材费+可计量措施费中机械费 | 0.600
3.2 | 2 |  | 其中：临时设施 |  | 分部分项工程费中人工费+分部分项辅材费+分部分项工程费中机械费+可计量措施费中人工费+单价措施项目辅材费+可计量措施费中机械费 | 1.620
3.3 | 3 |  | 其中：扬尘污染防治增加费 |  | 分部分项工程费中人工费+分部分项辅材费+分部分项工程费中机械费+可计量措施费中人工费+单价措施项目辅材费+可计量措施费中机械费 | 0.120
3.4 | 4 |  | 其中：“智慧工地”基础配置费 |  |  | 100.000
4 | 041109002001 |  | 夜间施工
5 | 041109003001 |  | 二次搬运 |  | 分部分项工程费中人工费+分部分项工程费中机械费+可计量措施费中人工费+可计量措施费中机械费
【新点2013清单造价新疆版 V10.3.5】
总价措施项目清单与计价表
工程名称：10KV配电线路改造--构筑物 |  |  |  | 标段： |  |  |  | 第2页 共3页
序号 | 项目编码 |  | 项目名称 |  | 计算基础 | 费率（%） | 金额（元） |  | 备注
6 | 041109004001 |  | 冬雨季施工 |  | 分部分项工程费中人工费+分部分项辅材费+分部分项工程费中机械费+可计量措施费中人工费+单价措施项目辅材费+可计量措施费中机械费
7 | 041109005001 |  | 行车、行人干扰
8 | 041109006001 |  | 地上、地下设施、建筑物的临时保护设施
9 | 041109007001 |  | 已完工程及设备保护 |  | 分部分项工程费中人工费+分部分项辅材费+分部分项工程费中机械费+可计量措施费中人工费+单价措施项目辅材费+可计量措施费中机械费 | 0.080
10 | 041109008001 |  | 工程定位复测、点交清理费 |  | 分部分项工程费中人工费+分部分项辅材费+分部分项工程费中机械费+可计量措施费中人工费+单价措施项目辅材费+可计量措施费中机械费 | 0.080
11 | 041109009001 |  | 生产工具用具使用费 |  | 分部分项工程费中人工费+分部分项辅材费+分部分项工程费中机械费+可计量措施费中人工费+单价措施项目辅材费+可计量措施费中机械费 | 0.730
12 | 041109010001 |  | 检验试验费 |  | 分部分项工程费中人工费+分部分项辅材费+分部分项工程费中机械费+可计量措施费中人工费+单价措施项目辅材费+可计量措施费中机械费 | 0.050
13 | 041109011001 |  | 特殊检验试验费
【新点2013清单造价新疆版 V10.3.5】
总价措施项目清单与计价表
工程名称：10KV配电线路改造--构筑物 |  |  |  | 标段： |  |  |  | 第3页 共3页
序号 | 项目编码 |  | 项目名称 |  | 计算基础 | 费率（%） | 金额（元） |  | 备注
14 | 041109012001 |  | 特殊地区增加费 |  | 分部分项工程费中人工费+分部分项工程费中机械费+可计量措施费中人工费+可计量措施费中机械费
合 计
【新点2013清单造价新疆版 V10.3.5】

## 15.4 表-12 其他项目清单与计价汇总表
其他项目清单与计价汇总表
工程名称：10KV配电线路改造--构筑物 |  |  |  | 标段： |  | 第1页 共1页
序号 | 项目名称 |  | 金额(元) |  | 备注
1 | 暂列金额
2 | 暂估价
2.1 | 材料暂估价 |  |  |  | 明细详见材料暂估价表
2.2 | 专业工程暂估价 |  |  |  | 明细详见专业工程暂估价表
3 | 计日工 |  |  |  | 明细详见计日工表
4 | 总承包服务费 |  |  |  | 明细详见总承包服务费计价表
合 计
【新点2013清单造价新疆版 V10.3.5】

## 15.5 表-12-1 暂列金额明细表
暂列金额明细表
工程名称：10KV配电线路改造--构筑物 |  |  |  | 标段： |  | 第1页 共1页
序号 | 项目名称 |  | 计量单位 |  | 暂定金额(元) |  | 备注
合 计
【新点2013清单造价新疆版 V10.3.5】

## 15.6 表-12-2 材料(工程设备)暂估单价及调整表
材料(工程设备)暂估单价及调整表
工程名称：10KV配电线路改造--构筑物 | [5 empty] | 标段： |  |  |  |  | 第1页 共1页
序号 | 材料(工程设备) 名称、规格、型号 |  | 计量 单位 | 数量 |  |  | 暂估（元） |  | 确认（元） |  |  | 差额±(元) |  | 备注
|  |  |  | 暂估 | 确认 |  | 单价 | 合价 | 单价 | 合价 |  | 单价 | 合价
1
合计
【新点2013清单造价新疆版 V10.3.5】

## 15.7 表-12-3 专业工程暂估价及结算价表
专业工程暂估价及结算价表
工程名称：10KV配电线路改造--构筑物 |  |  |  | 标段： |  | 第1页 共1页
序号 | 工程名称 |  | 工程内容 |  | 暂估金额(元) |  | 备注(是否分包)
合 计
【新点2013清单造价新疆版 V10.3.5】

## 15.8 表-13 规费、税金项目计价表
规费、税金项目计价表
工程名称：10KV配电线路改造--构筑物 |  |  |  | 标段： |  | 第1页 共1页
序号 | 项目名称 |  | 计算基础 |  | 计算基数 |  | 费率(％) | 金额(元)
1 | 规费 |  | 工程排污费+社会保险费+住房公积金
1.1 | 工程排污费 |  | 分部分项工程费中人工费+分部分项辅材费+分部分项工程费中机械费+可计量措施费中人工费+单价措施项目辅材费+可计量措施费中机械费 |  |  |  | 0.070
1.2 | 社会保险费 |  | 养老保险费+失业保险费+医疗保险费+生育保险费+工伤保险费
1.2.1 | 养老保险费 |  | 分部分项工程费中人工费+分部分项辅材费+分部分项工程费中机械费+可计量措施费中人工费+单价措施项目辅材费+可计量措施费中机械费 |  |  |  | 3.170
1.2.2 | 失业保险费 |  | 分部分项工程费中人工费+分部分项辅材费+分部分项工程费中机械费+可计量措施费中人工费+单价措施项目辅材费+可计量措施费中机械费 |  |  |  | 0.320
1.2.3 | 医疗保险费 |  | 分部分项工程费中人工费+分部分项辅材费+分部分项工程费中机械费+可计量措施费中人工费+单价措施项目辅材费+可计量措施费中机械费 |  |  |  | 0.960
1.2.4 | 生育保险费 |  | 分部分项工程费中人工费+分部分项辅材费+分部分项工程费中机械费+可计量措施费中人工费+单价措施项目辅材费+可计量措施费中机械费 |  |  |  | 0.070
1.2.5 | 工伤保险费 |  | 分部分项工程费中人工费+分部分项辅材费+分部分项工程费中机械费+可计量措施费中人工费+单价措施项目辅材费+可计量措施费中机械费 |  |  |  | 0.150
1.3 | 住房公积金 |  | 分部分项工程费中人工费+分部分项辅材费+分部分项工程费中机械费+可计量措施费中人工费+单价措施项目辅材费+可计量措施费中机械费 |  |  |  | 0.790
2 | 增值税销项税额 |  | 分部分项工程费+措施工程费+其他项目费+规费 |  |  |  | 9.000
合 计
【新点2013清单造价新疆版 V10.3.5】

## 15.9 主要材料价格表（加编号）
主要材料价格表
工程名称：10KV配电线路改造--构筑物 | [5 empty] | 标段： |  |  |  |  | 第1页 共2页
序号 | 材料编号 | 材料名称 |  | 型号规格等 特殊要求 | 计量 单位 |  | 工程量 | 单价（元） | 来源 | 产地 |  | 厂家 | 备注
1 | 201000490 | 预制砾石砼 |  | C30-40-4 | m3 |  | 3.167
2 | 202000260 | 冷底子油 |  | 30:70 | kg |  | 34.282
3 | 203000030 | 水泥砂浆 |  | 1:2 | m3 |  | 0.720
4 | 203000030~1 | 水泥砂浆 |  | 1:2 | m3 |  | 0.423
5 | 203000040 | 水泥砂浆 |  | 1:2.5 | m3 |  | 0.753
6 | 203000050 | 水泥砂浆 |  | 1:3 | m3 |  | 1.768
7 | 204000080 | 水泥砂浆 |  | M10-S-4 | m3 |  | 16.922
8 | 301002160 | 镀锌铁丝 22# |  |  | kg |  | 2.443
9 | 301003180 | 零星卡具 |  |  | kg |  | 9.441
10 | 301004460 | 低碳热轧盘条(高线) HPB300 Φ10以内 |  |  | t |  | 0.193
11 | 301004460~1 | 低碳热轧盘条(高线) HPB300 Φ12 |  |  | t |  | 0.468
12 | 301004470 | 热轧光圆钢筋 HPB300 Φ10以上 |  |  | t |  | 0.415
13 | 301004950 | 型钢 |  |  | kg |  | 34.105
14 | 301006160 | 热轧普通钢板 Q235 15mm以内 |  |  | kg |  | 165.127
15 | 303000180 | 方木支撑 |  |  | m3 |  | 0.409
16 | 303000230 | 复合木模板 |  |  | m2 |  | 0.693
17 | 303000690 | 木模板 |  |  | m3 |  | 3.334
18 | 303000880 | 松厚板 |  |  | m3 |  | 0.005
19 | 304000220 | 普通硅酸盐水泥 42.5(R) |  |  | kg |  | 1317.096
20 | 304000220~1 | 普通硅酸盐水泥 |  | 42.5（R） | kg |  | 6133.096
21 | 304000300 | 混凝土垫块 C15 |  |  | m3 |  | 0.021
22 | 305000060 | MU10红砖 |  | 240×115×53 | 千块 |  | 2.141
23 | 305000060~1 | C20水泥砼砌块 |  | 240×115×53 | 千块 |  | 28.561
24 | 305000060~2 | MU10红砖 |  | 240×115×53 | 千块 |  | 8.739
25 | 305000420 | 砾石 40mm 以内 |  |  | m3 |  | 2.660
26 | 305000910 | 细砂 |  |  | m3 |  | 0.465
27 | 305001000 | 中(粗)砂 |  |  | m3 |  | 1.393
28 | 305001010 | 中(细)砂 |  |  | m3 |  | 22.179
29 | 309000150 | 电焊条 结 422 Φ3.2 |  |  | kg |  | 10.458
30 | 310000600 | 沥青漆 |  |  | kg |  | 79.512
31 | 312000070 | 防水粉 |  |  | kg |  | 19.404
32 | 312000190 | 嵌缝料 |  |  | kg |  | 1.501
【新点2013清单造价新疆版 V10.3.5】
主要材料价格表
工程名称：10KV配电线路改造--构筑物 | [5 empty] | 标段： |  |  |  |  | 第2页 共2页
序号 | 材料编号 | 材料名称 |  | 型号规格等 特殊要求 | 计量 单位 |  | 工程量 | 单价（元） | 来源 | 产地 |  | 厂家 | 备注
33 | 313001700 | 密封油膏 |  |  | kg |  | 0.212
34 | 313001840 | 乳化沥青 |  |  | kg |  | 344.545
35 | 313001880 | 汽油 |  | 93# | kg |  | 26.397
36 | 313002790 | 氧气 |  |  | m3 |  | 2.601
37 | 313002850 | 乙炔气 |  |  | kg |  | 0.866
38 | 313003630 | 脱模剂 |  |  | kg |  | 29.246
39 | 314001240 | 地脚 |  |  | 个 |  | 3.112
40 | 314002390 | 镀锌铁丝 18#~22# |  |  | kg |  | 6.474
41 | 314003050 | 合金钢钻头 |  | Φ10 | 个 |  | 0.039
42 | 314006490 | 铁钉[圆钉] |  |  | kg |  | 34.768
43 | 314007690 | 铸铁井盖井座 |  |  | 套 |  | 10.000
44 | 322000470 | 草板纸 80# |  |  | 张 |  | 10.239
45 | 322000490 | 草袋 |  |  | 片 |  | 55.200
46 | 322001640 | 铝合金百页窗 |  |  | m2 |  | 0.400
47 | 322002630 | 水 |  |  | m3 |  | 15.350
48 | 322002630~1 | 水 |  |  | m3 |  | 24.860
49 | 325000040 | 商品混凝土 C15 |  |  | m3 |  | 6.790
50 | 325000050 | 商品混凝土 C20 |  |  | m3 |  | 26.448
51 | 532000110 | 预制混凝土盖板 C25 |  |  | m3 |  | 1.488
52 | CL-D00001 | 铁篦子 |  |  | 座 |  | 10.000
【新点2013清单造价新疆版 V10.3.5】

## 15.10 需评审材料价格表(加权重)
需评审材料价格表
工程名称：10KV配电线路改造--构筑物 | [5 empty] | 标段： |  |  |  | 第1页 共1页
序号 | 材料名称 | 型号规格等 特殊要求 |  | 计量 单位 | 权重 |  | 工程量 | 单价（元） | 来源 |  | 产地 | 厂家 | 备注
【新点2013清单造价新疆版 V10.3.5】

## 17.1 表-04 单位工程投标报价汇总表（显示全部分项）
单位工程投标报价汇总表
工程名称：暂列金及专业工程暂估价暂列金 |  |  | 标段： |  | 第1页 共1页
序号 | 汇总内容 |  |  | 金额(元) |  | 其中:暂估价(元)
1 | 分部分项工程费
2 | 措施工程费
2.1 | 安全文明施工费
3 | 其他项目费
3.1 | 暂列金额
3.2 | 专业工程暂估价
3.3 | 计日工
3.4 | 总承包服务费
4 | 规费
5 | 增值税销项税额
投标报价合计=1+2+3+4+5
【新点2013清单造价新疆版 V10.3.5】

## 17.2 表-08 分部分项工程和单价措施项目清单与计价表（显
分部分项工程和单价措施项目清单与计价表
工程名称：暂列金及专业工程暂估价暂列金 |  |  |  |  | 标段： |  |  |  | 第1页 共1页
序号 | 项目编码 | 项目名称 |  | 项目特征描述 |  | 计量 单位 | 工程量 | 金额（元）
[8 empty] | 综合单价 |  | 合价 | 其中
暂估价
措施项目
分部小计
本页小计
合 计
【新点2013清单造价新疆版 V10.3.5】

## 17.3 表-11 总价措施项目清单与计价表
总价措施项目清单与计价表
工程名称：暂列金及专业工程暂估价暂列金 |  |  |  | 标段： |  |  |  | 第1页 共2页
序号 | 项目编码 |  | 项目名称 |  | 计算基础 | 费率（%） | 金额（元） |  | 备注
总价措施项目
1 | 011707001001 |  | 安全文明施工费 |  |  | 100.000
1.1 | 011707001002 |  | 环境保护费、文明施工费、安全施工费 |  | 分部分项工程费中人工费+分部分项工程费中机械费+可计量措施费中人工费+可计量措施费中机械费 | 4.640
1.2 | 011707001003 |  | 临时设施费 |  | 分部分项工程费中人工费+分部分项工程费中机械费+可计量措施费中人工费+可计量措施费中机械费 | 2.130
1.3 | 011707001004 |  | 扬尘污染防治增加费 |  | 分部分项工程费中人工费+分部分项工程费中机械费+可计量措施费中人工费+可计量措施费中机械费 | 1.510
2 | 011707005001 |  | 冬雨季施工费 |  | 分部分项工程费中人工费+分部分项工程费中机械费+可计量措施费中人工费+可计量措施费中机械费
3 | 011707008001 |  | 工程定位复测、工程交点、场地清理费 |  | 分部分项工程费中人工费+分部分项工程费中机械费+可计量措施费中人工费+可计量措施费中机械费 | 0.120
4 | 011707009001 |  | 生产工具用具使用费 |  | 分部分项工程费中人工费+分部分项工程费中机械费+可计量措施费中人工费+可计量措施费中机械费 | 1.100
5 | 011707010001 |  | 检验试验费 |  | 分部分项工程费中人工费+分部分项工程费中机械费+可计量措施费中人工费+可计量措施费中机械费 | 0.170
【新点2013清单造价新疆版 V10.3.5】
总价措施项目清单与计价表
工程名称：暂列金及专业工程暂估价暂列金 |  |  |  | 标段： |  |  |  | 第2页 共2页
序号 | 项目编码 |  | 项目名称 |  | 计算基础 | 费率（%） | 金额（元） |  | 备注
6 | 011707004001 |  | 二次搬运费 |  | 分部分项工程费中人工费+分部分项工程费中机械费+可计量措施费中人工费+可计量措施费中机械费
7 | 011707011001 |  | 远征工程费 |  | 分部分项工程费中人工费+分部分项工程费中机械费+可计量措施费中人工费+可计量措施费中机械费
8 | 011707012001 |  | 特殊地区增加费 |  | 分部分项工程费中人工费+分部分项工程费中机械费+可计量措施费中人工费+可计量措施费中机械费
9 | 011707013001 |  | 配合费
10 | 011707002001 |  | 夜间施工费
11 | 011707007001 |  | 已完工程及设备保护费 |  | 分部分项工程费中人工费+分部分项工程费中机械费+可计量措施费中人工费+可计量措施费中机械费 | 0.110
合 计
【新点2013清单造价新疆版 V10.3.5】

## 17.4 表-12 其他项目清单与计价汇总表
其他项目清单与计价汇总表
工程名称：暂列金及专业工程暂估价暂列金 |  |  |  | 标段： |  | 第1页 共1页
序号 | 项目名称 |  | 金额(元) |  | 备注
1 | 暂列金额 |  | 620000.00
2 | 暂估价 |  | 174600.00
2.1 | 材料暂估价 |  |  |  | 明细详见材料暂估价表
2.2 | 专业工程暂估价 |  | 174600.00 |  | 明细详见专业工程暂估价表
3 | 计日工 |  |  |  | 明细详见计日工表
4 | 总承包服务费 |  |  |  | 明细详见总承包服务费计价表
合 计 |  |  | 794600.00
【新点2013清单造价新疆版 V10.3.5】

## 17.5 表-12-1 暂列金额明细表
暂列金额明细表
工程名称：暂列金及专业工程暂估价暂列金 |  |  |  | 标段： |  | 第1页 共1页
序号 | 项目名称 |  | 计量单位 |  | 暂定金额(元) |  | 备注
1 | 暂列金 |  |  |  | 620000.00
合 计 |  |  |  |  | 620000.00
【新点2013清单造价新疆版 V10.3.5】

## 17.6 表-12-2 材料(工程设备)暂估单价及调整表
材料(工程设备)暂估单价及调整表
工程名称：暂列金及专业工程暂估价暂列金 | [5 empty] | 标段： |  |  |  |  | 第1页 共1页
序号 | 材料(工程设备) 名称、规格、型号 |  | 计量 单位 | 数量 |  |  | 暂估（元） |  | 确认（元） |  |  | 差额±(元) |  | 备注
|  |  |  | 暂估 | 确认 |  | 单价 | 合价 | 单价 | 合价 |  | 单价 | 合价
1
合计
【新点2013清单造价新疆版 V10.3.5】

## 17.7 表-12-3 专业工程暂估价及结算价表
专业工程暂估价及结算价表
工程名称：暂列金及专业工程暂估价暂列金 |  |  |  | 标段： |  | 第1页 共1页
序号 | 工程名称 |  | 工程内容 |  | 暂估金额(元) |  | 备注(是否分包)
1 | 成品坐凳 |  | 37个 |  | 37000.00
2 | 景观小品 |  | 2组 |  | 100000.00
3 | 成品健身器材 |  | 5组 |  | 35000.00
4 | 成品垃圾桶 |  | 13个 |  | 2600.00
合 计 |  |  |  |  | 174600.00
【新点2013清单造价新疆版 V10.3.5】

## 17.8 表-13 规费、税金项目计价表
规费、税金项目计价表
工程名称：暂列金及专业工程暂估价暂列金 |  |  |  | 标段： |  | 第1页 共1页
序号 | 项目名称 |  | 计算基础 |  | 计算基数 |  | 费率(％) | 金额(元)
1 | 规费 |  | 工程排污费+社会保障费+住房公积金+大型机械检测检验费
1.1 | 工程排污费 |  | 分部分项工程费中人工费+分部分项工程费中机械费+可计量措施费中人工费+可计量措施费中机械费 |  |  |  | 0.250
1.2 | 社会保障费 |  | 养老保险费+失业保险费+医疗保险费+生育保险金+工伤保险费
1.2.1 | 养老保险费 |  | 分部分项工程费中人工费+分部分项工程费中机械费+可计量措施费中人工费+可计量措施费中机械费 |  |  |  | 8.850
1.2.2 | 失业保险费 |  | 分部分项工程费中人工费+分部分项工程费中机械费+可计量措施费中人工费+可计量措施费中机械费 |  |  |  | 0.790
1.2.3 | 医疗保险费 |  | 分部分项工程费中人工费+分部分项工程费中机械费+可计量措施费中人工费+可计量措施费中机械费 |  |  |  | 2.510
1.2.4 | 生育保险金 |  | 分部分项工程费中人工费+分部分项工程费中机械费+可计量措施费中人工费+可计量措施费中机械费 |  |  |  | 0.310
1.2.5 | 工伤保险费 |  | 分部分项工程费中人工费+分部分项工程费中机械费+可计量措施费中人工费+可计量措施费中机械费 |  |  |  | 0.380
1.3 | 住房公积金 |  | 分部分项工程费中人工费+分部分项工程费中机械费+可计量措施费中人工费+可计量措施费中机械费 |  |  |  | 1.920
1.5 | 大型机械检测检验费 |  | 大型机械检测检验费 |  |  |  | 100.000
2 | 增值税销项税额 |  | 分部分项工程费+措施工程费+其他项目费+规费
合 计
【新点2013清单造价新疆版 V10.3.5】

## 17.9 主要材料价格表（加编号）
主要材料价格表
工程名称：暂列金及专业工程暂估价暂列金 | [5 empty] | 标段： |  |  |  |  | 第1页 共1页
序号 | 材料编号 | 材料名称 |  | 型号规格等 特殊要求 | 计量 单位 |  | 工程量 | 单价（元） | 来源 | 产地 |  | 厂家 | 备注
【新点2013清单造价新疆版 V10.3.5】

## 17.10 需评审材料价格表(加权重)
需评审材料价格表
工程名称：暂列金及专业工程暂估价暂列金 | [5 empty] | 标段： |  |  |  | 第1页 共1页
序号 | 材料名称 | 型号规格等 特殊要求 |  | 计量 单位 | 权重 |  | 工程量 | 单价（元） | 来源 |  | 产地 | 厂家 | 备注
【新点2013清单造价新疆版 V10.3.5】