## 表-04 单位工程投标报价汇总表
单位工程投标报价汇总表
工程名称：建筑与装饰工程 |  | 标段：自治区自然资源厅办公楼维修改造项目(安全加固及外立面改造) |  | 第 1 页 共 1 页
序号 | 汇总内容 |  | 金额(元) |  | 其中：暂估价(元)
一 | 分部分项工程费
二 | 措施项目费
2.1 | 单价措施项目费
2.2 | 总价措施项目费
2.21 | 其中：安全文明施工费
三 | 其他项目费
3.1 | 暂列金额
3.2 | 暂估价
3.3 | 计日工
3.4 | 总承包服务费
四 | 规费
五 | 税前工程造价
六 | 税金
投标报价合计=一+二+三+四+六
注：本表适用于单位工程招标控制价或投标报价的汇总，如无单位工程划分，单项工程也使用本表汇总
表—04

## 表-08 分部分项工程和单价措施项目清单与计价表
分部分项工程和单价措施项目清单与计价表
工程名称：建筑与装饰工程 |  |  |  | 标段：自治区自然资源厅办公楼维修改造项目(安全加固及外立面改造) |  |  |  | 第 1 页 共 5 页
序号 | 项目编码 | 项目名称 | 项目特征描述 |  | 计量单位 | 工程量 | 金额（元）
[7 empty] | 综合单价 |  | 合价 | 其中
暂估价
分部分项
1 | 010605002001 | 钢板墙板 | 1.钢材品种、规格:Q235B 2.钢板厚度、复合板厚度:2mm镀锌钢板封板，30%穿孔处理 3.其他:详设计及规范要求 |  | m2 | 8159.21
2 | 010606013003 | 零星钢构件 | 1.构件名称:空调机位、空调架 2.钢材品种、规格:Q235B 3.除锈要求:喷砂除锈，达到Sa2.5级标准 4.其他:详设计及规范要求 |  | t | 53.904
3 | 011405001003 | 金属面油漆 | 1.油漆品种、刷漆遍数:底层环氧富锌底漆，干膜厚度2x70μm，无气喷涂；中间层环氧云铁中间漆，干膜厚度1x60μm，无气喷涂；面层复涂聚氨酯面漆，干膜厚度2x150μm，喷涂 2.其他:详设计及规范要求 |  | m2 | 1606.04
4 | 010802001001 | 金属(塑钢）门 | 1.门代号及洞口尺寸:断桥铝合金门 2.门框或扇外围尺寸:恢复原状 3.其他:详设计及规范要求 |  | m2 | 14.85
5 | 010805001001 | 电子感应门 | 1.门代号及洞口尺寸:详设计 2.门框或扇外围尺寸:详设计 3.其他:详设计及规范要求 |  | 樘 | 1
6 | 010807001001 | 金属（塑钢、断桥）窗 | 1.窗代号及洞口尺寸:铝合金（断热桥）普通中空玻璃（5+6A+4+12A+5）窗 2.框、扇材质:详设计 3.其他:详设计及规范要求 |  | m2 | 364.01
本页小计
注：为计取规费等的使用，可在表中增设其中：“定额人工费”。
表—08
分部分项工程和单价措施项目清单与计价表
工程名称：建筑与装饰工程 |  |  |  | 标段：自治区自然资源厅办公楼维修改造项目(安全加固及外立面改造) |  |  |  | 第 2 页 共 5 页
序号 | 项目编码 | 项目名称 | 项目特征描述 |  | 计量单位 | 工程量 | 金额（元）
[7 empty] | 综合单价 |  | 合价 | 其中
暂估价
7 | 010902001001 | 屋面卷材防水 | 1.卷材品种、规格、厚度:3+4mm厚高聚物改性沥青(聚酯胎)防水卷材（Ⅱ型）SBS ，自带页岩保护层 2.防水层数:2层 3.其他:详设计及规范要求 |  | m2 | 125.43
8 | 010903001001 | 墙面卷材防水 | 1.卷材品种、规格、厚度:4mm厚自粘SBS改性沥青防水卷材 2.其他:详设计及规范要求 |  | m2 | 9085.81
9 | 011001001001 | 保温隔热屋面 | 1.保温隔热材料品种、规格、厚度:厚XPS板保温层 2.性能:燃烧性能到达B1级,密度30Kg/m³ 3.其他:详设计及规范要求 |  | m2 | 84.97
10 | ★011001003001 | 保温隔热墙面 | 1.保温隔热部位:墙体 2.保温隔热方式:外保温 3.保温隔热面层材料品种、规格、性能:导热系数≤0.037 W/(m2·K)；燃烧性能：A级；憎水率≥98.0%；含水率≤1.0%；质量吸水率≤5.0%；纤维平均直径≤7.0μm 4.保温隔热材料品种、规格及厚度:100厚憎水覆膜玻璃棉板 5.防护材料种类及做法:15厚高强水泥纤维板 6.其他:详设计及规范要求 |  | m2 | 8159.21
11 | ★011001003002 | 保温隔热墙面 | 1.保温隔热部位:墙体 2.保温隔热方式:外保温 3.保温隔热材料品种、规格及厚度:200mm厚A级防火岩棉（容重110KG/m³） |  | m2 | 1252.85
本页小计
注：为计取规费等的使用，可在表中增设其中：“定额人工费”。
表—08
分部分项工程和单价措施项目清单与计价表
工程名称：建筑与装饰工程 |  |  |  | 标段：自治区自然资源厅办公楼维修改造项目(安全加固及外立面改造) |  |  |  | 第 3 页 共 5 页
序号 | 项目编码 | 项目名称 | 项目特征描述 |  | 计量单位 | 工程量 | 金额（元）
[7 empty] | 综合单价 |  | 合价 | 其中
暂估价
4.防护材料种类及做法:4mm防火涂料，外包1.5mm厚镀锌钢板 5.其他:详设计及规范要求
12 | 011101006002 | 陶粒砼找坡层 | 1.找坡层厚度、砂浆配合比:CL7.5陶粒砼找 2%，起始最薄处50厚，容重不得大于8kN/m³ 2.其他:详设计及规范要求 |  | m2 | 84.97
13 | 011101006003 | 细石混凝土找平层 | 1.找平层厚度、砂浆配合比:30厚C20细石混凝土找平层(4mX4m 分隔，并用沥青麻丝填塞，油膏嵌缝)，随打抹光 2.其他:详设计及规范要求 |  | m2 | 84.97
14 | ★011204001003 | 石材墙面 | 1.墙体类型:外墙面 2.安装方式:干挂 3.面层材料品种、规格、颜色:30mm厚天然花岗岩石材(颜色甲方依据效果图选样) 4.其他:详设计及规范要求 |  | m2 | 215.4
15 | 011204004014 | 干挂石材钢骨架 | 1.部位:外墙面 2.骨架种类、规格:Q235B热浸镀锌钢龙骨 3.防锈漆品种遍数:详设计 4.其他:详设计及规范要求 |  | t | 344.523
16 | ★011205001004 | 石材柱面 | 1.柱截面类型、尺寸:方柱包圆柱 2.安装方式:干挂 3.面层材料品种、规格、颜色:30mm厚天然花岗岩石材(颜色甲方依据效果图选样) 4.其他:详设计及规范要求 |  | m2 | 62.35
17 | ★011207001015 | 墙面装饰板 | 1.龙骨材料种类、规 |  | m2 | 9085.81
本页小计
注：为计取规费等的使用，可在表中增设其中：“定额人工费”。
表—08
分部分项工程和单价措施项目清单与计价表
工程名称：建筑与装饰工程 |  |  |  | 标段：自治区自然资源厅办公楼维修改造项目(安全加固及外立面改造) |  |  |  | 第 4 页 共 5 页
序号 | 项目编码 | 项目名称 | 项目特征描述 |  | 计量单位 | 工程量 | 金额（元）
[7 empty] | 综合单价 |  | 合价 | 其中
暂估价
格、中距:详设计 2.面层材料品种、规格、颜色:3.0mm厚铝单板(铝-3003-H24）(表面氟碳喷涂,颜色甲方依据效果图选样) 3.其他:详设计及规范要求
18 | 011207001016 | 墙面装饰板 | 1.部位:外墙面空调架 2.面层材料品种、规格、颜色:3.0mm厚穿孔铝单板(铝-3003-H24）(表面氟碳喷涂,颜色甲方依据效果图选样) 3.其他:详设计及规范要求 |  | m2 | 795.7
19 | 011209002001 | 全玻（无框玻璃）幕墙 | 1.名称:明框玻璃幕墙 2.玻璃品种、规格、颜色:6+12A+6Low-E+12A+6MM双中空三层双钢化Low-e镀膜玻璃 3.其他:详设计及规范要求 |  | m2 | 66.65
20 | 011502003001 | 石材装饰线 | 1.部位:玻璃幕墙边线条 2.线条材料品种、规格、颜色:200mm宽*100mm厚天然花岗岩石材 3.其他:详设计及规范要求 |  | m | 95.16
分部小计
措施项目
1 | 011701002002 | 外脚手架及密目网 | 1.搭设方式:双排 2.搭设高度:70m以上 3.脚手架材质:焊接钢管 4.其他:详设计及规范要求 |  | m2 | 10764.73
2 | 011703001004 | 垂直运输 | 1.建筑物建筑类型及结构形式:框架剪力墙结构 2.建筑物檐口高度、层数:详设计 |  | m2 | 2720.2
本页小计
注：为计取规费等的使用，可在表中增设其中：“定额人工费”。
表—08
分部分项工程和单价措施项目清单与计价表
工程名称：建筑与装饰工程 |  |  |  | 标段：自治区自然资源厅办公楼维修改造项目(安全加固及外立面改造) |  |  |  | 第 5 页 共 5 页
序号 | 项目编码 | 项目名称 | 项目特征描述 |  | 计量单位 | 工程量 | 金额（元）
[7 empty] | 综合单价 |  | 合价 | 其中
暂估价
3.其他:详设计及规范要求
3 | 011704001003 | 超高施工增加 | 1.建筑物建筑类型及结构形式:框架剪力墙结构 2.建筑物檐口高度、层数:详设计 3.其他:详设计及规范要求 |  | m2 | 3166.56
4 | 011705001001 | 大型机械设备进出场及安拆 | 1.机械设备名称:施工电梯 2.机械设备规格型号:施工单位自行考虑 |  | 台次 | 1
5 | X011701012003 | 装饰装修脚手架 | 1.搭设方式:外墙外侧安全过道 2.搭设高度:满足规范要求 3.脚手架材质:钢管架 4.其他:详设计及规范要求 |  | m2 | 572.48
分部小计
本页小计
合计
注：为计取规费等的使用，可在表中增设其中：“定额人工费”。
表—08

## 表-11 总价措施项目清单与计价表
总价措施项目清单与计价表
工程名称：建筑与装饰工程 |  |  | 标段：自治区自然资源厅办公楼维修改造项目(安全加固及外立面改造) |  |  |  |  | 第 1 页 共 2 页
序号 | 项目编码 | 项目名称 |  | 计算基础 | 费率(%) | 金额(元) | 调整费率(%) |  | 调整后金额(元) | 备注
1 | 01B991005 | 竣工档案编制费 |  | 分部分项人工费+分部分项机械费+单价措施项目人工费+单价措施项目机械费
2 | 011707001018 | 安全文明施工
3 | 011707001019 | 其中：环境保护费、文明施工费、安全施工费 |  | 分部分项人工费+分部分项机械费+单价措施项目人工费+单价措施项目机械费 | 2.8
4 | 011707001020 | 其中：临时设施费 |  | 分部分项人工费+分部分项机械费+单价措施项目人工费+单价措施项目机械费
5 | 011707001021 | 其中：智慧工地基础配置费
6 | 011707002005 | 夜间施工增加费 | [7 empty] | 按实际发生计取，不发生不计取。
7 | 011707004005 | 二次搬运费 |  | 分部分项人工费+分部分项机械费+单价措施项目人工费+单价措施项目机械费
8 | 011707005005 | 冬雨季施工增加费 | [7 empty] | 不发生不计取，在编制施工招标文件时依据工程实际情况，结合市场编制费用清单。
9 | 011707007005 | 已完工程及设备保护费 |  | 分部分项人工费+分部分项机械费+单价措施项目人工费+单价措施项目机械费
10 | X011707008005 | 工程定位复测、点交清理费 |  | 分部分项人工费+分部分项机械费+单价措施项目人工费+单价措施项目机械费
11 | X011707010013 | 检验试验费
12 | X011707010014 | 其中：自检试验费
13 | X011707010015 | 其中：检验试验配合费 |  | 分部分项人工费+分部分项机械费+单价措施
编制人（造价人员）： | [7 empty] | 复核人（造价工程师）：
注：1.“计算基础”中安全文明施工费可为“定额基价”、“定额人工费”或“定额人工费+定额机械费”，其他项目可为“定额人工费”或“定额人工费+定额机械费”。 2.按施工方案计算的措施费，若无“计算基础”和“费率”的数值，也可只填“金额”数值，但应在备注栏说明施工方案出处或计算方法。
表-11
总价措施项目清单与计价表
工程名称：建筑与装饰工程 |  |  | 标段：自治区自然资源厅办公楼维修改造项目(安全加固及外立面改造) |  |  |  |  | 第 2 页 共 2 页
序号 | 项目编码 | 项目名称 |  | 计算基础 | 费率(%) | 金额(元) | 调整费率(%) |  | 调整后金额(元) | 备注
项目人工费+单价措施项目机械费
14 | X011707011005 | 特殊地区增加费 | [7 empty] | 结合工程实际情况，按相关规定计取
合 计
编制人（造价人员）： | [7 empty] | 复核人（造价工程师）：
注：1.“计算基础”中安全文明施工费可为“定额基价”、“定额人工费”或“定额人工费+定额机械费”，其他项目可为“定额人工费”或“定额人工费+定额机械费”。 2.按施工方案计算的措施费，若无“计算基础”和“费率”的数值，也可只填“金额”数值，但应在备注栏说明施工方案出处或计算方法。
表-11

## 表-12 其他项目清单与计价汇总表
其他项目清单与计价汇总表
工程名称：建筑与装饰工程 |  | 标段：自治区自然资源厅办公楼维修改造项目(安全加固及外立面改造) |  |  | 第 1 页 共 1 页
序号 | 项目名称 |  | 金额(元) | 结算金额(元) |  | 备注
1 | 暂列金额 |  |  |  |  | 明细详见表-12-1
2 | 暂估价
2.1 | 材料暂估价 |  | — |  |  | 明细详见表-12-2
2.2 | 专业工程暂估价 |  |  |  |  | 明细详见表-12-3
2.3 | 施工技术专项措施项目暂估价 |  |  |  |  | 明细详见表-12-7
3 | 计日工 |  |  |  |  | 明细详见表-12-4
4 | 总承包服务费 |  |  |  |  | 明细详见表-12-5
合 计 | [5 empty] | —
注：材料（工程设备）暂估单价进入清单项目综合单价，此处不汇总。
表-12

## 表-12-2 材料(工程设备)暂估价及调整表
材料（工程设备）暂估单价及调整表
工程名称：建筑与装饰工程 |  |  | 标段：自治区自然资源厅办公楼维修改造项目(安全加固及外立面改造) | [7 empty] | 第 1 页 共 1 页
序号 | 材料(工程设备)名称、规格、型号 | 计量单位 |  | 数量 |  | 暂估(元) |  | 确认(元) |  | 差额±(元) |  |  | 备注
|  |  |  | 暂估 | 确认 | 单价 | 合价 | 单价 | 合价 | 单价 |  | 合价
1 | 30mm厚天然花岗岩石材 圆弧形(成品) | m2 |  |  |  | 520
2 | 30mm厚天然花岗岩石材-室外 | m2 |  |  |  | 180
3 | 3.0mm厚穿孔铝单板(表面氟碳喷涂） | m2 |  |  |  | 335
4 | 3mm铝单板(表面氟碳喷涂） | m2 |  |  |  | 315
5 | 15mm水泥纤维板 | m2 |  |  |  | 40
6 | 100厚憎水覆膜玻璃棉板 | m3 |  |  |  | 395
合计
注：1.此表由招标人填写“暂估单价”，并在备注栏说明暂估价的材料、工程设备拟用在那些清单项目上，投标人应将上述材料、工程设备暂估单价计入工程量清单综合单价报价中
表—12—2

## 表-13 规费、税金项目清单与计价表
规费、税金项目计价表
工程名称：建筑与装饰工程 |  | 标段：自治区自然资源厅办公楼维修改造项目(安全加固及外立面改造) |  |  | 第 1 页 共 1 页
序号 | 项目名称 |  | 计算基础 | 计算基数 |  | 计算费率(%) | 金额（元）
1 | 规费 |  | 社会保险费+住房公积金
1.1 | 社会保险费 |  | 养老保险费+失业保险费+医疗保险费+工伤保险费
1.11 | 养老保险费 |  | 分部分项人工费+分部分项机械费+单价措施项目人工费+单价措施项目机械费 |  |  | 4.31
1.12 | 失业保险费 |  | 分部分项人工费+分部分项机械费+单价措施项目人工费+单价措施项目机械费 |  |  | 0.38
1.13 | 医疗保险费 |  | 分部分项人工费+分部分项机械费+单价措施项目人工费+单价措施项目机械费 |  |  | 1.37
1.14 | 工伤保险费 |  | 分部分项人工费+分部分项机械费+单价措施项目人工费+单价措施项目机械费 |  |  | 0.19
1.2 | 住房公积金 |  | 分部分项人工费+分部分项机械费+单价措施项目人工费+单价措施项目机械费 |  |  | 0.94
2 | 税金 |  | 税前工程造价 |  |  | 9
合计
编制人（造价人员）： |  |  |  |  | 复核人（造价工程师）：
表-13