## 表-04 单位工程投标报价汇总表
单位工程投标报价汇总表
工程名称：电气工程 |  | 标段：自治区自然资源厅办公楼维修改造项目(安全加固及外立面改造) |  | 第 1 页 共 1 页
序号 | 汇总内容 |  | 金额(元) |  | 其中：暂估价(元)
一 | 分部分项工程费
1.1 | 新建
二 | 措施项目费
2.1 | 单价措施项目费
2.2 | 总价措施项目费
2.21 | 其中：安全文明施工费
三 | 其他项目费
3.1 | 暂列金额
3.2 | 暂估价
3.3 | 计日工
3.4 | 总承包服务费
四 | 规费
五 | 税前工程造价
六 | 税金
投标报价合计=一+二+三+四+六
注：本表适用于单位工程招标控制价或投标报价的汇总，如无单位工程划分，单项工程也使用本表汇总
表—04

## 表-08 分部分项工程和单价措施项目清单与计价表
分部分项工程和单价措施项目清单与计价表
工程名称：电气工程 |  |  |  | 标段：自治区自然资源厅办公楼维修改造项目(安全加固及外立面改造) |  |  |  | 第 1 页 共 6 页
序号 | 项目编码 | 项目名称 | 项目特征描述 |  | 计量单位 | 工程量 | 金额（元）
[7 empty] | 综合单价 |  | 合价 | 其中
暂估价
分部分项
新建
1 | 030404017002 | 配电箱 | 1.名称:AL-1配电箱 2.规格:600*700*200 3.基础形式、材质、规格:报价包括配电箱内的所有电器元件及各类调试、测试，箱体的二次防腐及消防要求 4.接线端子材质、规格:含接线端子主材及安装 5.安装方式:明装,底边距地1.2米 6.注:组价包含并满足设计要求及相应验收规范的全部工作内容 |  | 台 | 1
2 | 030404017003 | 配电箱 | 1.名称:AP-DL配电箱 2.规格:详设计 3.基础形式、材质、规格:报价包括配电箱内的DTSY1352-NK计量表及所有电器元件及各类调试、测试，箱体的二次防腐及消防要求 4.接线端子材质、规格:含接线端子主材及安装 5.安装方式:明装,底边距地1.5米 6.注:组价包含并满足设计要求及相应验收规范的全部工作内容 |  | 台 | 1
3 | 030412004002 | 装饰灯 | 1.名称:嵌入式极窄边黑杯筒灯 2.功率:12W 3.材质及颜色:铝材、PMMA 4.灯具尺寸:φ110 5.光源形式:LED芯片 6.色温:4000K，暖白 7.光束角:80° 8.灯罩形状:圆形 9.类型:嵌入安装 10.注:组价包含并满足 |  | 套 | 191
本页小计
注：为计取规费等的使用，可在表中增设其中：“定额人工费”。
表—08
分部分项工程和单价措施项目清单与计价表
工程名称：电气工程 |  |  |  | 标段：自治区自然资源厅办公楼维修改造项目(安全加固及外立面改造) |  |  |  | 第 2 页 共 6 页
序号 | 项目编码 | 项目名称 | 项目特征描述 |  | 计量单位 | 工程量 | 金额（元）
[7 empty] | 综合单价 |  | 合价 | 其中
暂估价
设计要求及相应验收规范的全部工作内容
4 | 030412004003 | 装饰灯 | 1.名称:双头射灯 2.型号:2*20W 3.材质及颜色:铝材、PMMA 拉丝黑 4.灯具尺寸:264*147 5.光源形式:LED芯片 6.色温:4000K，暖白 7.光束角:24° 8.灯罩形状:长方形 9.类型:嵌入安装 10.注:组价包含并满足设计要求及相应验收规范的全部工作内容 |  | 套 | 15
5 | 030412004004 | 装饰灯 | 1.名称:格栅灯 2.型号:18W 3.灯具尺寸:300*600 4.灯罩形状:长方形 5.类型:嵌入安装 6.注:组价包含并满足设计要求及相应验收规范的全部工作内容 |  | 套 | 54
6 | 030412005002 | 灯带 | 1.名称:暗藏LED灯带 2.规格:14W/1.2m 3.光源形式:LED芯片 4.色温:4000K，暖白 5.灯罩形状:条形 6.安装形式:暗藏 7.注:组价包含并满足设计要求及相应验收规范的全部工作内容 |  | m | 126
7 | 030412004005 | 装饰灯 | 1.名称:成品艺术灯 2.型号:详设计 3.色温:4000K 4.类型:吊灯 5.注:组价包含并满足设计要求及相应验收规范的全部工作内容 |  | 套 | 1
8 | 030412004006 | 装饰灯 | 1.名称:100宽线型灯带 2.型号:详设计 3.材质及颜色:铝材 4.灯具尺寸:100宽 5.光源形式:LED芯片 6.色温:4000K，暖白 |  | 套 | 22
本页小计
注：为计取规费等的使用，可在表中增设其中：“定额人工费”。
表—08
分部分项工程和单价措施项目清单与计价表
工程名称：电气工程 |  |  |  | 标段：自治区自然资源厅办公楼维修改造项目(安全加固及外立面改造) |  |  |  | 第 3 页 共 6 页
序号 | 项目编码 | 项目名称 | 项目特征描述 |  | 计量单位 | 工程量 | 金额（元）
[7 empty] | 综合单价 |  | 合价 | 其中
暂估价
7.灯罩形状:条形 8.类型:嵌入安装 9.注:组价包含并满足设计要求及相应验收规范的全部工作内容
9 | 030404034006 | 照明开关 | 1.名称:单联单控暗开关 2.安装方式:距地1.3m 3.注:组价包含并满足设计要求及相应验收规范的全部工作内容 |  | 个 | 4
10 | 030404034007 | 照明开关 | 1.名称:双联单控暗开关 2.安装方式:距地1.3m 3.注:组价包含并满足设计要求及相应验收规范的全部工作内容 |  | 个 | 2
11 | 030404034008 | 照明开关 | 1.名称:三联单控暗开关 2.安装方式:距地1.3m 3.注:组价包含并满足设计要求及相应验收规范的全部工作内容 |  | 个 | 5
12 | 030411006007 | 接线盒 | 1.名称:开关接线盒 2.材质:镀锌 3.安装形式:暗装 4.注:组价包含并满足设计要求及相应验收规范的全部工作内容 |  | 个 | 11
13 | 030411006008 | 接线盒 | 1.名称:接线盒 2.材质:镀锌 3.安装形式:暗装 4.注:组价包含并满足设计要求及相应验收规范的全部工作内容 |  | 个 | 189
14 | 030411004021 | 配线 | 1.名称:电气配线 2.配线形式:照明线路、动力线路 3.规格:WDZ-BYJ2.5mm2 4.材质:铜芯 5.配线部位:暗敷 6.注:组价包含并满足设计要求及相应验收规范的全部工作内容 |  | m | 1409.69
15 | 030408001006 | 电力电缆 | 1.名称:电力电缆 |  | m | 261.36
本页小计
注：为计取规费等的使用，可在表中增设其中：“定额人工费”。
表—08
分部分项工程和单价措施项目清单与计价表
工程名称：电气工程 |  |  |  | 标段：自治区自然资源厅办公楼维修改造项目(安全加固及外立面改造) |  |  |  | 第 4 页 共 6 页
序号 | 项目编码 | 项目名称 | 项目特征描述 |  | 计量单位 | 工程量 | 金额（元）
[7 empty] | 综合单价 |  | 合价 | 其中
暂估价
2.配线形式:照明线路、动力线路 3.规格:WDZ-YJY-5*6mm2 4.材质:铜芯 5.配线部位:暗敷 6.电压等级（kV):1KV以下 7.注:组价包含并满足设计要求及相应验收规范的全部工作内容
16 | 030408001007 | 电力电缆 | 1.名称:电力电缆 2.配线形式:照明线路、动力线路 3.规格:WDZ-YJY-5*16mm2 4.材质:铜芯 5.配线部位:暗敷 6.电压等级（kV):1KV以下 7.注:组价包含并满足设计要求及相应验收规范的全部工作内容 |  | m | 39.27
17 | 030408001008 | 电力电缆 | 1.名称:电力电缆 2.配线形式:照明线路、动力线路 3.规格:WDZ-YJY-4*50+25mm2 4.材质:铜芯 5.配线部位:暗敷 6.电压等级（kV):1KV以下 7.注:组价包含并满足设计要求及相应验收规范的全部工作内容 |  | m | 96.1
18 | 030408001009 | 电力电缆 | 1.名称:电力电缆 2.规格:WDZ-YJY-4*120+70mm2 3.材质:铜芯 4.电压等级(kV):1KV以下 5.注:组价包含并满足设计要求及相应验收规范的全部工作内容 |  | m | 30
本页小计
注：为计取规费等的使用，可在表中增设其中：“定额人工费”。
表—08
分部分项工程和单价措施项目清单与计价表
工程名称：电气工程 |  |  |  | 标段：自治区自然资源厅办公楼维修改造项目(安全加固及外立面改造) |  |  |  | 第 5 页 共 6 页
序号 | 项目编码 | 项目名称 | 项目特征描述 |  | 计量单位 | 工程量 | 金额（元）
[7 empty] | 综合单价 |  | 合价 | 其中
暂估价
19 | 030408006004 | 电力电缆头 | 1.名称:电力电缆头 2.规格:10mm2以下 3.材质、类型:铜芯 4.电压等级（kV):1KV以下 5.注:组价包含并满足设计要求及相应验收规范的全部工作内容 |  | 个 | 10
20 | 030408006005 | 电力电缆头 | 1.名称:电力电缆头 2.规格:16mm2以下 3.材质、类型:铜芯 4.电压等级（kV):1KV以下 5.注:组价包含并满足设计要求及相应验收规范的全部工作内容 |  | 个 | 4
21 | 030408006006 | 电力电缆头 | 1.名称:电力电缆头 2.规格:50mm2以下 3.材质、类型:铜芯 4.电压等级（kV):1KV以下 5.注:组价包含并满足设计要求及相应验收规范的全部工作内容 |  | 个 | 2
22 | 030408006007 | 电力电缆头 | 1.名称:电力电缆头 2.规格:120mm2以下 3.材质、类型:铜芯 4.电压等级（kV):1KV以下 5.注:组价包含并满足设计要求及相应验收规范的全部工作内容 |  | 个 | 2
23 | 030411001025 | 配管 | 1.名称:配管 2.材质:镀锌 3.规格:SC20 4.配置形式:暗配 5.注:组价包含并满足设计要求及相应验收规范的全部工作内容 |  | m | 655.3
24 | 030411001026 | 配管 | 1.名称:配管 2.材质:镀锌 3.规格:SC32 4.配置形式:暗配 5.注:组价包含并满足设计要求及相应验收规范的全部工作内容 |  | m | 164.73
本页小计
注：为计取规费等的使用，可在表中增设其中：“定额人工费”。
表—08
分部分项工程和单价措施项目清单与计价表
工程名称：电气工程 |  |  |  | 标段：自治区自然资源厅办公楼维修改造项目(安全加固及外立面改造) |  |  |  | 第 6 页 共 6 页
序号 | 项目编码 | 项目名称 | 项目特征描述 |  | 计量单位 | 工程量 | 金额（元）
[7 empty] | 综合单价 |  | 合价 | 其中
暂估价
25 | 030411001027 | 配管 | 1.名称:配管 2.材质:镀锌 3.规格:SC40 4.配置形式:暗配 5.注:组价包含并满足设计要求及相应验收规范的全部工作内容 |  | m | 74.39
26 | 030411001028 | 配管 | 1.名称:配管 2.材质:镀锌 3.规格:SC70 4.配置形式:暗配 5.注:组价包含并满足设计要求及相应验收规范的全部工作内容 |  | m | 65.15
27 | 030411001029 | 配管 | 1.名称:配管 2.材质:镀锌 3.规格:SC100 4.配置形式:暗配 5.注:组价包含并满足设计要求及相应验收规范的全部工作内容 |  | m | 65.15
28 | 030411003003 | 桥架 | 1.名称:强电金属线槽 2.规格:300*100 3.类型:包含桥架支吊架制作安装、除锈、刷油，及接地等相关工作内容 4.接地方式:详见图纸 5.注:组价包含并满足设计要求及相应验收规范的全部工作内容 |  | m | 41.65
分部小计
分部小计
措施项目
1 | 031301017008 | 脚手架搭拆 | 1.名称:脚手架搭拆 2.拆除脚手架后材料堆放 3.场内、场外材料搬运 4.搭、拆脚手架 |  | 项 | 1
分部小计
本页小计
合计
注：为计取规费等的使用，可在表中增设其中：“定额人工费”。
表—08

## 表-11 总价措施项目清单与计价表
总价措施项目清单与计价表
工程名称：电气工程 |  |  | 标段：自治区自然资源厅办公楼维修改造项目(安全加固及外立面改造) |  |  |  |  | 第 1 页 共 1 页
序号 | 项目编码 | 项目名称 |  | 计算基础 | 费率(%) | 金额(元) | 调整费率(%) |  | 调整后金额(元) | 备注
1 | 031302001040 | 安全文明施工
2 | 031302001041 | 其中：环境保护费、文明施工费、安全施工费 |  | 分部分项人工费+单价措施项目人工费 | 0
3 | 031302001042 | 其中：临时设施费 |  | 分部分项人工费+单价措施项目人工费
4 | 031302002014 | 夜间施工增加费 |  | 分部分项人工费+单价措施项目人工费 | [5 empty] | 按实际发生计取，不发生不计取。
5 | 031302004014 | 二次搬运费 |  | 分部分项人工费+单价措施项目人工费
6 | 031302005014 | 冬雨季施工增加费 | [7 empty] | 不发生不计取，在编制施工招标文件时依据工程实际情况，结合市场编制费用清单。
7 | 031302006014 | 已完工程及设备保护费 |  | 分部分项人工费+单价措施项目人工费
8 | 031301009014 | 特殊地区增加费 | [7 empty] | 结合工程实际情况，按相关规定计取
9 | X031302008014 | 工程定位复测、点交清理费 |  | 分部分项人工费+单价措施项目人工费
10 | X031302010040 | 检验试验费
11 | X031302010041 | 其中：自检试验费
12 | X031302010042 | 其中：检验试验配合费 |  | 分部分项人工费+单价措施项目人工费
13 | 03B991001003 | 竣工档案编制费 |  | 分部分项人工费+单价措施项目人工费
合 计
编制人（造价人员）： | [7 empty] | 复核人（造价工程师）：
注：1.“计算基础”中安全文明施工费可为“定额基价”、“定额人工费”或“定额人工费+定额机械费”，其他项目可为“定额人工费”或“定额人工费+定额机械费”。 2.按施工方案计算的措施费，若无“计算基础”和“费率”的数值，也可只填“金额”数值，但应在备注栏说明施工方案出处或计算方法。
表-11

## 表-12 其他项目清单与计价汇总表
其他项目清单与计价汇总表
工程名称：电气工程 |  | 标段：自治区自然资源厅办公楼维修改造项目(安全加固及外立面改造) |  |  | 第 1 页 共 1 页
序号 | 项目名称 |  | 金额(元) | 结算金额(元) |  | 备注
1 | 暂列金额 |  |  |  |  | 明细详见表-12-1
2 | 暂估价
2.1 | 材料暂估价 |  | — |  |  | 明细详见表-12-2
2.2 | 专业工程暂估价 |  |  |  |  | 明细详见表-12-3
2.3 | 施工技术专项措施项目暂估价 |  |  |  |  | 明细详见表-12-7
3 | 计日工 |  |  |  |  | 明细详见表-12-4
4 | 总承包服务费 |  |  |  |  | 明细详见表-12-5
合 计 | [5 empty] | —
注：材料（工程设备）暂估单价进入清单项目综合单价，此处不汇总。
表-12

## 表-12-2 材料(工程设备)暂估价及调整表
材料（工程设备）暂估单价及调整表
工程名称：电气工程 |  |  | 标段：自治区自然资源厅办公楼维修改造项目(安全加固及外立面改造) | [7 empty] | 第 1 页 共 1 页
序号 | 材料(工程设备)名称、规格、型号 | 计量单位 |  | 数量 |  | 暂估(元) |  | 确认(元) |  | 差额±(元) |  |  | 备注
|  |  |  | 暂估 | 确认 | 单价 | 合价 | 单价 | 合价 | 单价 |  | 合价
1 | 成品艺术灯（甲方自选） | 套 |  |  |  | 5000
2 | 100宽线型灯带 | 套 |  |  |  | 650
3 | WDZ-YJY-4*50+25mm2 | m |  |  |  | 166.75
4 | WDZ-YJY-5*16mm2 | m |  |  |  | 66.37
5 | WDZ-YJY-5*6mm2 | m |  |  |  | 25.44
6 | WDZ-YJY-4*120+70mm2 | m |  |  |  | 487.06
7 | AL-1配电箱 600*700*200 | 台 |  |  |  | 4900.159
8 | AP-DL配电箱 | 台 |  |  |  | 3952.835
9 | 格栅灯 300*600/18W | 套 |  |  |  | 230
10 | 强电金属线槽300*100 | m |  |  |  | 65.1
11 | 嵌入式极窄边黑杯筒灯 12W | 套 |  |  |  | 35
12 | 双头射灯 2*20W | 套 |  |  |  | 56
13 | 暗藏LED灯带 14W/1.2m | m |  |  |  | 24
合计
注：1.此表由招标人填写“暂估单价”，并在备注栏说明暂估价的材料、工程设备拟用在那些清单项目上，投标人应将上述材料、工程设备暂估单价计入工程量清单综合单价报价中
表—12—2

## 表-13 规费、税金项目清单与计价表
规费、税金项目计价表
工程名称：电气工程 |  | 标段：自治区自然资源厅办公楼维修改造项目(安全加固及外立面改造) |  |  | 第 1 页 共 1 页
序号 | 项目名称 |  | 计算基础 | 计算基数 |  | 计算费率(%) | 金额（元）
1 | 规费 |  | 社会保险费+住房公积金
1.1 | 社会保险费 |  | 养老保险费+失业保险费+医疗保险费+工伤保险费
1.11 | 养老保险费 |  | 分部分项人工费+单价措施项目人工费 |  |  | 7.13
1.12 | 失业保险费 |  | 分部分项人工费+单价措施项目人工费 |  |  | 0.28
1.13 | 医疗保险费 |  | 分部分项人工费+单价措施项目人工费 |  |  | 1.58
1.14 | 工伤保险费 |  | 分部分项人工费+单价措施项目人工费 |  |  | 0.19
1.2 | 住房公积金 |  | 分部分项人工费+单价措施项目人工费 |  |  | 1.05
2 | 税金 |  | 税前工程造价 |  |  | 9
合计
编制人（造价人员）： |  |  |  |  | 复核人（造价工程师）：
表-13