## 表-04 单位工程投标报价汇总表
单位工程投标报价汇总表
工程名称：建筑与装饰工程 |  | 标段：自治区自然资源厅办公楼维修改造项目(安全加固及外立面改造) |  | 第 1 页 共 1 页
序号 | 汇总内容 |  | 金额(元) |  | 其中：暂估价(元)
一 | 分部分项工程费
1.1 | 砌体工程
1.2 | 门窗工程
1.3 | -1层室内装修恢复
1.4 | 一层室内装修恢复
1.5 | 二层室内装修恢复
1.6 | 三层室内装修恢复
1.7 | 四层室内装修恢复
1.8 | 五~九层室内装修恢复
1.9 | 十六层室内装修恢复
1.10 | 旋转楼梯处装修改造
二 | 措施项目费
2.1 | 单价措施项目费
2.2 | 总价措施项目费
2.21 | 其中：安全文明施工费
三 | 其他项目费
3.1 | 暂列金额
3.2 | 暂估价
3.3 | 计日工
3.4 | 总承包服务费
四 | 规费
五 | 税前工程造价
六 | 税金
投标报价合计=一+二+三+四+六
注：本表适用于单位工程招标控制价或投标报价的汇总，如无单位工程划分，单项工程也使用本表汇总
表—04

## 表-08 分部分项工程和单价措施项目清单与计价表
分部分项工程和单价措施项目清单与计价表
工程名称：建筑与装饰工程 |  |  |  | 标段：自治区自然资源厅办公楼维修改造项目(安全加固及外立面改造) |  |  |  | 第 1 页 共 36 页
序号 | 项目编码 | 项目名称 | 项目特征描述 |  | 计量单位 | 工程量 | 金额（元）
[7 empty] | 综合单价 |  | 合价 | 其中
暂估价
分部分项
砌体工程
1 | 010402001001 | 砌块墙 | 1.砌块品种、规格、强度等级:MU3.5(MU3.5)加气混凝土砌块 2.墙体类型:外墙 3.砂浆强度等级:M7.5专用砂浆 4.密度等级:不大于B07 5.其他:详设计及规范要求 |  | m3 | 5.58
2 | ★010402001002 | 砌块墙 | 1.砌块品种、规格、强度等级:MU3.5(MU3.5)加气混凝土砌块 2.墙体类型:内墙 3.砂浆强度等级:M7.5专用砂浆 4.密度等级:不大于B07 5.其他:详设计及规范要求 |  | m3 | 161.5
分部小计
门窗工程
1 | 010801002001 | 木质门带套 | 1.门代号及洞口尺寸:成品木门 2.参照图集:恢复原状 3.其他:详设计及规范要求 |  | m2 | 44.35
2 | 010802004001 | 防盗门 | 1.门代号及洞口尺寸:详设计 2.门框或扇外围尺寸:恢复原状 3.其他:详设计及规范要求 |  | m2 | 2.77
3 | 011210003001 | 玻璃隔断 | 1.部位:门斗 2.玻璃品种、规格、颜色:断桥铝合金玻璃门斗 3.其他:恢复原状，具体详设计及规范要求 |  | m2 | 27.92
分部小计
-1层室内装修恢复
1 | 010607005001 | 砌块墙玻纤网加固 | 1.部位:不同材料交接 |  | m2 | 11.42
本页小计
注：为计取规费等的使用，可在表中增设其中：“定额人工费”。
表—08
分部分项工程和单价措施项目清单与计价表
工程名称：建筑与装饰工程 |  |  |  | 标段：自治区自然资源厅办公楼维修改造项目(安全加固及外立面改造) |  |  |  | 第 2 页 共 36 页
序号 | 项目编码 | 项目名称 | 项目特征描述 |  | 计量单位 | 工程量 | 金额（元）
[7 empty] | 综合单价 |  | 合价 | 其中
暂估价
处 2.材料品种、规格:玻纤网格布宽度≥300mm 3.其他:详设计及规范要求
2 | 010903002001 | 墙面涂膜防水 | 1.涂膜厚度、遍数:1.5厚聚合物水泥基复合防水涂料防水层 2.其他:详设计及规范要求 |  | m2 | 21.04
3 | 011201001001 | 墙面一般抹灰 | 1.墙体类型:内墙 2.底层厚度、砂浆配合比:先用水润湿，除去浮灰杂物；10厚水泥砂浆打底抹平 3.面层厚度、砂浆配合比:2厚水泥砂浆罩面压光 4.其他:详设计及规范要求 |  | m2 | 25.2
4 | 011204003001 | 块料墙面 | 1.墙体类型:内墙 2.安装方式:粘贴 3.底层厚度、砂浆配合比:素水泥浆一道甩毛（内掺建筑胶）；9厚1:3水泥砂浆打底压实抹平 4.面层材料品种、规格、颜色:4厚强力胶粉泥粘贴层，揉挤压实；5厚釉面砖（粘贴前先将釉面砖浸水2h以上） 5.缝宽、嵌缝材料种类:白水泥擦缝（或1:1彩色水泥细砂浆勾缝） 6.其他:恢复原状，具体详设计及规范要求 |  | m2 | 21.04
5 | 011406001001 | 抹灰面油漆 | 1.基层类型:一般抹灰面 2.油漆品种、刷漆遍数:乳胶漆 3.部位:内墙面 4.其他:恢复原状，具体详设计及规范要求 |  | m2 | 25.2
6 | 011406001002 | 抹灰面油漆 | 1.基层类型:板缝用 |  | m2 | 38.28
本页小计
注：为计取规费等的使用，可在表中增设其中：“定额人工费”。
表—08
分部分项工程和单价措施项目清单与计价表
工程名称：建筑与装饰工程 |  |  |  | 标段：自治区自然资源厅办公楼维修改造项目(安全加固及外立面改造) |  |  |  | 第 3 页 共 36 页
序号 | 项目编码 | 项目名称 | 项目特征描述 |  | 计量单位 | 工程量 | 金额（元）
[7 empty] | 综合单价 |  | 合价 | 其中
暂估价
1:0.3:3水泥石灰膏砂浆嵌实抹平；刷素水泥浆一道（内掺建筑胶） 2.腻子种类:3厚底层防裂腻子分遍找平；2厚面层耐水腻子找平 3.油漆品种、刷漆遍数:乳胶漆 4.部位:天棚 5.其他:恢复原状，具体详设计及规范要求
7 | 010607005002 | 砌块墙玻纤网加固 | 1.部位:不同材料交接处 2.材料品种、规格:玻纤网格布宽度≥300mm 3.其他:详设计及规范要求 |  | m2 | 3.96
8 | 011105001001 | 水泥砂浆踢脚线 | 1.踢脚线高度:120mm 2.底层厚度、砂浆配合比:7厚1:3水泥砂浆打的扫毛或划出纹道 3.面层厚度、砂浆配合比:5厚1:2.5水泥砂浆罩面压实赶光 4.其他:恢复原状，具体详设计及规范要求 |  | m2 | 5.03
9 | 011201001002 | 墙面一般抹灰 | 1.墙体类型:内墙 2.底层厚度、砂浆配合比:先用水润湿，除去浮灰杂物；10厚水泥砂浆打底抹平 3.面层厚度、砂浆配合比:2厚水泥砂浆罩面压光 4.其他:具体详设计及规范要求 |  | m2 | 64.85
10 | 011202001007 | 柱、梁面一般抹灰 | 1.柱（梁）体类型:圆形柱 2.底层厚度、砂浆配合比:先用水润湿，除去浮灰杂物；10厚水泥砂浆打底抹平 3.面层厚度、砂浆配合比:2厚水泥砂浆罩面压光 |  | m2 | 20.65
本页小计
注：为计取规费等的使用，可在表中增设其中：“定额人工费”。
表—08
分部分项工程和单价措施项目清单与计价表
工程名称：建筑与装饰工程 |  |  |  | 标段：自治区自然资源厅办公楼维修改造项目(安全加固及外立面改造) |  |  |  | 第 4 页 共 36 页
序号 | 项目编码 | 项目名称 | 项目特征描述 |  | 计量单位 | 工程量 | 金额（元）
[7 empty] | 综合单价 |  | 合价 | 其中
暂估价
4.其他:具体详设计及规范要求
11 | 011406001003 | 抹灰面油漆 | 1.基层类型:一般抹灰面 2.油漆品种、刷漆遍数:乳胶漆 3.部位:内墙面 4.其他:恢复原状，具体详设计及规范要求 |  | m2 | 64.85
12 | 011406001004 | 抹灰面油漆 | 1.基层类型:一般抹灰面 2.油漆品种、刷漆遍数:乳胶漆 3.部位:柱面 4.其他:恢复原状，具体详设计及规范要求 |  | m2 | 20.65
13 | 011406001005 | 抹灰面油漆 | 1.基层类型:板缝用1:0.3:3水泥石灰膏砂浆嵌实抹平；刷素水泥浆一道（内掺建筑胶） 2.腻子种类:3厚底层防裂腻子分遍找平；2厚面层耐水腻子找平 3.油漆品种、刷漆遍数:乳胶漆 4.部位:天棚 5.其他:恢复原状，具体详设计及规范要求 |  | m2 | 61.45
分部小计
一层室内装修恢复
1 | 011102003001 | 块料楼地面 | 1.找平层厚度、砂浆配合比:水泥浆一道（内掺建筑胶） 2.结合层厚度、砂浆配合比:20厚1:3干硬性水泥砂浆结合层（内掺建筑胶）；5厚1:2.5水泥砂浆粘结层（内掺建筑胶） 3.面层材料品种、规格、颜色:铺6~10厚800*800地砖楼面 4.嵌缝材料种类:干水泥擦缝 |  | m2 | 39.55
本页小计
注：为计取规费等的使用，可在表中增设其中：“定额人工费”。
表—08
分部分项工程和单价措施项目清单与计价表
工程名称：建筑与装饰工程 |  |  |  | 标段：自治区自然资源厅办公楼维修改造项目(安全加固及外立面改造) |  |  |  | 第 5 页 共 36 页
序号 | 项目编码 | 项目名称 | 项目特征描述 |  | 计量单位 | 工程量 | 金额（元）
[7 empty] | 综合单价 |  | 合价 | 其中
暂估价
5.其他:详设计及规范要求
2 | 010607005003 | 砌块墙玻纤网加固 | 1.部位:不同材料交接处 2.材料品种、规格:玻纤网格布宽度≥300mm 3.其他:详设计及规范要求 |  | m2 | 11.29
3 | 011105003001 | 块料踢脚线 | 1.踢脚线高度:120mm 2.粘贴层厚度、材料种类:6厚1：1:6水泥石灰膏砂浆打的扫毛；6厚1:2.5水泥砂浆（内掺建筑胶）粘贴层 3.面层材料品种、规格、颜色:6~10厚铺地砖踢脚，稀水泥浆（或彩色水泥浆）擦缝 4.其他:详设计及规范要求 |  | m2 | 4.07
4 | 011201001003 | 墙面一般抹灰 | 1.墙体类型:内墙 2.底层厚度、砂浆配合比:先用水润湿，除去浮灰杂物；10厚水泥砂浆打底抹平 3.面层厚度、砂浆配合比:2厚水泥砂浆罩面压光 4.其他:详设计及规范要求 |  | m2 | 105.07
5 | 011406001006 | 抹灰面油漆 | 1.基层类型:一般抹灰面 2.油漆品种、刷漆遍数:乳胶漆 3.部位:内墙面 4.其他:详设计及规范要求 |  | m2 | 105.07
6 | 011302001001 | 吊顶天棚 | 1.吊顶形式、吊杆规格、高度:龙骨吸顶吊件中距横向400，纵向≤800，用膨胀螺栓与钢筋混凝土板固定（预制混凝土板，板缝内预埋吊环） 2.龙骨材料种类、规 |  | m2 | 39.47
本页小计
注：为计取规费等的使用，可在表中增设其中：“定额人工费”。
表—08
分部分项工程和单价措施项目清单与计价表
工程名称：建筑与装饰工程 |  |  |  | 标段：自治区自然资源厅办公楼维修改造项目(安全加固及外立面改造) |  |  |  | 第 6 页 共 36 页
序号 | 项目编码 | 项目名称 | 项目特征描述 |  | 计量单位 | 工程量 | 金额（元）
[7 empty] | 综合单价 |  | 合价 | 其中
暂估价
格、中距:C型轻钢覆面次龙骨CB50*20（或CB60*27）用吸顶吊件联结，间距≤800，次龙骨与次龙骨间距400；C型轻钢覆面横撑龙骨CB50*20（或CB60*27）间距1200，用挂插件与次龙骨联结 3.面层材料品种、规格:板材用自攻螺丝与龙骨固定，中距≤1200，螺钉装饰距石膏板长边≥10，短边≥15，面板接缝处贴嵌缝带 4.其他:详设计及规范要求
7 | 011407002001 | 天棚喷刷涂料 | 1.基层类型:石膏板吊顶 2.喷刷涂料部位:天棚面 3.腻子种类:满刷防潮涂料两道，横纵向各刷一道；满刮2厚面层耐水腻子找平，刮腻子抹平 4.涂料品种、喷刷遍数:乳胶漆 5.其他:详设计及规范要求 |  | m2 | 39.47
8 | 011104002001 | 竹、木（复合）地板 | 1.面层材料品种、规格、颜色:局部修补 2.其他:恢复原状，具体详设计及规范要求 |  | m2 | 2.97
9 | 010607005004 | 砌块墙玻纤网加固 | 1.部位:不同材料交接处 2.材料品种、规格:玻纤网格布宽度≥300mm 3.其他:详设计及规范要求 |  | m2 | 2.97
10 | 011204004001 | 干挂石材钢骨架 | 1.部位:内墙面 2.骨架种类、规格:Q235B热浸镀锌钢龙骨 3.防锈漆品种遍数:详设计 |  | t | 0.056
本页小计
注：为计取规费等的使用，可在表中增设其中：“定额人工费”。
表—08
分部分项工程和单价措施项目清单与计价表
工程名称：建筑与装饰工程 |  |  |  | 标段：自治区自然资源厅办公楼维修改造项目(安全加固及外立面改造) |  |  |  | 第 7 页 共 36 页
序号 | 项目编码 | 项目名称 | 项目特征描述 |  | 计量单位 | 工程量 | 金额（元）
[7 empty] | 综合单价 |  | 合价 | 其中
暂估价
4.其他:详设计及规范要求
11 | 011207001001 | 墙面装饰板 | 1.面层材料品种、规格、颜色:木基层板，饰面乳胶漆 2.其他:恢复原状，具体详设计及规范要求 |  | m2 | 2.97
12 | 011302001002 | 吊顶天棚 | 1.吊顶形式、吊杆规格、高度:龙骨吸顶吊件中距横向400，纵向≤800，用膨胀螺栓与钢筋混凝土板固定（预制混凝土板，板缝内预埋吊环） 2.龙骨材料种类、规格、中距:C型轻钢覆面次龙骨CB50*20（或CB60*27）用吸顶吊件联结，间距≤800，次龙骨与次龙骨间距400；C型轻钢覆面横撑龙骨CB50*20（或CB60*27）间距1200，用挂插件与次龙骨联结 3.面层材料品种、规格:板材用自攻螺丝与龙骨固定，中距≤1200，螺钉装饰距石膏板长边≥10，短边≥15，面板接缝处贴嵌缝带 4.其他:恢复原状，具体详设计及规范要求 |  | m2 | 2.97
13 | 011407002002 | 天棚喷刷涂料 | 1.基层类型:石膏板吊顶 2.喷刷涂料部位:天棚面 3.腻子种类:满刷防潮涂料两道，横纵向各刷一道；满刮2厚面层耐水腻子找平，刮腻子抹平 4.涂料品种、喷刷遍数:乳胶漆 5.其他:恢复原状，具体详设计及规范要求 |  | m2 | 2.97
本页小计
注：为计取规费等的使用，可在表中增设其中：“定额人工费”。
表—08
分部分项工程和单价措施项目清单与计价表
工程名称：建筑与装饰工程 |  |  |  | 标段：自治区自然资源厅办公楼维修改造项目(安全加固及外立面改造) |  |  |  | 第 8 页 共 36 页
序号 | 项目编码 | 项目名称 | 项目特征描述 |  | 计量单位 | 工程量 | 金额（元）
[7 empty] | 综合单价 |  | 合价 | 其中
暂估价
14 | 010607005005 | 砌块墙玻纤网加固 | 1.部位:不同材料交接处 2.材料品种、规格:玻纤网格布宽度≥300mm 3.其他:详设计及规范要求 |  | m2 | 2.97
15 | 011105005001 | 木质踢脚线 | 1.踢脚线高度:120mm 2.基层材料种类、规格:钉结墙面用1:6水泥石灰膏砂浆修补平整，粘结墙面刷专用界面剂处理剂一道甩毛 3.面层材料品种、规格、颜色:18厚硬（松）木踢脚板（背面刷氧化钠防腐剂）与墙体钉结（墙内预埋40*60*60防腐木砖）中距500；砖墙预埋，加气混凝土砌块墙及轻质实心条板墙，用扩张钻钻孔以聚合物水机砂浆卧劳）或粘结（适用于混凝土墙及有空隙轻质墙，用专用胶粘剂粘结），木材面刷油漆 4.其他:恢复原状，具体详设计及规范要求 |  | m2 | 0.18
16 | 011204004002 | 干挂石材钢骨架 | 1.部位:内墙面 2.骨架种类、规格:Q235B热浸镀锌钢龙骨 3.防锈漆品种遍数:详设计 4.其他:详设计及规范要求 |  | t | 0.132
17 | 011207001002 | 墙面装饰板 | 1.面层材料品种、规格、颜色:木基层板，饰面乳胶漆 2.其他:恢复原状，具体详设计及规范要求 |  | m2 | 6.93
18 | 011302001003 | 吊顶天棚 | 1.吊顶形式、吊杆规格、高度:龙骨吸顶吊件中距横向400，纵向≤800，用膨胀螺栓与钢筋混凝土板固定（预 |  | m2 | 2.18
本页小计
注：为计取规费等的使用，可在表中增设其中：“定额人工费”。
表—08
分部分项工程和单价措施项目清单与计价表
工程名称：建筑与装饰工程 |  |  |  | 标段：自治区自然资源厅办公楼维修改造项目(安全加固及外立面改造) |  |  |  | 第 9 页 共 36 页
序号 | 项目编码 | 项目名称 | 项目特征描述 |  | 计量单位 | 工程量 | 金额（元）
[7 empty] | 综合单价 |  | 合价 | 其中
暂估价
制混凝土板，板缝内预埋吊环） 2.龙骨材料种类、规格、中距:C型轻钢覆面次龙骨CB50*20（或CB60*27）用吸顶吊件联结，间距≤800，次龙骨与次龙骨间距400；C型轻钢覆面横撑龙骨CB50*20（或CB60*27）间距1200，用挂插件与次龙骨联结 3.面层材料品种、规格:板材用自攻螺丝与龙骨固定，中距≤1200，螺钉装饰距石膏板长边≥10，短边≥15，面板接缝处贴嵌缝带 4.其他:恢复原状，具体详设计及规范要求
19 | 011407002003 | 天棚喷刷涂料 | 1.基层类型:石膏板吊顶 2.喷刷涂料部位:天棚面 3.腻子种类:满刷防潮涂料两道，横纵向各刷一道；满刮2厚面层耐水腻子找平，刮腻子抹平 4.涂料品种、喷刷遍数:乳胶漆 5.其他:恢复原状，具体详设计及规范要求 |  | m2 | 2.18
20 | 010607005006 | 砌块墙玻纤网加固 | 1.部位:不同材料交接处 2.材料品种、规格:玻纤网格布宽度≥300mm 3.其他:详设计及规范要求 |  | m2 | 2.46
21 | 011201001004 | 墙面一般抹灰 | 1.墙体类型:内墙 2.底层厚度、砂浆配合比:先用水润湿，除去浮灰杂物；10厚水泥砂浆打底抹平 3.面层厚度、砂浆配合 |  | m2 | 24.5
本页小计
注：为计取规费等的使用，可在表中增设其中：“定额人工费”。
表—08
分部分项工程和单价措施项目清单与计价表
工程名称：建筑与装饰工程 |  |  |  | 标段：自治区自然资源厅办公楼维修改造项目(安全加固及外立面改造) |  |  |  | 第 10 页 共 36 页
序号 | 项目编码 | 项目名称 | 项目特征描述 |  | 计量单位 | 工程量 | 金额（元）
[7 empty] | 综合单价 |  | 合价 | 其中
暂估价
比:2厚水泥砂浆罩面压光 4.其他:详设计及规范要求
22 | 011406001007 | 抹灰面油漆 | 1.基层类型:一般抹灰面 2.油漆品种、刷漆遍数:乳胶漆 3.部位:内墙面 4.其他:恢复原状，具体详设计及规范要求 |  | m2 | 24.5
23 | 010607005007 | 砌块墙玻纤网加固 | 1.部位:不同材料交接处 2.材料品种、规格:玻纤网格布宽度≥300mm 3.其他:详设计及规范要求 |  | m2 | 2.97
24 | 011105001002 | 水泥砂浆踢脚线 | 1.踢脚线高度:120mm 2.底层厚度、砂浆配合比:7厚1:3水泥砂浆打的扫毛或划出纹道 3.面层厚度、砂浆配合比:5厚1:2.5水泥砂浆罩面压实赶光 4.其他:恢复原状，具体详设计及规范要求 |  | m2 | 0.49
25 | 011201001005 | 墙面一般抹灰 | 1.墙体类型:内墙 2.底层厚度、砂浆配合比:先用水润湿，除去浮灰杂物；10厚水泥砂浆打底抹平 3.面层厚度、砂浆配合比:2厚水泥砂浆罩面压光 4.其他:详设计及规范要求 |  | m2 | 16.74
26 | 011406001008 | 抹灰面油漆 | 1.基层类型:一般抹灰面 2.油漆品种、刷漆遍数:乳胶漆 3.部位:内墙面 4.其他:恢复原状，具体详设计及规范要求 |  | m2 | 16.74
27 | 011302001004 | 吊顶天棚 | 1.吊顶形式、吊杆规格、高度:龙骨吸顶吊 |  | m2 | 3.14
本页小计
注：为计取规费等的使用，可在表中增设其中：“定额人工费”。
表—08
分部分项工程和单价措施项目清单与计价表
工程名称：建筑与装饰工程 |  |  |  | 标段：自治区自然资源厅办公楼维修改造项目(安全加固及外立面改造) |  |  |  | 第 11 页 共 36 页
序号 | 项目编码 | 项目名称 | 项目特征描述 |  | 计量单位 | 工程量 | 金额（元）
[7 empty] | 综合单价 |  | 合价 | 其中
暂估价
件中距横向400，纵向≤800，用膨胀螺栓与钢筋混凝土板固定（预制混凝土板，板缝内预埋吊环） 2.龙骨材料种类、规格、中距:C型轻钢覆面次龙骨CB50*20（或CB60*27）用吸顶吊件联结，间距≤800，次龙骨与次龙骨间距400；C型轻钢覆面横撑龙骨CB50*20（或CB60*27）间距1200，用挂插件与次龙骨联结 3.面层材料品种、规格:板材用自攻螺丝与龙骨固定，中距≤1200，螺钉装饰距石膏板长边≥10，短边≥15，面板接缝处贴嵌缝带 4.其他:恢复原状，具体详设计及规范要求
28 | 011407002004 | 天棚喷刷涂料 | 1.基层类型:石膏板吊顶 2.喷刷涂料部位:天棚面 3.腻子种类:满刷防潮涂料两道，横纵向各刷一道；满刮2厚面层耐水腻子找平，刮腻子抹平 4.涂料品种、喷刷遍数:乳胶漆 5.其他:恢复原状，具体详设计及规范要求 |  | m2 | 3.14
分部小计
二层室内装修恢复
1 | 010904002001 | 楼（地）面涂膜防水 | 1.涂膜厚度、遍数:1.5厚高分子涂膜防水层 2.反边高度:四周翻起150高 3.其他:原状恢复，具体详设计及规范要求 |  | m2 | 8.44
本页小计
注：为计取规费等的使用，可在表中增设其中：“定额人工费”。
表—08
分部分项工程和单价措施项目清单与计价表
工程名称：建筑与装饰工程 |  |  |  | 标段：自治区自然资源厅办公楼维修改造项目(安全加固及外立面改造) |  |  |  | 第 12 页 共 36 页
序号 | 项目编码 | 项目名称 | 项目特征描述 |  | 计量单位 | 工程量 | 金额（元）
[7 empty] | 综合单价 |  | 合价 | 其中
暂估价
2 | 011101006001 | 平面砂浆找平层 | 1.找平层厚度、砂浆配合比:1:3水泥砂浆找坡层，最薄处20后，坡向地漏，一次抹平 2.其他:具体详设计及规范要求 |  | m2 | 7.81
3 | 011102003002 | 块料楼地面 | 1.结合层厚度、砂浆配合比:30厚1:3干硬性水泥砂浆结合层（内掺建筑胶），洒素水泥面（洒适量清水） 2.面层材料品种、规格、颜色:铺8~10厚300*300地砖楼面 3.嵌缝材料种类:干水泥擦缝 4.其他:恢复原状，具体详设计及规范要求 |  | m2 | 7.81
4 | 010607005008 | 砌块墙玻纤网加固 | 1.部位:不同材料交接处 2.材料品种、规格:玻纤网格布宽度≥300mm 3.其他:详设计及规范要求 |  | m2 | 2.77
5 | 010903002002 | 墙面涂膜防水 | 1.涂膜厚度、遍数:1.5厚聚合物水泥基复合防水涂料防水层 2.其他:详设计及规范要求 |  | m2 | 41.51
6 | 011204003002 | 块料墙面 | 1.墙体类型:内墙 2.安装方式:粘贴 3.底层厚度、砂浆配合比:素水泥浆一道甩毛（内掺建筑胶）；9厚1:3水泥砂浆打底压实抹平 4.面层材料品种、规格、颜色:4厚强力胶粉泥粘贴层，揉挤压实；5厚釉面砖（粘贴前先将釉面砖浸水2h以上） 5.缝宽、嵌缝材料种类:白水泥擦缝（或1:1彩色水泥细砂浆勾缝） 6.其他:恢复原状，具体详设计及规范要求 |  | m2 | 5.94
本页小计
注：为计取规费等的使用，可在表中增设其中：“定额人工费”。
表—08
分部分项工程和单价措施项目清单与计价表
工程名称：建筑与装饰工程 |  |  |  | 标段：自治区自然资源厅办公楼维修改造项目(安全加固及外立面改造) |  |  |  | 第 13 页 共 36 页
序号 | 项目编码 | 项目名称 | 项目特征描述 |  | 计量单位 | 工程量 | 金额（元）
[7 empty] | 综合单价 |  | 合价 | 其中
暂估价
7 | 011205002001 | 块料柱面 | 1.柱截面类型、尺寸:矩形柱 2.安装方式:粘贴 3.底层厚度、砂浆配合比:素水泥浆一道甩毛（内掺建筑胶）；9厚1:3水泥砂浆打底压实抹平 4.面层材料品种、规格、颜色:4厚强力胶粉泥粘贴层，揉挤压实；5厚釉面砖（粘贴前先将釉面砖浸水2h以上） 5.缝宽、嵌缝材料种类:白水泥擦缝（或1:1彩色水泥细砂浆勾缝） 6.其他:恢复原状，具体详设计及规范要求 |  | m2 | 35.57
8 | 011302001005 | 吊顶天棚 | 1.吊顶形式、吊杆规格、高度:10号镀锌低碳钢丝吊杆，双向中距≤1200，吊杆上不与板底膨胀螺栓固定 2.龙骨材料种类、规格、中距:专用弹簧吊扣，中距距≤1200用吊件与钢筋吊杆联结调平 3.面层材料品种、规格:铝合金方格1200*1200 4.其他:详设计及规范要求 |  | m2 | 130.99
9 | 010607005009 | 砌块墙玻纤网加固 | 1.部位:不同材料交接处 2.材料品种、规格:玻纤网格布宽度≥300mm 3.其他:详设计及规范要求 |  | m2 | 13.07
10 | 010903002003 | 墙面涂膜防水 | 1.涂膜厚度、遍数:1.5厚聚合物水泥基复合防水涂料防水层 2.其他:详设计及规范要求 |  | m2 | 17.07
11 | 011204003003 | 块料墙面 | 1.墙体类型:内墙 2.安装方式:粘贴 3.底层厚度、砂浆配合 |  | m2 | 17.07
本页小计
注：为计取规费等的使用，可在表中增设其中：“定额人工费”。
表—08
分部分项工程和单价措施项目清单与计价表
工程名称：建筑与装饰工程 |  |  |  | 标段：自治区自然资源厅办公楼维修改造项目(安全加固及外立面改造) |  |  |  | 第 14 页 共 36 页
序号 | 项目编码 | 项目名称 | 项目特征描述 |  | 计量单位 | 工程量 | 金额（元）
[7 empty] | 综合单价 |  | 合价 | 其中
暂估价
比:素水泥浆一道甩毛（内掺建筑胶）；9厚1:3水泥砂浆打底压实抹平 4.面层材料品种、规格、颜色:4厚强力胶粉泥粘贴层，揉挤压实；5厚釉面砖（粘贴前先将釉面砖浸水2h以上） 5.缝宽、嵌缝材料种类:白水泥擦缝（或1:1彩色水泥细砂浆勾缝） 6.其他:恢复原状，具体详设计及规范要求
12 | 011302001006 | 吊顶天棚 | 1.吊顶形式、吊杆规格、高度:10号镀锌低碳钢丝吊杆，双向中距≤1200，吊杆上不与板底膨胀螺栓固定 2.龙骨材料种类、规格、中距:与安装型式配套的专用上层主龙骨，间距≤1200用吊件与钢筋吊杆联结后找平；与铝合金方板配套的专用下层龙骨联结，间距≤600 3.面层材料品种、规格:铝合金方板300*300与配套专用龙骨固定 4.其他:详设计及规范要求 |  | m2 | 13.48
13 | 011210005001 | 成品隔断 | 1.隔断材料品种、规格、颜色:成品塑料板或成品复合板隔断 2.其他:详设计及规范要求 |  | m2 | 11.98
14 | 010607005010 | 砌块墙玻纤网加固 | 1.部位:不同材料交接处 2.材料品种、规格:玻纤网格布宽度≥300mm 3.其他:详设计及规范要求 |  | m2 | 8.32
15 | 011105005002 | 木质踢脚线 | 1.踢脚线高度:120mm 2.基层材料种类、规格:钉结墙面用1:6水泥 |  | m2 | 1.15
本页小计
注：为计取规费等的使用，可在表中增设其中：“定额人工费”。
表—08
分部分项工程和单价措施项目清单与计价表
工程名称：建筑与装饰工程 |  |  |  | 标段：自治区自然资源厅办公楼维修改造项目(安全加固及外立面改造) |  |  |  | 第 15 页 共 36 页
序号 | 项目编码 | 项目名称 | 项目特征描述 |  | 计量单位 | 工程量 | 金额（元）
[7 empty] | 综合单价 |  | 合价 | 其中
暂估价
石灰膏砂浆修补平整，粘结墙面刷专用界面剂处理剂一道甩毛 3.面层材料品种、规格、颜色:18厚硬（松）木踢脚板（背面刷氧化钠防腐剂）与墙体钉结（墙内预埋40*60*60防腐木砖）中距500；砖墙预埋，加气混凝土砌块墙及轻质实心条板墙，用扩张钻钻孔以聚合物水机砂浆卧劳）或粘结（适用于混凝土墙及有空隙轻质墙，用专用胶粘剂粘结），木材面刷油漆 4.其他:恢复原状，具体详设计及规范要求
16 | 011204004003 | 干挂石材钢骨架 | 1.部位:内墙面 2.骨架种类、规格:Q235B热浸镀锌钢龙骨 3.防锈漆品种遍数:详设计 4.其他:详设计及规范要求 |  | t | 0.227
17 | 011207001003 | 墙面装饰板 | 1.基层材料种类、规格:18厚阻燃板基层 2.面层材料品种、规格、颜色:5厚仿木纹防火板饰面(选样,A级) 3.其他:恢复原状，具体详设计及规范要求 |  | m2 | 11.92
18 | 011205001001 | 石材柱面 | 1.柱截面类型、尺寸:矩形柱 2.安装方式:干挂 3.面层材料品种、规格、颜色:600x1200x20厚浅色大理石 4.其他:详设计及规范要求 |  | m2 | 31.58
19 | 011302001007 | 吊顶天棚-跌级 | 1.吊顶形式、吊杆规格、高度:龙骨吸顶吊件中距横向400，纵向 |  | m2 | 72.01
本页小计
注：为计取规费等的使用，可在表中增设其中：“定额人工费”。
表—08
分部分项工程和单价措施项目清单与计价表
工程名称：建筑与装饰工程 |  |  |  | 标段：自治区自然资源厅办公楼维修改造项目(安全加固及外立面改造) |  |  |  | 第 16 页 共 36 页
序号 | 项目编码 | 项目名称 | 项目特征描述 |  | 计量单位 | 工程量 | 金额（元）
[7 empty] | 综合单价 |  | 合价 | 其中
暂估价
≤800，用膨胀螺栓与钢筋混凝土板固定（预制混凝土板，板缝内预埋吊环） 2.龙骨材料种类、规格、中距:C型轻钢覆面次龙骨CB50*20（或CB60*27）用吸顶吊件联结，间距≤800，次龙骨与次龙骨间距400；C型轻钢覆面横撑龙骨CB50*20（或CB60*27）间距1200，用挂插件与次龙骨联结 3.面层材料品种、规格:板材用自攻螺丝与龙骨固定，中距≤1200，螺钉装饰距石膏板长边≥10，短边≥15，面板接缝处贴嵌缝带 4.其他:恢复原状，具体详设计及规范要求
20 | 011407002005 | 天棚喷刷涂料 | 1.基层类型:石膏板吊顶 2.喷刷涂料部位:天棚面 3.腻子种类:满刷防潮涂料两道，横纵向各刷一道；满刮2厚面层耐水腻子找平，刮腻子抹平 4.涂料品种、喷刷遍数:乳胶漆 5.其他:恢复原状，具体详设计及规范要求 |  | m2 | 72.01
21 | 010607005011 | 砌块墙玻纤网加固 | 1.部位:不同材料交接处 2.材料品种、规格:玻纤网格布宽度≥300mm 3.其他:详设计及规范要求 |  | m2 | 1.95
22 | 011201001006 | 墙面一般抹灰 | 1.墙体类型:内墙 2.底层厚度、砂浆配合比:先用水润湿，除去浮灰杂物；10厚水泥砂 |  | m2 | 7.63
本页小计
注：为计取规费等的使用，可在表中增设其中：“定额人工费”。
表—08
分部分项工程和单价措施项目清单与计价表
工程名称：建筑与装饰工程 |  |  |  | 标段：自治区自然资源厅办公楼维修改造项目(安全加固及外立面改造) |  |  |  | 第 17 页 共 36 页
序号 | 项目编码 | 项目名称 | 项目特征描述 |  | 计量单位 | 工程量 | 金额（元）
[7 empty] | 综合单价 |  | 合价 | 其中
暂估价
浆打底抹平 3.面层厚度、砂浆配合比:2厚水泥砂浆罩面压光 4.其他:详设计及规范要求
23 | 011406001009 | 抹灰面油漆 | 1.基层类型:一般抹灰面 2.油漆品种、刷漆遍数:乳胶漆 3.部位:内墙面 4.其他:恢复原状，具体详设计及规范要求 |  | m2 | 7.63
分部小计
三层室内装修恢复
1 | 010607005012 | 砌块墙玻纤网加固 | 1.部位:不同材料交接处 2.材料品种、规格:玻纤网格布宽度≥300mm 3.其他:详设计及规范要求 |  | m2 | 2.77
2 | 011105005003 | 木质踢脚线 | 1.踢脚线高度:120mm 2.基层材料种类、规格:钉结墙面用1:6水泥石灰膏砂浆修补平整，粘结墙面刷专用界面剂处理剂一道甩毛 3.面层材料品种、规格、颜色:18厚硬（松）木踢脚板（背面刷氧化钠防腐剂）与墙体钉结（墙内预埋40*60*60防腐木砖）中距500；砖墙预埋，加气混凝土砌块墙及轻质实心条板墙，用扩张钻钻孔以聚合物水机砂浆卧劳）或粘结（适用于混凝土墙及有空隙轻质墙，用专用胶粘剂粘结），木材面刷油漆 4.其他:恢复原状，具体详设计及规范要求 |  | m2 | 0.84
3 | 011204004004 | 干挂石材钢骨架 | 1.部位:内墙面 |  | t | 0.427
本页小计
注：为计取规费等的使用，可在表中增设其中：“定额人工费”。
表—08
分部分项工程和单价措施项目清单与计价表
工程名称：建筑与装饰工程 |  |  |  | 标段：自治区自然资源厅办公楼维修改造项目(安全加固及外立面改造) |  |  |  | 第 18 页 共 36 页
序号 | 项目编码 | 项目名称 | 项目特征描述 |  | 计量单位 | 工程量 | 金额（元）
[7 empty] | 综合单价 |  | 合价 | 其中
暂估价
2.骨架种类、规格:Q235B热浸镀锌钢龙骨 3.防锈漆品种遍数:详设计 4.其他:详设计及规范要求
4 | 011207001004 | 墙面装饰板 | 1.面层材料品种、规格、颜色:木基层板，饰面乳胶漆 2.其他:恢复原状，具体详设计及规范要求 |  | m2 | 22.5
5 | 011302001008 | 吊顶天棚 | 1.吊顶形式、吊杆规格、高度:龙骨吸顶吊件中距横向400，纵向≤800，用膨胀螺栓与钢筋混凝土板固定（预制混凝土板，板缝内预埋吊环） 2.龙骨材料种类、规格、中距:C型轻钢覆面次龙骨CB50*20（或CB60*27）用吸顶吊件联结，间距≤800，次龙骨与次龙骨间距400；C型轻钢覆面横撑龙骨CB50*20（或CB60*27）间距1200，用挂插件与次龙骨联结 3.面层材料品种、规格:板材用自攻螺丝与龙骨固定，中距≤1200，螺钉装饰距石膏板长边≥10，短边≥15，面板接缝处贴嵌缝带 4.其他:恢复原状，具体详设计及规范要求 |  | m2 | 23.69
6 | 011407002006 | 天棚喷刷涂料 | 1.基层类型:石膏板吊顶 2.喷刷涂料部位:天棚面 3.腻子种类:满刷防潮涂料两道，横纵向各刷一道；满刮2厚面层耐水腻子找平，刮腻子抹 |  | m2 | 23.69
本页小计
注：为计取规费等的使用，可在表中增设其中：“定额人工费”。
表—08
分部分项工程和单价措施项目清单与计价表
工程名称：建筑与装饰工程 |  |  |  | 标段：自治区自然资源厅办公楼维修改造项目(安全加固及外立面改造) |  |  |  | 第 19 页 共 36 页
序号 | 项目编码 | 项目名称 | 项目特征描述 |  | 计量单位 | 工程量 | 金额（元）
[7 empty] | 综合单价 |  | 合价 | 其中
暂估价
平 4.涂料品种、喷刷遍数:乳胶漆 5.其他:恢复原状，具体详设计及规范要求
7 | 010607005013 | 砌块墙玻纤网加固 | 1.部位:不同材料交接处 2.材料品种、规格:玻纤网格布宽度≥300mm 3.其他:详设计及规范要求 |  | m2 | 18.02
8 | 011105005004 | 木质踢脚线 | 1.踢脚线高度:120mm 2.基层材料种类、规格:钉结墙面用1:6水泥石灰膏砂浆修补平整，粘结墙面刷专用界面剂处理剂一道甩毛 3.面层材料品种、规格、颜色:18厚硬（松）木踢脚板（背面刷氧化钠防腐剂）与墙体钉结（墙内预埋40*60*60防腐木砖）中距500；砖墙预埋，加气混凝土砌块墙及轻质实心条板墙，用扩张钻钻孔以聚合物水机砂浆卧劳）或粘结（适用于混凝土墙及有空隙轻质墙，用专用胶粘剂粘结），木材面刷油漆 4.其他:恢复原状，具体详设计及规范要求 |  | m2 | 5.17
9 | 011204004005 | 干挂石材钢骨架 | 1.部位:内墙面 2.骨架种类、规格:Q235B热浸镀锌钢龙骨 3.防锈漆品种遍数:详设计 4.其他:详设计及规范要求 |  | t | 3.692
10 | 011207001005 | 墙面装饰板 | 1.基层材料种类、规格:18厚阻燃板基层 2.面层材料品种、规格、颜色:5厚仿木纹防火板饰面(选样,A级) |  | m2 | 13.23
本页小计
注：为计取规费等的使用，可在表中增设其中：“定额人工费”。
表—08
分部分项工程和单价措施项目清单与计价表
工程名称：建筑与装饰工程 |  |  |  | 标段：自治区自然资源厅办公楼维修改造项目(安全加固及外立面改造) |  |  |  | 第 20 页 共 36 页
序号 | 项目编码 | 项目名称 | 项目特征描述 |  | 计量单位 | 工程量 | 金额（元）
[7 empty] | 综合单价 |  | 合价 | 其中
暂估价
3.其他:恢复原状，具体详设计及规范要求
11 | 011208001001 | 柱（梁）面装饰 | 1.基层材料种类、规格:18厚阻燃板基层 2.面层材料品种、规格、颜色:5厚仿木纹防火板饰面(选样,A级) 3.其他:恢复原状，具体详设计及规范要求 |  | m2 | 181.1
12 | 011204003004 | 块料墙面 | 1.部位:原乒乓球室改为餐厅增加面砖墙裙 2.墙体类型:内墙裙 3.安装方式:粘贴 4.面层材料品种、规格、颜色:同三层原餐厅墙面 5.其他:具体详设计及规范要求 |  | m2 | 43.64
13 | 011302001009 | 吊顶天棚-跌级 | 1.吊顶形式、吊杆规格、高度:龙骨吸顶吊件中距横向400，纵向≤800，用膨胀螺栓与钢筋混凝土板固定（预制混凝土板，板缝内预埋吊环） 2.龙骨材料种类、规格、中距:C型轻钢覆面次龙骨CB50*20（或CB60*27）用吸顶吊件联结，间距≤800，次龙骨与次龙骨间距400；C型轻钢覆面横撑龙骨CB50*20（或CB60*27）间距1200，用挂插件与次龙骨联结 3.面层材料品种、规格:板材用自攻螺丝与龙骨固定，中距≤1200，螺钉装饰距石膏板长边≥10，短边≥15，面板接缝处贴嵌缝带 4.其他:恢复原状，具体详设计及规范要求 |  | m2 | 118.88
14 | 011407002007 | 天棚喷刷涂料 | 1.基层类型:石膏板吊顶 |  | m2 | 118.88
本页小计
注：为计取规费等的使用，可在表中增设其中：“定额人工费”。
表—08
分部分项工程和单价措施项目清单与计价表
工程名称：建筑与装饰工程 |  |  |  | 标段：自治区自然资源厅办公楼维修改造项目(安全加固及外立面改造) |  |  |  | 第 21 页 共 36 页
序号 | 项目编码 | 项目名称 | 项目特征描述 |  | 计量单位 | 工程量 | 金额（元）
[7 empty] | 综合单价 |  | 合价 | 其中
暂估价
2.喷刷涂料部位:天棚面 3.腻子种类:满刷防潮涂料两道，横纵向各刷一道；满刮2厚面层耐水腻子找平，刮腻子抹平 4.涂料品种、喷刷遍数:乳胶漆 5.其他:恢复原状，具体详设计及规范要求
15 | 010607005014 | 砌块墙玻纤网加固 | 1.部位:不同材料交接处 2.材料品种、规格:玻纤网格布宽度≥300mm 3.其他:详设计及规范要求 |  | m2 | 13.07
16 | 010903002004 | 墙面涂膜防水 | 1.涂膜厚度、遍数:1.5厚聚合物水泥基复合防水涂料防水层 2.其他:详设计及规范要求 |  | m2 | 18.28
17 | 011204003005 | 块料墙面 | 1.墙体类型:内墙 2.安装方式:粘贴 3.底层厚度、砂浆配合比:素水泥浆一道甩毛（内掺建筑胶）；9厚1:3水泥砂浆打底压实抹平 4.面层材料品种、规格、颜色:4厚强力胶粉泥粘贴层，揉挤压实；5厚釉面砖（粘贴前先将釉面砖浸水2h以上） 5.缝宽、嵌缝材料种类:白水泥擦缝（或1:1彩色水泥细砂浆勾缝） 6.其他:恢复原状，具体详设计及规范要求 |  | m2 | 18.28
18 | 011302001010 | 吊顶天棚 | 1.吊顶形式、吊杆规格、高度:10号镀锌低碳钢丝吊杆，双向中距≤1200，吊杆上不与板底膨胀螺栓固定 2.龙骨材料种类、规 |  | m2 | 24.07
本页小计
注：为计取规费等的使用，可在表中增设其中：“定额人工费”。
表—08
分部分项工程和单价措施项目清单与计价表
工程名称：建筑与装饰工程 |  |  |  | 标段：自治区自然资源厅办公楼维修改造项目(安全加固及外立面改造) |  |  |  | 第 22 页 共 36 页
序号 | 项目编码 | 项目名称 | 项目特征描述 |  | 计量单位 | 工程量 | 金额（元）
[7 empty] | 综合单价 |  | 合价 | 其中
暂估价
格、中距:与安装型式配套的专用上层主龙骨，间距≤1200用吊件与钢筋吊杆联结后找平；与铝合金方板配套的专用下层龙骨联结，间距≤600 3.面层材料品种、规格:铝合金方板300*300与配套专用龙骨固定 4.其他:详设计及规范要求
19 | 011210005002 | 成品隔断 | 1.隔断材料品种、规格、颜色:成品塑料板或成品复合板隔断 2.其他:恢复原状，具体详设计及规范要求 |  | m2 | 25.45
20 | 011505001001 | 盥洗台 | 1.材料品种、规格、颜色:大理石台面 2.支架、配件品种、规格:恢复原状，具体详设计及规范要求 |  | m2 | 1.58
分部小计
四层室内装修恢复
1 | 010607005015 | 砌块墙玻纤网加固 | 1.部位:不同材料交接处 2.材料品种、规格:玻纤网格布宽度≥300mm 3.其他:详设计及规范要求 |  | m2 | 2.77
2 | 011105005005 | 木质踢脚线 | 1.踢脚线高度:120mm 2.基层材料种类、规格:钉结墙面用1:6水泥石灰膏砂浆修补平整，粘结墙面刷专用界面剂处理剂一道甩毛 3.面层材料品种、规格、颜色:18厚硬（松）木踢脚板（背面刷氧化钠防腐剂）与墙体钉结（墙内预埋40*60*60防腐木砖）中距500；砖墙预埋，加气混凝土砌块墙及轻质 |  | m2 | 0.84
本页小计
注：为计取规费等的使用，可在表中增设其中：“定额人工费”。
表—08
分部分项工程和单价措施项目清单与计价表
工程名称：建筑与装饰工程 |  |  |  | 标段：自治区自然资源厅办公楼维修改造项目(安全加固及外立面改造) |  |  |  | 第 23 页 共 36 页
序号 | 项目编码 | 项目名称 | 项目特征描述 |  | 计量单位 | 工程量 | 金额（元）
[7 empty] | 综合单价 |  | 合价 | 其中
暂估价
实心条板墙，用扩张钻钻孔以聚合物水机砂浆卧劳）或粘结（适用于混凝土墙及有空隙轻质墙，用专用胶粘剂粘结），木材面刷油漆 4.其他:恢复原状，具体详设计及规范要求
3 | 011204004006 | 干挂石材钢骨架 | 1.部位:内墙面 2.骨架种类、规格:Q235B热浸镀锌钢龙骨 3.防锈漆品种遍数:详设计 4.其他:详设计及规范要求 |  | t | 0.427
4 | 011207001006 | 墙面装饰板 | 1.面层材料品种、规格、颜色:木基层板，饰面乳胶漆 2.其他:恢复原状，具体详设计及规范要求 |  | m2 | 22.5
5 | 011302001011 | 吊顶天棚 | 1.吊顶形式、吊杆规格、高度:龙骨吸顶吊件中距横向400，纵向≤800，用膨胀螺栓与钢筋混凝土板固定（预制混凝土板，板缝内预埋吊环） 2.龙骨材料种类、规格、中距:C型轻钢覆面次龙骨CB50*20（或CB60*27）用吸顶吊件联结，间距≤800，次龙骨与次龙骨间距400；C型轻钢覆面横撑龙骨CB50*20（或CB60*27）间距1200，用挂插件与次龙骨联结 3.面层材料品种、规格:板材用自攻螺丝与龙骨固定，中距≤1200，螺钉装饰距石膏板长边≥10，短边≥15，面板接缝处贴嵌缝带 4.其他:恢复原状，具 |  | m2 | 23.69
本页小计
注：为计取规费等的使用，可在表中增设其中：“定额人工费”。
表—08
分部分项工程和单价措施项目清单与计价表
工程名称：建筑与装饰工程 |  |  |  | 标段：自治区自然资源厅办公楼维修改造项目(安全加固及外立面改造) |  |  |  | 第 24 页 共 36 页
序号 | 项目编码 | 项目名称 | 项目特征描述 |  | 计量单位 | 工程量 | 金额（元）
[7 empty] | 综合单价 |  | 合价 | 其中
暂估价
体详设计及规范要求
6 | 011407002008 | 天棚喷刷涂料 | 1.基层类型:石膏板吊顶 2.喷刷涂料部位:天棚面 3.腻子种类:满刷防潮涂料两道，横纵向各刷一道；满刮2厚面层耐水腻子找平，刮腻子抹平 4.涂料品种、喷刷遍数:乳胶漆 5.其他:恢复原状，具体详设计及规范要求 |  | m2 | 23.69
7 | 010607005016 | 砌块墙玻纤网加固 | 1.部位:不同材料交接处 2.材料品种、规格:玻纤网格布宽度≥300mm 3.其他:详设计及规范要求 |  | m2 | 5.05
8 | 011105005006 | 木质踢脚线 | 1.踢脚线高度:120mm 2.基层材料种类、规格:钉结墙面用1:6水泥石灰膏砂浆修补平整，粘结墙面刷专用界面剂处理剂一道甩毛 3.面层材料品种、规格、颜色:18厚硬（松）木踢脚板（背面刷氧化钠防腐剂）与墙体钉结（墙内预埋40*60*60防腐木砖）中距500；砖墙预埋，加气混凝土砌块墙及轻质实心条板墙，用扩张钻钻孔以聚合物水机砂浆卧劳）或粘结（适用于混凝土墙及有空隙轻质墙，用专用胶粘剂粘结），木材面刷油漆 4.其他:恢复原状，具体详设计及规范要求 |  | m2 | 0.79
9 | 011204004007 | 干挂石材钢骨架 | 1.部位:内墙面 2.骨架种类、规格:Q235B热浸镀锌钢龙骨 |  | t | 0.64
本页小计
注：为计取规费等的使用，可在表中增设其中：“定额人工费”。
表—08
分部分项工程和单价措施项目清单与计价表
工程名称：建筑与装饰工程 |  |  |  | 标段：自治区自然资源厅办公楼维修改造项目(安全加固及外立面改造) |  |  |  | 第 25 页 共 36 页
序号 | 项目编码 | 项目名称 | 项目特征描述 |  | 计量单位 | 工程量 | 金额（元）
[7 empty] | 综合单价 |  | 合价 | 其中
暂估价
3.防锈漆品种遍数:详设计 4.其他:详设计及规范要求
10 | 011207001007 | 墙面装饰板 | 1.基层材料种类、规格:18厚阻燃板基层 2.面层材料品种、规格、颜色:5厚仿木纹防火板饰面(选样,A级) 3.其他:恢复原状，具体详设计及规范要求 |  | m2 | 33.66
11 | 011302001012 | 吊顶天棚-跌级 | 1.吊顶形式、吊杆规格、高度:龙骨吸顶吊件中距横向400，纵向≤800，用膨胀螺栓与钢筋混凝土板固定（预制混凝土板，板缝内预埋吊环） 2.龙骨材料种类、规格、中距:C型轻钢覆面次龙骨CB50*20（或CB60*27）用吸顶吊件联结，间距≤800，次龙骨与次龙骨间距400；C型轻钢覆面横撑龙骨CB50*20（或CB60*27）间距1200，用挂插件与次龙骨联结 3.面层材料品种、规格:板材用自攻螺丝与龙骨固定，中距≤1200，螺钉装饰距石膏板长边≥10，短边≥15，面板接缝处贴嵌缝带 4.其他:恢复原状，具体详设计及规范要求 |  | m2 | 20.91
12 | 011407002009 | 天棚喷刷涂料 | 1.基层类型:石膏板吊顶 2.喷刷涂料部位:天棚面 3.腻子种类:满刷防潮涂料两道，横纵向各刷一道；满刮2厚面层耐水腻子找平，刮腻子抹平 |  | m2 | 20.91
本页小计
注：为计取规费等的使用，可在表中增设其中：“定额人工费”。
表—08
分部分项工程和单价措施项目清单与计价表
工程名称：建筑与装饰工程 |  |  |  | 标段：自治区自然资源厅办公楼维修改造项目(安全加固及外立面改造) |  |  |  | 第 26 页 共 36 页
序号 | 项目编码 | 项目名称 | 项目特征描述 |  | 计量单位 | 工程量 | 金额（元）
[7 empty] | 综合单价 |  | 合价 | 其中
暂估价
4.涂料品种、喷刷遍数:乳胶漆 5.其他:恢复原状，具体详设计及规范要求
13 | 010607005017 | 砌块墙玻纤网加固 | 1.部位:不同材料交接处 2.材料品种、规格:玻纤网格布宽度≥300mm 3.其他:详设计及规范要求 |  | m2 | 13.07
14 | 010903002005 | 墙面涂膜防水 | 1.涂膜厚度、遍数:1.5厚聚合物水泥基复合防水涂料防水层 2.其他:详设计及规范要求 |  | m2 | 18.28
15 | 011204003006 | 块料墙面 | 1.墙体类型:内墙 2.安装方式:粘贴 3.底层厚度、砂浆配合比:素水泥浆一道甩毛（内掺建筑胶）；9厚1:3水泥砂浆打底压实抹平 4.面层材料品种、规格、颜色:4厚强力胶粉泥粘贴层，揉挤压实；5厚釉面砖（粘贴前先将釉面砖浸水2h以上） 5.缝宽、嵌缝材料种类:白水泥擦缝（或1:1彩色水泥细砂浆勾缝） 6.其他:恢复原状，具体详设计及规范要求 |  | m2 | 18.28
16 | 011302001013 | 吊顶天棚 | 1.吊顶形式、吊杆规格、高度:10号镀锌低碳钢丝吊杆，双向中距≤1200，吊杆上不与板底膨胀螺栓固定 2.龙骨材料种类、规格、中距:与安装型式配套的专用上层主龙骨，间距≤1200用吊件与钢筋吊杆联结后找平；与铝合金方板配套的专用下层龙骨联结，间距≤600 |  | m2 | 32.3
本页小计
注：为计取规费等的使用，可在表中增设其中：“定额人工费”。
表—08
分部分项工程和单价措施项目清单与计价表
工程名称：建筑与装饰工程 |  |  |  | 标段：自治区自然资源厅办公楼维修改造项目(安全加固及外立面改造) |  |  |  | 第 27 页 共 36 页
序号 | 项目编码 | 项目名称 | 项目特征描述 |  | 计量单位 | 工程量 | 金额（元）
[7 empty] | 综合单价 |  | 合价 | 其中
暂估价
3.面层材料品种、规格:铝合金方板300*300与配套专用龙骨固定 4.其他:详设计及规范要求
17 | 011210005003 | 成品隔断 | 1.隔断材料品种、规格、颜色:成品塑料板或成品复合板隔断 2.其他:恢复原状，具体详设计及规范要求 |  | m2 | 14.26
18 | 011505001002 | 盥洗台 | 1.材料品种、规格、颜色:大理石台面 2.支架、配件品种、规格:恢复原状，具体详设计及规范要求 |  | m2 | 1.22
19 | 010607005018 | 砌块墙玻纤网加固 | 1.部位:不同材料交接处 2.材料品种、规格:玻纤网格布宽度≥300mm 3.其他:详设计及规范要求 |  | m2 | 12.54
20 | 011105005007 | 木质踢脚线 | 1.踢脚线高度:120mm 2.基层材料种类、规格:钉结墙面用1:6水泥石灰膏砂浆修补平整，粘结墙面刷专用界面剂处理剂一道甩毛 3.面层材料品种、规格、颜色:18厚硬（松）木踢脚板（背面刷氧化钠防腐剂）与墙体钉结（墙内预埋40*60*60防腐木砖）中距500；砖墙预埋，加气混凝土砌块墙及轻质实心条板墙，用扩张钻钻孔以聚合物水机砂浆卧劳）或粘结（适用于混凝土墙及有空隙轻质墙，用专用胶粘剂粘结），木材面刷油漆 4.其他:恢复原状，具体详设计及规范要求 |  | m2 | 3.22
21 | 011204004008 | 干挂石材钢骨架 | 1.部位:内墙面 2.骨架种类、规格:Q235B热浸镀锌钢龙骨 |  | t | 2.6
本页小计
注：为计取规费等的使用，可在表中增设其中：“定额人工费”。
表—08
分部分项工程和单价措施项目清单与计价表
工程名称：建筑与装饰工程 |  |  |  | 标段：自治区自然资源厅办公楼维修改造项目(安全加固及外立面改造) |  |  |  | 第 28 页 共 36 页
序号 | 项目编码 | 项目名称 | 项目特征描述 |  | 计量单位 | 工程量 | 金额（元）
[7 empty] | 综合单价 |  | 合价 | 其中
暂估价
3.防锈漆品种遍数:详设计 4.其他:详设计及规范要求
22 | 011207001008 | 墙面装饰板 | 1.面层材料品种、规格、颜色:木基层板，饰面乳胶漆 2.其他:恢复原状，具体详设计及规范要求 |  | m2 | 136.83
23 | 011302001014 | 吊顶天棚 | 1.吊顶形式、吊杆规格、高度:龙骨吸顶吊件中距横向400，纵向≤800，用膨胀螺栓与钢筋混凝土板固定（预制混凝土板，板缝内预埋吊环） 2.龙骨材料种类、规格、中距:C型轻钢覆面次龙骨CB50*20（或CB60*27）用吸顶吊件联结，间距≤800，次龙骨与次龙骨间距400；C型轻钢覆面横撑龙骨CB50*20（或CB60*27）间距1200，用挂插件与次龙骨联结 3.面层材料品种、规格:板材用自攻螺丝与龙骨固定，中距≤1200，螺钉装饰距石膏板长边≥10，短边≥15，面板接缝处贴嵌缝带 4.其他:恢复原状，具体详设计及规范要求 |  | m2 | 42.31
24 | 011407002010 | 天棚喷刷涂料 | 1.基层类型:石膏板吊顶 2.喷刷涂料部位:天棚面 3.腻子种类:满刷防潮涂料两道，横纵向各刷一道；满刮2厚面层耐水腻子找平，刮腻子抹平 4.涂料品种、喷刷遍数:乳胶漆 |  | m2 | 139.57
本页小计
注：为计取规费等的使用，可在表中增设其中：“定额人工费”。
表—08
分部分项工程和单价措施项目清单与计价表
工程名称：建筑与装饰工程 |  |  |  | 标段：自治区自然资源厅办公楼维修改造项目(安全加固及外立面改造) |  |  |  | 第 29 页 共 36 页
序号 | 项目编码 | 项目名称 | 项目特征描述 |  | 计量单位 | 工程量 | 金额（元）
[7 empty] | 综合单价 |  | 合价 | 其中
暂估价
5.其他:恢复原状，具体详设计及规范要求
25 | 010607005019 | 砌块墙玻纤网加固 | 1.部位:不同材料交接处 2.材料品种、规格:玻纤网格布宽度≥300mm 3.其他:详设计及规范要求 |  | m2 | 23.96
26 | 011201001007 | 墙面一般抹灰 | 1.墙体类型:内墙 2.底层厚度、砂浆配合比:先用水润湿，除去浮灰杂物；10厚水泥砂浆打底抹平 3.面层厚度、砂浆配合比:2厚水泥砂浆罩面压光 4.其他:详设计及规范要求 |  | m2 | 354.44
27 | 011406001010 | 抹灰面油漆 | 1.基层类型:一般抹灰面 2.油漆品种、刷漆遍数:乳胶漆 3.部位:内墙面 4.其他:详设计及规范要求 |  | m2 | 354.44
28 | 011505010001 | 镜面玻璃 | 1.镜面玻璃品种、规格:恢复原状 2.其他:详设计及规范要求 |  | m2 | 38.89
29 | 011302001015 | 吊顶天棚 | 1.吊顶形式、吊杆规格、高度:龙骨吸顶吊件中距横向400，纵向≤800，用膨胀螺栓与钢筋混凝土板固定（预制混凝土板，板缝内预埋吊环） 2.龙骨材料种类、规格、中距:C型轻钢覆面次龙骨CB50*20（或CB60*27）用吸顶吊件联结，间距≤800，次龙骨与次龙骨间距400；C型轻钢覆面横撑龙骨CB50*20（或CB60*27 |  | m2 | 221.71
本页小计
注：为计取规费等的使用，可在表中增设其中：“定额人工费”。
表—08
分部分项工程和单价措施项目清单与计价表
工程名称：建筑与装饰工程 |  |  |  | 标段：自治区自然资源厅办公楼维修改造项目(安全加固及外立面改造) |  |  |  | 第 30 页 共 36 页
序号 | 项目编码 | 项目名称 | 项目特征描述 |  | 计量单位 | 工程量 | 金额（元）
[7 empty] | 综合单价 |  | 合价 | 其中
暂估价
）间距1200，用挂插件与次龙骨联结 3.面层材料品种、规格:板材用自攻螺丝与龙骨固定，中距≤1200，螺钉装饰距石膏板长边≥10，短边≥15，面板接缝处贴嵌缝带 4.其他:详设计及规范要求
30 | 011407002011 | 天棚喷刷涂料 | 1.基层类型:石膏板吊顶 2.喷刷涂料部位:天棚面 3.腻子种类:满刷防潮涂料两道，横纵向各刷一道；满刮2厚面层耐水腻子找平，刮腻子抹平 4.涂料品种、喷刷遍数:乳胶漆 5.其他:详设计及规范要求 |  | m2 | 221.71
分部小计
五~九层室内装修恢复
1 | 010607005020 | 砌块墙玻纤网加固 | 1.部位:不同材料交接处 2.材料品种、规格:玻纤网格布宽度≥300mm 3.其他:详设计及规范要求 |  | m2 | 278.11
2 | 011105001003 | 水泥砂浆踢脚线 | 1.踢脚线高度:120mm 2.底层厚度、砂浆配合比:7厚1:3水泥砂浆打的扫毛或划出纹道 3.面层厚度、砂浆配合比:5厚1:2.5水泥砂浆罩面压实赶光 4.其他:恢复原状，具体详设计及规范要求 |  | m2 | 83.66
3 | 011201001008 | 墙面一般抹灰 | 1.墙体类型:内墙 2.底层厚度、砂浆配合比:先用水润湿，除去 |  | m2 | 1744.99
本页小计
注：为计取规费等的使用，可在表中增设其中：“定额人工费”。
表—08
分部分项工程和单价措施项目清单与计价表
工程名称：建筑与装饰工程 |  |  |  | 标段：自治区自然资源厅办公楼维修改造项目(安全加固及外立面改造) |  |  |  | 第 31 页 共 36 页
序号 | 项目编码 | 项目名称 | 项目特征描述 |  | 计量单位 | 工程量 | 金额（元）
[7 empty] | 综合单价 |  | 合价 | 其中
暂估价
浮灰杂物；10厚水泥砂浆打底抹平 3.面层厚度、砂浆配合比:2厚水泥砂浆罩面压光 4.其他:详设计及规范要求
4 | ★011406001011 | 抹灰面油漆 | 1.基层类型:一般抹灰面 2.油漆品种、刷漆遍数:乳胶漆 3.部位:内墙面 4.其他:恢复原状，具体详设计及规范要求 |  | m2 | 1744.99
5 | 011302001016 | 吊顶天棚 | 1.吊顶形式、吊杆规格、高度:龙骨吸顶吊件中距横向400，纵向≤800，用膨胀螺栓与钢筋混凝土板固定（预制混凝土板，板缝内预埋吊环） 2.龙骨材料种类、规格、中距:C型轻钢覆面次龙骨CB50*20（或CB60*27）用吸顶吊件联结，间距≤800，次龙骨与次龙骨间距400；C型轻钢覆面横撑龙骨CB50*20（或CB60*27）间距1200，用挂插件与次龙骨联结 3.面层材料品种、规格:板材用自攻螺丝与龙骨固定，中距≤1200，螺钉装饰距石膏板长边≥10，短边≥15，面板接缝处贴嵌缝带 4.其他:详设计及规范要求 |  | m2 | 2513.28
6 | 011407002012 | 天棚喷刷涂料 | 1.基层类型:石膏板吊顶 2.喷刷涂料部位:天棚面 3.腻子种类:满刷防潮涂料两道，横纵向各刷 |  | m2 | 2513.28
本页小计
注：为计取规费等的使用，可在表中增设其中：“定额人工费”。
表—08
分部分项工程和单价措施项目清单与计价表
工程名称：建筑与装饰工程 |  |  |  | 标段：自治区自然资源厅办公楼维修改造项目(安全加固及外立面改造) |  |  |  | 第 32 页 共 36 页
序号 | 项目编码 | 项目名称 | 项目特征描述 |  | 计量单位 | 工程量 | 金额（元）
[7 empty] | 综合单价 |  | 合价 | 其中
暂估价
一道；满刮2厚面层耐水腻子找平，刮腻子抹平 4.涂料品种、喷刷遍数:乳胶漆 5.其他:详设计及规范要求
7 | 010607005021 | 砌块墙玻纤网加固 | 1.部位:不同材料交接处 2.材料品种、规格:玻纤网格布宽度≥300mm 3.其他:详设计及规范要求 |  | m2 | 51.38
8 | 010903002006 | 墙面涂膜防水 | 1.涂膜厚度、遍数:1.5厚聚合物水泥基复合防水涂料防水层 2.其他:详设计及规范要求 |  | m2 | 52.8
9 | 011204003007 | 块料墙面 | 1.墙体类型:内墙 2.安装方式:粘贴 3.底层厚度、砂浆配合比:素水泥浆一道甩毛（内掺建筑胶）；9厚1:3水泥砂浆打底压实抹平 4.面层材料品种、规格、颜色:4厚强力胶粉泥粘贴层，揉挤压实；5厚釉面砖（粘贴前先将釉面砖浸水2h以上） 5.缝宽、嵌缝材料种类:白水泥擦缝（或1:1彩色水泥细砂浆勾缝） 6.其他:恢复原状，具体详设计及规范要求 |  | m2 | 52.8
10 | 011302001017 | 吊顶天棚 | 1.吊顶形式、吊杆规格、高度:10号镀锌低碳钢丝吊杆，双向中距≤1200，吊杆上不与板底膨胀螺栓固定 2.龙骨材料种类、规格、中距:与安装型式配套的专用上层主龙骨，间距≤1200用吊件与钢筋吊杆联结后找 |  | m2 | 119.68
本页小计
注：为计取规费等的使用，可在表中增设其中：“定额人工费”。
表—08
分部分项工程和单价措施项目清单与计价表
工程名称：建筑与装饰工程 |  |  |  | 标段：自治区自然资源厅办公楼维修改造项目(安全加固及外立面改造) |  |  |  | 第 33 页 共 36 页
序号 | 项目编码 | 项目名称 | 项目特征描述 |  | 计量单位 | 工程量 | 金额（元）
[7 empty] | 综合单价 |  | 合价 | 其中
暂估价
平；与铝合金方板配套的专用下层龙骨联结，间距≤600 3.面层材料品种、规格:铝合金方板300*300与配套专用龙骨固定 4.其他:详设计及规范要求
11 | 011210005004 | 成品隔断 | 1.隔断材料品种、规格、颜色:成品塑料板或成品复合板隔断 2.其他:恢复原状，具体详设计及规范要求 |  | m2 | 95.04
分部小计
十六层室内装修恢复
1 | 010607005022 | 砌块墙玻纤网加固 | 1.部位:不同材料交接处 2.材料品种、规格:玻纤网格布宽度≥300mm 3.其他:详设计及规范要求 |  | m2 | 34.95
2 | 011105001004 | 水泥砂浆踢脚线 | 1.踢脚线高度:120mm 2.底层厚度、砂浆配合比:7厚1:3水泥砂浆打的扫毛或划出纹道 3.面层厚度、砂浆配合比:5厚1:2.5水泥砂浆罩面压实赶光 4.其他:恢复原状，具体详设计及规范要求 |  | m2 | 7.01
3 | 011201001009 | 墙面一般抹灰 | 1.墙体类型:内墙 2.底层厚度、砂浆配合比:先用水润湿，除去浮灰杂物；10厚水泥砂浆打底抹平 3.面层厚度、砂浆配合比:2厚水泥砂浆罩面压光 4.其他:详设计及规范要求 |  | m2 | 155.23
4 | 011406001012 | 抹灰面油漆 | 1.基层类型:一般抹灰面 2.油漆品种、刷漆遍数:乳胶漆 |  | m2 | 155.23
本页小计
注：为计取规费等的使用，可在表中增设其中：“定额人工费”。
表—08
分部分项工程和单价措施项目清单与计价表
工程名称：建筑与装饰工程 |  |  |  | 标段：自治区自然资源厅办公楼维修改造项目(安全加固及外立面改造) |  |  |  | 第 34 页 共 36 页
序号 | 项目编码 | 项目名称 | 项目特征描述 |  | 计量单位 | 工程量 | 金额（元）
[7 empty] | 综合单价 |  | 合价 | 其中
暂估价
3.部位:内墙面 4.其他:恢复原状，具体详设计及规范要求
5 | 011302001018 | 吊顶天棚 | 1.吊顶形式、吊杆规格、高度:龙骨吸顶吊件中距横向400，纵向≤800，用膨胀螺栓与钢筋混凝土板固定（预制混凝土板，板缝内预埋吊环） 2.龙骨材料种类、规格、中距:C型轻钢覆面次龙骨CB50*20（或CB60*27）用吸顶吊件联结，间距≤800，次龙骨与次龙骨间距400；C型轻钢覆面横撑龙骨CB50*20（或CB60*27）间距1200，用挂插件与次龙骨联结 3.面层材料品种、规格:板材用自攻螺丝与龙骨固定，中距≤1200，螺钉装饰距石膏板长边≥10，短边≥15，面板接缝处贴嵌缝带 4.其他:详设计及规范要求 |  | m2 | 318.23
6 | 011407002013 | 天棚喷刷涂料 | 1.基层类型:石膏板吊顶 2.喷刷涂料部位:天棚面 3.腻子种类:满刷防潮涂料两道，横纵向各刷一道；满刮2厚面层耐水腻子找平，刮腻子抹平 4.涂料品种、喷刷遍数:乳胶漆 5.其他:详设计及规范要求 |  | m2 | 318.23
分部小计
旋转楼梯处装修改造
1 | 011204004009 | 干挂石材钢骨架 | 1.部位:内墙面 |  | t | 5.158
本页小计
注：为计取规费等的使用，可在表中增设其中：“定额人工费”。
表—08
分部分项工程和单价措施项目清单与计价表
工程名称：建筑与装饰工程 |  |  |  | 标段：自治区自然资源厅办公楼维修改造项目(安全加固及外立面改造) |  |  |  | 第 35 页 共 36 页
序号 | 项目编码 | 项目名称 | 项目特征描述 |  | 计量单位 | 工程量 | 金额（元）
[7 empty] | 综合单价 |  | 合价 | 其中
暂估价
2.骨架种类、规格:Q235B热浸镀锌钢龙骨 3.防锈漆品种遍数:详设计 4.其他:详设计及规范要求
2 | 011207001009 | 墙面装饰板 | 1.部位:旋转楼梯处墙面 2.面层材料品种、规格、颜色:按原状恢复，饰面乳胶漆 3.其他:详设计及规范要求 |  | m2 | 245.61
3 | 011207001010 | 墙面装饰板 | 1.部位:旋转楼梯处墙面 2.面层材料品种、规格、颜色:木基层板，饰面乳胶漆 3.其他:恢复原状，具体详设计及规范要求 |  | m2 | 245.61
4 | 011207001011 | 墙面装饰板 | 1.部位:楼梯侧面及底面 2.基层材料种类、规格:18厚阻燃板基层 3.面层材料品种、规格、颜色:5厚仿木纹防火板饰面(选样,A级) 4.其他:恢复原状，具体详设计及规范要求 |  | m2 | 133.32
分部小计
分部小计
措施项目
1 | X011701012001 | 装饰装修脚手架 | 1.搭设方式:施工单位自行考虑 2.搭设高度:详设计 3.脚手架材质:由投标人根据工程实际情况按照国家现行标准自行确定 |  | m2 | 803.95
2 | 011703001002 | 垂直运输 | 1.建筑物建筑类型及结构形式:框架剪力墙结构 |  | m2 | 1632.12
本页小计
注：为计取规费等的使用，可在表中增设其中：“定额人工费”。
表—08
分部分项工程和单价措施项目清单与计价表
工程名称：建筑与装饰工程 |  |  |  | 标段：自治区自然资源厅办公楼维修改造项目(安全加固及外立面改造) |  |  |  | 第 36 页 共 36 页
序号 | 项目编码 | 项目名称 | 项目特征描述 |  | 计量单位 | 工程量 | 金额（元）
[7 empty] | 综合单价 |  | 合价 | 其中
暂估价
2.建筑物檐口高度、层数:详设计 3.其他:详设计及规范要求
3 | 011704001002 | 超高施工增加 | 1.建筑物建筑类型及结构形式:框架剪力墙结构 2.建筑物檐口高度、层数:详设计 3.其他:详设计及规范要求 |  | m2 | 395.82
分部小计
本页小计
合计
注：为计取规费等的使用，可在表中增设其中：“定额人工费”。
表—08

## 表-11 总价措施项目清单与计价表
总价措施项目清单与计价表
工程名称：建筑与装饰工程 |  |  | 标段：自治区自然资源厅办公楼维修改造项目(安全加固及外立面改造) |  |  |  |  | 第 1 页 共 2 页
序号 | 项目编码 | 项目名称 |  | 计算基础 | 费率(%) | 金额(元) | 调整费率(%) |  | 调整后金额(元) | 备注
1 | 01B991003 | 竣工档案编制费 |  | 分部分项人工费+分部分项机械费+单价措施项目人工费+单价措施项目机械费
2 | 011707001009 | 安全文明施工
3 | 011707001010 | 其中：环境保护费、文明施工费、安全施工费 |  | 分部分项人工费+分部分项机械费+单价措施项目人工费+单价措施项目机械费 | 2.8
4 | 011707001011 | 其中：临时设施费 |  | 分部分项人工费+分部分项机械费+单价措施项目人工费+单价措施项目机械费
5 | 011707001012 | 其中：智慧工地基础配置费
6 | 011707002003 | 夜间施工增加费 |  | 分部分项人工费+单价措施项目人工费 | [5 empty] | 按实际发生计取，不发生不计取。
7 | 011707004003 | 二次搬运费 |  | 分部分项人工费+分部分项机械费+单价措施项目人工费+单价措施项目机械费
8 | 011707005003 | 冬雨季施工增加费 | [7 empty] | 不发生不计取，在编制施工招标文件时依据工程实际情况，结合市场编制费用清单。
9 | 011707007003 | 已完工程及设备保护费 |  | 分部分项人工费+分部分项机械费+单价措施项目人工费+单价措施项目机械费
10 | X011707008003 | 工程定位复测、点交清理费 |  | 分部分项人工费+分部分项机械费+单价措施项目人工费+单价措施项目机械费
11 | X011707010007 | 检验试验费
12 | X011707010008 | 其中：自检试验费
13 | X011707010009 | 其中：检验试验配合费 |  | 分部分项人工费+分部分项机械费+单价措施
编制人（造价人员）： | [7 empty] | 复核人（造价工程师）：
注：1.“计算基础”中安全文明施工费可为“定额基价”、“定额人工费”或“定额人工费+定额机械费”，其他项目可为“定额人工费”或“定额人工费+定额机械费”。 2.按施工方案计算的措施费，若无“计算基础”和“费率”的数值，也可只填“金额”数值，但应在备注栏说明施工方案出处或计算方法。
表-11
总价措施项目清单与计价表
工程名称：建筑与装饰工程 |  |  | 标段：自治区自然资源厅办公楼维修改造项目(安全加固及外立面改造) |  |  |  |  | 第 2 页 共 2 页
序号 | 项目编码 | 项目名称 |  | 计算基础 | 费率(%) | 金额(元) | 调整费率(%) |  | 调整后金额(元) | 备注
项目人工费+单价措施项目机械费
14 | X011707011003 | 特殊地区增加费 | [7 empty] | 结合工程实际情况，按相关规定计取
合 计
编制人（造价人员）： | [7 empty] | 复核人（造价工程师）：
注：1.“计算基础”中安全文明施工费可为“定额基价”、“定额人工费”或“定额人工费+定额机械费”，其他项目可为“定额人工费”或“定额人工费+定额机械费”。 2.按施工方案计算的措施费，若无“计算基础”和“费率”的数值，也可只填“金额”数值，但应在备注栏说明施工方案出处或计算方法。
表-11

## 表-12 其他项目清单与计价汇总表
其他项目清单与计价汇总表
工程名称：建筑与装饰工程 |  | 标段：自治区自然资源厅办公楼维修改造项目(安全加固及外立面改造) |  |  | 第 1 页 共 1 页
序号 | 项目名称 |  | 金额(元) | 结算金额(元) |  | 备注
1 | 暂列金额 |  |  |  |  | 明细详见表-12-1
2 | 暂估价 |  | 50000
2.1 | 材料暂估价 |  | — |  |  | 明细详见表-12-2
2.2 | 专业工程暂估价 |  | 50000 |  |  | 明细详见表-12-3
2.3 | 施工技术专项措施项目暂估价 |  |  |  |  | 明细详见表-12-7
3 | 计日工 |  |  |  |  | 明细详见表-12-4
4 | 总承包服务费 |  |  |  |  | 明细详见表-12-5
合 计 | [5 empty] | —
注：材料（工程设备）暂估单价进入清单项目综合单价，此处不汇总。
表-12

## 表-12-2 材料(工程设备)暂估价及调整表
材料（工程设备）暂估单价及调整表
工程名称：建筑与装饰工程 |  |  | 标段：自治区自然资源厅办公楼维修改造项目(安全加固及外立面改造) | [7 empty] | 第 1 页 共 1 页
序号 | 材料(工程设备)名称、规格、型号 | 计量单位 |  | 数量 |  | 暂估(元) |  | 确认(元) |  | 差额±(元) |  |  | 备注
|  |  |  | 暂估 | 确认 | 单价 | 合价 | 单价 | 合价 | 单价 |  | 合价
1 | 环保乳胶漆内墙用 | kg |  |  |  | 15
2 | 600x1200x20厚浅色大理石 | m2 |  |  |  | 460
合计
注：1.此表由招标人填写“暂估单价”，并在备注栏说明暂估价的材料、工程设备拟用在那些清单项目上，投标人应将上述材料、工程设备暂估单价计入工程量清单综合单价报价中
表—12—2

## 表-12-3 专业工程暂估价及结算价表
专业工程暂估价及结算价表
工程名称：建筑与装饰工程 |  |  | 标段：自治区自然资源厅办公楼维修改造项目(安全加固及外立面改造) |  |  |  | 第 1 页 共 1 页
序号 | 工程名称 | 工程内容 |  | 暂估金额（元） | 结算金额(元) | 差额±(元) |  | 备注
1 | 四层阅览室装修拆除及恢复 | 恢复所采用的装修材料与现状保持一致 |  | 50000
合 计 |  |  |  | 50000 |  |  |  | —
注：此表“暂估金额”由招标人填写，投标人应将“暂估金额”计入投标总价中。结算时按合同约定结算金额填写。
表—12—3

## 表-13 规费、税金项目清单与计价表
规费、税金项目计价表
工程名称：建筑与装饰工程 |  | 标段：自治区自然资源厅办公楼维修改造项目(安全加固及外立面改造) |  |  | 第 1 页 共 1 页
序号 | 项目名称 |  | 计算基础 | 计算基数 |  | 计算费率(%) | 金额（元）
1 | 规费 |  | 社会保险费+住房公积金
1.1 | 社会保险费 |  | 养老保险费+失业保险费+医疗保险费+工伤保险费
1.11 | 养老保险费 |  | 分部分项人工费+分部分项机械费+单价措施项目人工费+单价措施项目机械费 |  |  | 4.31
1.12 | 失业保险费 |  | 分部分项人工费+分部分项机械费+单价措施项目人工费+单价措施项目机械费 |  |  | 0.38
1.13 | 医疗保险费 |  | 分部分项人工费+分部分项机械费+单价措施项目人工费+单价措施项目机械费 |  |  | 1.37
1.14 | 工伤保险费 |  | 分部分项人工费+分部分项机械费+单价措施项目人工费+单价措施项目机械费 |  |  | 0.19
1.2 | 住房公积金 |  | 分部分项人工费+分部分项机械费+单价措施项目人工费+单价措施项目机械费 |  |  | 0.94
2 | 税金 |  | 税前工程造价 |  |  | 9
合计
编制人（造价人员）： |  |  |  |  | 复核人（造价工程师）：
表-13