## 表-04 单位工程投标报价汇总表
单位工程投标报价汇总表
工程名称：火灾报警工程 |  | 标段：自治区自然资源厅办公楼维修改造项目(安全加固及外立面改造) |  | 第 1 页 共 1 页
序号 | 汇总内容 |  | 金额(元) |  | 其中：暂估价(元)
一 | 分部分项工程费
1.1 | 消防器具
1.2 | 配管配线
二 | 措施项目费
2.1 | 单价措施项目费
2.2 | 总价措施项目费
2.21 | 其中：安全文明施工费
三 | 其他项目费
3.1 | 暂列金额
3.2 | 暂估价
3.3 | 计日工
3.4 | 总承包服务费
四 | 规费
五 | 税前工程造价
六 | 税金
投标报价合计=一+二+三+四+六
注：本表适用于单位工程招标控制价或投标报价的汇总，如无单位工程划分，单项工程也使用本表汇总
表—04

## 表-08 分部分项工程和单价措施项目清单与计价表
分部分项工程和单价措施项目清单与计价表
工程名称：火灾报警工程 |  |  |  | 标段：自治区自然资源厅办公楼维修改造项目(安全加固及外立面改造) |  |  |  | 第 1 页 共 4 页
序号 | 项目编码 | 项目名称 | 项目特征描述 |  | 计量单位 | 工程量 | 金额（元）
[7 empty] | 综合单价 |  | 合价 | 其中
暂估价
分部分项
消防器具
1 | 080903011001 | 扬声器 | 1.名称:扬声器 2.规格:甲方自定 3.安装高度:吸顶安装 4.安装部位:详设计 5.其他要求:组价包含满足设计规范及相关部门验收的全部工作内容 |  | 个 | 53
2 | 030904001001 | 可燃气体探测器 | 1.名称:可燃气体探测器 2.规格:甲方自定 3.安装部位:吸顶 4.其他要求:组价包含满足设计规范及相关部门验收的全部工作内容 |  | 个 | 1
3 | 030904001002 | 感烟探测器 | 1.名称:感烟探测器 2.规格:甲方自定 3.安装部位:吸顶安装 4.其他要求:组价包含满足设计规范及相关部门验收的全部工作内容 |  | 个 | 251
4 | 030904001003 | 感温探测器 | 1.名称:感温探测器 2.规格:甲方自定 3.安装部位:吸顶安装 4.其他要求:组价包含满足设计规范及相关部门验收的全部工作内容 |  | 个 | 2
5 | 030904005001 | 声光报警器 | 1.名称:声光报警器 2.规格:(声压级≥85dB正前方3m水平处) 3.安装部位:距地2.3m 4.其他要求:组价包含满足设计规范及相关部门验收的全部工作内容 |  | 个 | 40
6 | 030411006005 | 接线盒 | 1.名称:接线盒 2.安装形式:暗装（含打洞） 3.其他要求:组价包含满足设计规范及相关部门验收的全部工作内容 |  | 个 | 347
分部小计
配管配线
1 | 030411004014 | 管内穿线 | 1.名称:管内穿线 |  | m | 446.03
本页小计
注：为计取规费等的使用，可在表中增设其中：“定额人工费”。
表—08
分部分项工程和单价措施项目清单与计价表
工程名称：火灾报警工程 |  |  |  | 标段：自治区自然资源厅办公楼维修改造项目(安全加固及外立面改造) |  |  |  | 第 2 页 共 4 页
序号 | 项目编码 | 项目名称 | 项目特征描述 |  | 计量单位 | 工程量 | 金额（元）
[7 empty] | 综合单价 |  | 合价 | 其中
暂估价
|  | -WDZBN-BYJ(F)-2.5 | 2.型号:WDZBN-BYJ(F)-2.5 3.材质:铜芯 4.其他要求:组价包含满足设计规范及相关部门验收的全部工作内容
2 | 030411004015 | 管内穿线-WDZBN-BYJ(F)R-1.5 | 1.名称:管内穿线 2.型号:WDZBN-BYJ(F)R-1.5 3.材质:铜芯 4.其他要求:组价包含满足设计规范及相关部门验收的全部工作内容 |  | m | 8.36
3 | 030411004016 | 管内穿线-WDZN-RYJS-2X1.5 | 1.名称:管内穿线 2.型号:WDZN-RYJS-2X1.5 3.其他要求:组价包含满足设计规范及相关部门验收的全部工作内容 |  | m | 268.96
4 | 030411004017 | 管内穿线-WDZN-RYJS-4X1.5 | 1.名称:管内穿线 2.型号:WDZN-RYJS-4X1.5 3.其他要求:组价包含满足设计规范及相关部门验收的全部工作内容 |  | m | 8.31
5 | 030411004018 | 管内穿线-WDZ-RYJS-2X1.5 | 1.名称:管内穿线 2.型号:WDZ-RYJS-2X1.5 3.其他要求:组价包含满足设计规范及相关部门验收的全部工作内容 |  | m | 532.22
6 | 030411004019 | 管内穿线-WDZBN-BYJ(F)R-1.5 | 1.名称:管内穿线 2.型号:WDZBN-BYJ(F)R-1.5 3.材质:铜芯 4.其他要求:组价包含满足设计规范及相关部门验收的全部工作内容 |  | m | 520
7 | 030411004020 | 管内穿线-WDZ-BYJ-4 | 1.名称:管内穿线 2.型号:WDZ-BYJ-4 3.材质:铜芯 4.其他要求:组价包含满足设计规范及相关部门验收的全部工作内容 |  | m | 100
8 | 030411001018 | 配管SC50 | 1.名称:配管SC50 |  | m | 102.21
本页小计
注：为计取规费等的使用，可在表中增设其中：“定额人工费”。
表—08
分部分项工程和单价措施项目清单与计价表
工程名称：火灾报警工程 |  |  |  | 标段：自治区自然资源厅办公楼维修改造项目(安全加固及外立面改造) |  |  |  | 第 3 页 共 4 页
序号 | 项目编码 | 项目名称 | 项目特征描述 |  | 计量单位 | 工程量 | 金额（元）
[7 empty] | 综合单价 |  | 合价 | 其中
暂估价
2.敷设方式:暗敷（包含局部管线剔槽及修复） 3.其他要求:组价包含满足设计规范及相关部门验收的全部工作内容
9 | 030411001019 | 配管KJG15 | 1.名称:配管KJG15 2.材质:薄壁钢管 3.规格:DN15 4.敷设方式:暗敷（包含局部管线剔槽及修复） 5.其他要求:组价包含满足设计规范及相关部门验收的全部工作内容 |  | m | 422.04
10 | 030411001020 | 配管KJG20 | 1.名称:配管KJG20 2.材质:薄壁钢管 3.规格:DN20 4.敷设方式:暗敷（包含局部管线剔槽及修复） 5.其他要求:组价包含满足设计规范及相关部门验收的全部工作内容 |  | m | 2261.51
11 | 030411001021 | 配管KJG25 | 1.名称:配管KJG25 2.材质:薄壁钢管 3.规格:DN25 4.敷设方式:暗敷（包含局部管线剔槽及修复） 5.其他要求:组价包含满足设计规范及相关部门验收的全部工作内容 |  | m | 5.55
12 | 030905003001 | 防火控制装置调试 | 1.名称:防火控制装置调试 2.类型:电动防火阀、电动排烟阀、电动正压送风阀 |  | 个 | 14
分部小计
分部小计
措施项目
1 | 031301017006 | 脚手架搭拆 | 1.场内、场外材料搬运 2.搭、拆脚手架 3.拆除脚手架后材料堆 |  | 项 | 1
本页小计
注：为计取规费等的使用，可在表中增设其中：“定额人工费”。
表—08
分部分项工程和单价措施项目清单与计价表
工程名称：火灾报警工程 |  |  |  | 标段：自治区自然资源厅办公楼维修改造项目(安全加固及外立面改造) |  |  |  | 第 4 页 共 4 页
序号 | 项目编码 | 项目名称 | 项目特征描述 |  | 计量单位 | 工程量 | 金额（元）
[7 empty] | 综合单价 |  | 合价 | 其中
暂估价
放
分部小计
本页小计
合计
注：为计取规费等的使用，可在表中增设其中：“定额人工费”。
表—08

## 表-11 总价措施项目清单与计价表
总价措施项目清单与计价表
工程名称：火灾报警工程 |  |  | 标段：自治区自然资源厅办公楼维修改造项目(安全加固及外立面改造) |  |  |  |  | 第 1 页 共 1 页
序号 | 项目编码 | 项目名称 |  | 计算基础 | 费率(%) | 金额(元) | 调整费率(%) |  | 调整后金额(元) | 备注
1 | 031302001034 | 安全文明施工
2 | 031302001035 | 其中：环境保护费、文明施工费、安全施工费 |  | 分部分项人工费+单价措施项目人工费 | 0
3 | 031302001036 | 其中：临时设施费 |  | 分部分项人工费+单价措施项目人工费
4 | 031302002012 | 夜间施工增加费 |  | 分部分项人工费+单价措施项目人工费 | [5 empty] | 按实际发生计取，不发生不计取。
5 | 031302004012 | 二次搬运费 |  | 分部分项人工费+单价措施项目人工费
6 | 031302005012 | 冬雨季施工增加费 | [7 empty] | 不发生不计取，在编制施工招标文件时依据工程实际情况，结合市场编制费用清单。
7 | 031302006012 | 已完工程及设备保护费 |  | 分部分项人工费+单价措施项目人工费
8 | 031301009012 | 特殊地区增加费 | [7 empty] | 结合工程实际情况，按相关规定计取
9 | X031302008012 | 工程定位复测、点交清理费 |  | 分部分项人工费+单价措施项目人工费
10 | X031302010034 | 检验试验费
11 | X031302010035 | 其中：自检试验费
12 | X031302010036 | 其中：检验试验配合费 |  | 分部分项人工费+单价措施项目人工费
13 | 03B991009001 | 竣工档案编制费 |  | 分部分项人工费+单价措施项目人工费
合 计
编制人（造价人员）： | [7 empty] | 复核人（造价工程师）：
注：1.“计算基础”中安全文明施工费可为“定额基价”、“定额人工费”或“定额人工费+定额机械费”，其他项目可为“定额人工费”或“定额人工费+定额机械费”。 2.按施工方案计算的措施费，若无“计算基础”和“费率”的数值，也可只填“金额”数值，但应在备注栏说明施工方案出处或计算方法。
表-11

## 表-12 其他项目清单与计价汇总表
其他项目清单与计价汇总表
工程名称：火灾报警工程 |  | 标段：自治区自然资源厅办公楼维修改造项目(安全加固及外立面改造) |  |  | 第 1 页 共 1 页
序号 | 项目名称 |  | 金额(元) | 结算金额(元) |  | 备注
1 | 暂列金额 |  |  |  |  | 明细详见表-12-1
2 | 暂估价
2.1 | 材料暂估价 |  | — |  |  | 明细详见表-12-2
2.2 | 专业工程暂估价 |  |  |  |  | 明细详见表-12-3
2.3 | 施工技术专项措施项目暂估价 |  |  |  |  | 明细详见表-12-7
3 | 计日工 |  |  |  |  | 明细详见表-12-4
4 | 总承包服务费 |  |  |  |  | 明细详见表-12-5
合 计 | [5 empty] | —
注：材料（工程设备）暂估单价进入清单项目综合单价，此处不汇总。
表-12

## 表-12-2 材料(工程设备)暂估价及调整表
材料（工程设备）暂估单价及调整表
工程名称：火灾报警工程 |  |  | 标段：自治区自然资源厅办公楼维修改造项目(安全加固及外立面改造) | [7 empty] | 第 1 页 共 1 页
序号 | 材料(工程设备)名称、规格、型号 | 计量单位 |  | 数量 |  | 暂估(元) |  | 确认(元) |  | 差额±(元) |  |  | 备注
|  |  |  | 暂估 | 确认 | 单价 | 合价 | 单价 | 合价 | 单价 |  | 合价
合计
注：1.此表由招标人填写“暂估单价”，并在备注栏说明暂估价的材料、工程设备拟用在那些清单项目上，投标人应将上述材料、工程设备暂估单价计入工程量清单综合单价报价中
表—12—2

## 表-13 规费、税金项目清单与计价表
规费、税金项目计价表
工程名称：火灾报警工程 |  | 标段：自治区自然资源厅办公楼维修改造项目(安全加固及外立面改造) |  |  | 第 1 页 共 1 页
序号 | 项目名称 |  | 计算基础 | 计算基数 |  | 计算费率(%) | 金额（元）
1 | 规费 |  | 社会保险费+住房公积金
1.1 | 社会保险费 |  | 养老保险费+失业保险费+医疗保险费+工伤保险费
1.11 | 养老保险费 |  | 分部分项人工费+单价措施项目人工费 |  |  | 7.13
1.12 | 失业保险费 |  | 分部分项人工费+单价措施项目人工费 |  |  | 0.28
1.13 | 医疗保险费 |  | 分部分项人工费+单价措施项目人工费 |  |  | 1.58
1.14 | 工伤保险费 |  | 分部分项人工费+单价措施项目人工费 |  |  | 0.19
1.2 | 住房公积金 |  | 分部分项人工费+单价措施项目人工费 |  |  | 1.05
2 | 税金 |  | 税前工程造价 |  |  | 9
合计
编制人（造价人员）： |  |  |  |  | 复核人（造价工程师）：
表-13