## 表-04 单位工程投标报价汇总表
单位工程投标报价汇总表
工程名称：电气工程 |  | 标段：自治区自然资源厅办公楼维修改造项目(安全加固及外立面改造) |  | 第 1 页 共 1 页
序号 | 汇总内容 |  | 金额(元) |  | 其中：暂估价(元)
一 | 分部分项工程费
1.1 | 开关插座
1.2 | 配管
1.3 | 灯具
1.4 | 电线工程
1.5 | 电缆工程
1.6 | 送电调试
二 | 措施项目费
2.1 | 单价措施项目费
2.2 | 总价措施项目费
2.21 | 其中：安全文明施工费
三 | 其他项目费
3.1 | 暂列金额
3.2 | 暂估价
3.3 | 计日工
3.4 | 总承包服务费
四 | 规费
五 | 税前工程造价
六 | 税金
投标报价合计=一+二+三+四+六
注：本表适用于单位工程招标控制价或投标报价的汇总，如无单位工程划分，单项工程也使用本表汇总
表—04

## 表-08 分部分项工程和单价措施项目清单与计价表
分部分项工程和单价措施项目清单与计价表
工程名称：电气工程 |  |  |  | 标段：自治区自然资源厅办公楼维修改造项目(安全加固及外立面改造) |  |  |  | 第 1 页 共 9 页
序号 | 项目编码 | 项目名称 | 项目特征描述 |  | 计量单位 | 工程量 | 金额（元）
[7 empty] | 综合单价 |  | 合价 | 其中
暂估价
分部分项
开关插座
1 | 030404034002 | 单联单控暗开关 | 1.名称:单联单控暗开关 2.规格:250V/10A 3.安装部位:暗装距地1.3m 4.其他要求:组价包含满足设计规范及相关部门验收的全部工作内容 |  | 个 | 86
2 | 030404034003 | 双联单控暗开关 | 1.名称:双联单控暗开关 2.规格:250V/10A 3.安装部位:暗装距地1.3m 4.其他要求:组价包含满足设计规范及相关部门验收的全部工作内容 |  | 个 | 131
3 | 030404034004 | 三联单控暗开关 | 1.名称:三联单控暗开关 2.规格:250V/10A 3.安装部位:暗装距地1.3m 4.其他要求:组价包含满足设计规范及相关部门验收的全部工作内容 |  | 个 | 20
4 | 030404034005 | 单联双控暗开关 | 1.名称:单联双控暗开关 2.规格:250V/10A 3.安装部位:暗装距地1.3m 4.其他要求:组价包含满足设计规范及相关部门验收的全部工作内容 |  | 个 | 133
5 | 030404035001 | 单相二三孔暗插座 | 1.名称:单相二三孔暗插座 2.规格:安全型，220V 10A 3.安装方式:底边距地0.4米暗装 4.其他要求:组价包含满足设计规范及相关部门验收的全部工作内容 |  | 个 | 190
6 | 030404035002 | 单相三孔空调插座 | 1.名称:单相三孔空调插座 |  | 个 | 91
本页小计
注：为计取规费等的使用，可在表中增设其中：“定额人工费”。
表—08
分部分项工程和单价措施项目清单与计价表
工程名称：电气工程 |  |  |  | 标段：自治区自然资源厅办公楼维修改造项目(安全加固及外立面改造) |  |  |  | 第 2 页 共 9 页
序号 | 项目编码 | 项目名称 | 项目特征描述 |  | 计量单位 | 工程量 | 金额（元）
[7 empty] | 综合单价 |  | 合价 | 其中
暂估价
2.规格:安全型，250V 16A 3.安装方式:底边距地2m暗装 4.其他要求:组价包含满足设计规范及相关部门验收的全部工作内容
7 | 030404035003 | 单相二三孔暗插座（防水型） | 1.名称:单相二三孔暗插座（防水型） 2.规格:安全型，220V 10A，IP54 3.安装方式:底边距地1.5米暗装 4.其他要求:组价包含满足设计规范及相关部门验收的全部工作内容 |  | 个 | 99
8 | 030404035004 | 单相二三孔电视电源暗插座 | 1.名称:单相二三孔电视电源暗插座 2.规格:安全型，220V 10A 3.安装方式:底边距地1.2米暗装 4.其他要求:组价包含满足设计规范及相关部门验收的全部工作内容 |  | 个 | 241
9 | 030411006003 | 接线盒 | 1.名称:开关接线盒 2.材质:镀锌 3.安装形式:暗装 4.注:组价包含并满足设计要求及相应验收规范的全部工作内容 |  | 个 | 991
分部小计
配管
1 | 030411001007 | 配管KJG20 | 1.名称:配管 2.材质:薄壁钢管 3.规格:KJG20 4.敷设方式:暗敷 5.其他要求:组价包含满足设计规范及相关部门验收的全部工作内容 |  | m | 4456.26
2 | 030411001008 | 配管KJG25 | 1.名称:配管KJG25 2.材质:薄壁钢管 3.规格:KJG25 4.敷设方式:暗敷 |  | m | 7003.47
本页小计
注：为计取规费等的使用，可在表中增设其中：“定额人工费”。
表—08
分部分项工程和单价措施项目清单与计价表
工程名称：电气工程 |  |  |  | 标段：自治区自然资源厅办公楼维修改造项目(安全加固及外立面改造) |  |  |  | 第 3 页 共 9 页
序号 | 项目编码 | 项目名称 | 项目特征描述 |  | 计量单位 | 工程量 | 金额（元）
[7 empty] | 综合单价 |  | 合价 | 其中
暂估价
5.其他要求:组价包含满足设计规范及相关部门验收的全部工作内容
3 | 030411001009 | 配管KJG32 | 1.名称:配管KJG32 2.材质:薄壁钢管 3.规格:KJG32 4.敷设方式:暗敷 5.其他要求:组价包含满足设计规范及相关部门验收的全部工作内容 |  | m | 386.72
4 | 030411001010 | 配管KJG40 | 1.名称:配管KJG40 2.材质:薄壁钢管 3.规格:KJG40 4.敷设方式:暗敷 5.其他要求:组价包含满足设计规范及相关部门验收的全部工作内容 |  | m | 6.54
5 | 030411001011 | 配管KJG50 | 1.名称:配管KJG50 2.材质:薄壁钢管 3.规格:KJG50 4.敷设方式:暗敷 5.其他要求:组价包含满足设计规范及相关部门验收的全部工作内容 |  | m | 4.12
6 | 030411001012 | 配管SC20 | 1.名称:配管SC20 2.敷设方式:暗敷（包含局部管线剔槽及修复） 3.其他要求:组价包含满足设计规范及相关部门验收的全部工作内容 |  | m | 55.35
7 | 030411001013 | 配管SC25 | 1.名称:配管SC25 2.敷设方式:暗敷（包含局部管线剔槽及修复） 3.其他要求:组价包含满足设计规范及相关部门验收的全部工作内容 |  | m | 8.26
8 | 030411001014 | 配管SC32 | 1.名称:配管SC32 2.敷设方式:暗敷（包含局部管线剔槽及修复） 3.其他要求:组价包含满足设计规范及相关部门验收的全部工作内容 |  | m | 7.84
本页小计
注：为计取规费等的使用，可在表中增设其中：“定额人工费”。
表—08
分部分项工程和单价措施项目清单与计价表
工程名称：电气工程 |  |  |  | 标段：自治区自然资源厅办公楼维修改造项目(安全加固及外立面改造) |  |  |  | 第 4 页 共 9 页
序号 | 项目编码 | 项目名称 | 项目特征描述 |  | 计量单位 | 工程量 | 金额（元）
[7 empty] | 综合单价 |  | 合价 | 其中
暂估价
9 | 030411001015 | 配管SC40 | 1.名称:配管SC40 2.敷设方式:暗敷（包含局部管线剔槽及修复） 3.其他要求:组价包含满足设计规范及相关部门验收的全部工作内容 |  | m | 43.44
10 | 030411001016 | 配管SC50 | 1.名称:配管SC50 2.敷设方式:暗敷（包含局部管线剔槽及修复） 3.其他要求:组价包含满足设计规范及相关部门验收的全部工作内容 |  | m | 71.56
11 | 030411001017 | 配管SC150 | 1.名称:配管SC150 2.敷设方式:暗敷（包含局部管线剔槽及修复） 3.其他要求:组价包含满足设计规范及相关部门验收的全部工作内容 |  | m | 26.02
分部小计
灯具
1 | 030412001001 | 集成吊顶灯配LED光源 | 1.名称:集成吊顶灯配LED光源 2.规格:15W 220V Ra≥80 R9＞0 Tcp=4000K≥80lm/W，cosφ≥0.9，能效等级均为2级或以上。 3.安装方式:嵌入安装 4.其他要求:组价包含满足设计规范及相关部门验收的全部工作内容 |  | 套 | 102
2 | 030412001002 | 双头斗胆灯配LED光源 | 1.名称:双头斗胆灯配LED光源 2.安装方式:吊装 3.含吊链及软管 4.其他要求:组价包含满足设计规范及相关部门验收的全部工作内容 |  | 套 | 67
3 | 030412001003 | 筒灯配LED光源 | 1.名称:筒灯配LED光源 2.规格:5W，感应，220V，Ra≥80，R9＞0 |  | 套 | 382
本页小计
注：为计取规费等的使用，可在表中增设其中：“定额人工费”。
表—08
分部分项工程和单价措施项目清单与计价表
工程名称：电气工程 |  |  |  | 标段：自治区自然资源厅办公楼维修改造项目(安全加固及外立面改造) |  |  |  | 第 5 页 共 9 页
序号 | 项目编码 | 项目名称 | 项目特征描述 |  | 计量单位 | 工程量 | 金额（元）
[7 empty] | 综合单价 |  | 合价 | 其中
暂估价
，Tcp=4000K≥80lm/W，cosφ≥0.9，能效等级均为2级或以上。 3.安装方式:嵌入安装 4.其他要求:组价包含满足设计规范及相关部门验收的全部工作内容
4 | 030412001004 | 吸顶灯配LED光源 | 1.名称:吸顶灯配LED光源 2.规格:15W，感应，220V，Ra≥80，R9＞0，Tcp=4000K≥80lm/W，cosφ≥0.9，其中4个为IP54,能效等级均为2级或以上。 3.安装方式:吸顶安装 4.其他要求:组价包含满足设计规范及相关部门验收的全部工作内容 |  | 套 | 37
5 | 030411006004 | 接线盒 | 1.名称:接线盒 2.材质:镀锌 3.安装形式:暗装 4.注:组价包含并满足设计要求及相应验收规范的全部工作内容 |  | 个 | 558
分部小计
电线工程
1 | 030411004003 | 管内穿线 | 1.名称:管内穿线 2.型号:WDZBN-BYJ(F)-2.5 3.其他要求:组价包含满足设计规范及相关部门验收的全部工作内容 |  | m | 2997.93
2 | 030411004004 | 管内穿线 | 1.名称:管内穿线 2.型号:WDZBN-BYJ(F)-4 3.其他要求:组价包含满足设计规范及相关部门验收的全部工作内容 |  | m | 268.6
3 | 030411004005 | 管内穿线-WDZB-BYJ-2.5 | 1.名称:管内穿线 2.型号:WDZB-BYJ(F）-2.5 3.其他要求:组价包含 |  | m | 8275.21
本页小计
注：为计取规费等的使用，可在表中增设其中：“定额人工费”。
表—08
分部分项工程和单价措施项目清单与计价表
工程名称：电气工程 |  |  |  | 标段：自治区自然资源厅办公楼维修改造项目(安全加固及外立面改造) |  |  |  | 第 6 页 共 9 页
序号 | 项目编码 | 项目名称 | 项目特征描述 |  | 计量单位 | 工程量 | 金额（元）
[7 empty] | 综合单价 |  | 合价 | 其中
暂估价
满足设计规范及相关部门验收的全部工作内容
4 | 030411004006 | 管内穿线 | 1.名称:管内穿线 2.型号:WDZ-BYJ-2.5 3.其他要求:组价包含满足设计规范及相关部门验收的全部工作内容 |  | m | 20288.54
5 | 030411004007 | 管内穿线 | 1.名称:管内穿线 2.型号:WDZB-BYJ(F)-4 3.其他要求:组价包含满足设计规范及相关部门验收的全部工作内容 |  | m | 43.24
6 | 030411004008 | 管内穿线 | 1.名称:管内穿线 2.型号:WDZ-BYJ-4 3.其他要求:组价包含满足设计规范及相关部门验收的全部工作内容 |  | m | 15495.56
7 | 030411004009 | 管内穿线 | 1.名称:管内穿线 2.型号:WDZB-BYJ(F)-6 3.其他要求:组价包含满足设计规范及相关部门验收的全部工作内容 |  | m | 567.05
8 | 030411004010 | 管内穿线 | 1.名称:管内穿线 2.型号:WDZB-BYJ(F)-10 3.其他要求:组价包含满足设计规范及相关部门验收的全部工作内容 |  | m | 231.33
9 | 030411004011 | 管内穿线 | 1.名称:管内穿线 2.型号:WDZB-BYJ(F)-16 3.其他要求:组价包含满足设计规范及相关部门验收的全部工作内容 |  | m | 3592.37
10 | 030411004012 | 管内穿线 | 1.名称:管内穿线 2.型号:WDZBN-BYJ(F)-16 3.其他要求:组价包含满足设计规范及相关部门验收的全部工作内容 |  | m | 92.59
11 | 030411004013 | 管内穿线 | 1.名称:管内穿线 2.型号:CAT 5E 3.其他要求:组价包含满足设计规范及相关部门验收的全部工作内容 |  | m | 256.24
本页小计
注：为计取规费等的使用，可在表中增设其中：“定额人工费”。
表—08
分部分项工程和单价措施项目清单与计价表
工程名称：电气工程 |  |  |  | 标段：自治区自然资源厅办公楼维修改造项目(安全加固及外立面改造) |  |  |  | 第 7 页 共 9 页
序号 | 项目编码 | 项目名称 | 项目特征描述 |  | 计量单位 | 工程量 | 金额（元）
[7 empty] | 综合单价 |  | 合价 | 其中
暂估价
分部小计
电缆工程
1 | 030408001001 | 电力电缆 | 1.名称:电力电缆 2.型号:YJV22-4*150+1*70 3.敷设方式、部位:桥架和埋地 4.其他要求:组价包含满足设计规范及相关部门验收的全部工作内容 |  | m | 631.67
2 | 030408001002 | 电力电缆 | 1.名称:电力电缆 2.型号:WDZ-YJY-5*16 3.敷设方式、部位:桥架和穿管 4.其他要求:组价包含满足设计规范及相关部门验收的全部工作内容 |  | m | 13.91
3 | 030408001003 | 电力线缆 | 1.名称:电力线缆 2.型号:WDZB-BYJ(F)-4*35+1*16 3.敷设方式、部位:桥架和穿管 4.其他要求:组价包含满足设计规范及相关部门验收的全部工作内容 |  | m | 89.31
4 | 030408001004 | 电力线缆 | 1.名称:电力线缆 2.型号:WDZB-BYJ(F)-4*25+1*16 3.敷设方式、部位:桥架和穿管 4.其他要求:组价包含满足设计规范及相关部门验收的全部工作内容 |  | m | 85.24
5 | 030408001005 | 电力线缆 | 1.名称:电力线缆 2.型号:WDZBN-YJ(F)E-4X6 3.敷设方式、部位:桥架和穿管 4.其他要求:组价包含满足设计规范及相关部门验收的全部工作内容 |  | m | 50
本页小计
注：为计取规费等的使用，可在表中增设其中：“定额人工费”。
表—08
分部分项工程和单价措施项目清单与计价表
工程名称：电气工程 |  |  |  | 标段：自治区自然资源厅办公楼维修改造项目(安全加固及外立面改造) |  |  |  | 第 8 页 共 9 页
序号 | 项目编码 | 项目名称 | 项目特征描述 |  | 计量单位 | 工程量 | 金额（元）
[7 empty] | 综合单价 |  | 合价 | 其中
暂估价
6 | 030408006001 | 电力电缆头 | 1.名称:电力电缆头 2.规格:干包终端头 1kV以下截面240mm2以下 3.其他要求:组价包含满足设计规范及相关部门验收的全部工作内容 |  | 个 | 4
7 | 030408006002 | 电力电缆头 | 1.名称:电力电缆头 2.规格:干包终端头 1kV以下截面35mm2以下 3.其他要求:组价包含满足设计规范及相关部门验收的全部工作内容 |  | 个 | 12
8 | 030408006003 | 电力电缆头 | 1.名称:电力电缆头 2.规格:干包终端头 1kV以下截面16mm2以下 3.其他要求:组价包含满足设计规范及相关部门验收的全部工作内容 |  | 个 | 18
分部小计
送电调试
1 | 030414002001 | 送配电装置系统 | 1.名称:送配电装置系统 2.电压等级(kV):1 3.其他要求:组价包含满足设计规范及相关部门验收的全部工作内容 |  | 系统 | 1
2 | 030414006001 | 事故照明切换装置 | 1.名称:事故照明切换装置 2.其他要求:组价包含满足设计规范及相关部门验收的全部工作内容 |  | 系统 | 1
3 | 030408008001 | 防火堵洞 | 1.名称:防火堵洞 2.其他要求:组价包含满足设计规范及相关部门验收的全部工作内容 |  | 处 | 101
4 | 030414011001 | 接地装置 | 1.名称:接地网调试 2.其他要求:组价包含满足设计规范及相关部门验收的全部工作内容 |  | 系统 | 1
分部小计
分部小计
本页小计
注：为计取规费等的使用，可在表中增设其中：“定额人工费”。
表—08
分部分项工程和单价措施项目清单与计价表
工程名称：电气工程 |  |  |  | 标段：自治区自然资源厅办公楼维修改造项目(安全加固及外立面改造) |  |  |  | 第 9 页 共 9 页
序号 | 项目编码 | 项目名称 | 项目特征描述 |  | 计量单位 | 工程量 | 金额（元）
[7 empty] | 综合单价 |  | 合价 | 其中
暂估价
措施项目
1 | 031301017001 | 脚手架搭拆 | 1.名称:脚手架搭拆 2.拆除脚手架后材料堆放 3.场内、场外材料搬运 4.搭、拆脚手架 |  | 项 | 1
分部小计
本页小计
合计
注：为计取规费等的使用，可在表中增设其中：“定额人工费”。
表—08

## 表-11 总价措施项目清单与计价表
总价措施项目清单与计价表
工程名称：电气工程 |  |  | 标段：自治区自然资源厅办公楼维修改造项目(安全加固及外立面改造) |  |  |  |  | 第 1 页 共 1 页
序号 | 项目编码 | 项目名称 |  | 计算基础 | 费率(%) | 金额(元) | 调整费率(%) |  | 调整后金额(元) | 备注
1 | 031302001019 | 安全文明施工
2 | 031302001020 | 其中：环境保护费、文明施工费、安全施工费 |  | 分部分项人工费+单价措施项目人工费 | 0
3 | 031302001021 | 其中：临时设施费 |  | 分部分项人工费+单价措施项目人工费
4 | 031302002007 | 夜间施工增加费 |  | 分部分项人工费+单价措施项目人工费 | [5 empty] | 按实际发生计取，不发生不计取。
5 | 031302004007 | 二次搬运费 |  | 分部分项人工费+单价措施项目人工费
6 | 031302005007 | 冬雨季施工增加费 | [7 empty] | 不发生不计取，在编制施工招标文件时依据工程实际情况，结合市场编制费用清单。
7 | 031302006007 | 已完工程及设备保护费 |  | 分部分项人工费+单价措施项目人工费
8 | 031301009007 | 特殊地区增加费 | [7 empty] | 结合工程实际情况，按相关规定计取
9 | X031302008007 | 工程定位复测、点交清理费 |  | 分部分项人工费+单价措施项目人工费
10 | X031302010019 | 检验试验费
11 | X031302010020 | 其中：自检试验费
12 | X031302010021 | 其中：检验试验配合费 |  | 分部分项人工费+单价措施项目人工费
13 | 03B991001002 | 竣工档案编制费 |  | 分部分项人工费+单价措施项目人工费
合 计
编制人（造价人员）： | [7 empty] | 复核人（造价工程师）：
注：1.“计算基础”中安全文明施工费可为“定额基价”、“定额人工费”或“定额人工费+定额机械费”，其他项目可为“定额人工费”或“定额人工费+定额机械费”。 2.按施工方案计算的措施费，若无“计算基础”和“费率”的数值，也可只填“金额”数值，但应在备注栏说明施工方案出处或计算方法。
表-11

## 表-12 其他项目清单与计价汇总表
其他项目清单与计价汇总表
工程名称：电气工程 |  | 标段：自治区自然资源厅办公楼维修改造项目(安全加固及外立面改造) |  |  | 第 1 页 共 1 页
序号 | 项目名称 |  | 金额(元) | 结算金额(元) |  | 备注
1 | 暂列金额 |  |  |  |  | 明细详见表-12-1
2 | 暂估价
2.1 | 材料暂估价 |  | — |  |  | 明细详见表-12-2
2.2 | 专业工程暂估价 |  |  |  |  | 明细详见表-12-3
2.3 | 施工技术专项措施项目暂估价 |  |  |  |  | 明细详见表-12-7
3 | 计日工 |  |  |  |  | 明细详见表-12-4
4 | 总承包服务费 |  |  |  |  | 明细详见表-12-5
合 计 | [5 empty] | —
注：材料（工程设备）暂估单价进入清单项目综合单价，此处不汇总。
表-12

## 表-12-2 材料(工程设备)暂估价及调整表
材料（工程设备）暂估单价及调整表
工程名称：电气工程 |  |  | 标段：自治区自然资源厅办公楼维修改造项目(安全加固及外立面改造) | [7 empty] | 第 1 页 共 1 页
序号 | 材料(工程设备)名称、规格、型号 | 计量单位 |  | 数量 |  | 暂估(元) |  | 确认(元) |  | 差额±(元) |  |  | 备注
|  |  |  | 暂估 | 确认 | 单价 | 合价 | 单价 | 合价 | 单价 |  | 合价
合计
注：1.此表由招标人填写“暂估单价”，并在备注栏说明暂估价的材料、工程设备拟用在那些清单项目上，投标人应将上述材料、工程设备暂估单价计入工程量清单综合单价报价中
表—12—2

## 表-13 规费、税金项目清单与计价表
规费、税金项目计价表
工程名称：电气工程 |  | 标段：自治区自然资源厅办公楼维修改造项目(安全加固及外立面改造) |  |  | 第 1 页 共 1 页
序号 | 项目名称 |  | 计算基础 | 计算基数 |  | 计算费率(%) | 金额（元）
1 | 规费 |  | 社会保险费+住房公积金
1.1 | 社会保险费 |  | 养老保险费+失业保险费+医疗保险费+工伤保险费
1.11 | 养老保险费 |  | 分部分项人工费+单价措施项目人工费 |  |  | 7.13
1.12 | 失业保险费 |  | 分部分项人工费+单价措施项目人工费 |  |  | 0.28
1.13 | 医疗保险费 |  | 分部分项人工费+单价措施项目人工费 |  |  | 1.58
1.14 | 工伤保险费 |  | 分部分项人工费+单价措施项目人工费 |  |  | 0.19
1.2 | 住房公积金 |  | 分部分项人工费+单价措施项目人工费 |  |  | 1.05
2 | 税金 |  | 税前工程造价 |  |  | 9
合计
编制人（造价人员）： |  |  |  |  | 复核人（造价工程师）：
表-13