## 表-04 单位工程投标报价汇总表
单位工程投标报价汇总表
工程名称：给排水工程 |  | 标段：自治区自然资源厅办公楼维修改造项目(安全加固及外立面改造) |  | 第 1 页 共 1 页
序号 | 汇总内容 |  | 金额(元) |  | 其中：暂估价(元)
一 | 分部分项工程费
1.1 | 给排水管道
1.2 | 洁具
1.3 | 管道附件
二 | 措施项目费
2.1 | 单价措施项目费
2.2 | 总价措施项目费
2.21 | 其中：安全文明施工费
三 | 其他项目费
3.1 | 暂列金额
3.2 | 暂估价
3.3 | 计日工
3.4 | 总承包服务费
四 | 规费
五 | 税前工程造价
六 | 税金
投标报价合计=一+二+三+四+六
注：本表适用于单位工程招标控制价或投标报价的汇总，如无单位工程划分，单项工程也使用本表汇总
表—04

## 表-08 分部分项工程和单价措施项目清单与计价表
分部分项工程和单价措施项目清单与计价表
工程名称：给排水工程 |  |  |  | 标段：自治区自然资源厅办公楼维修改造项目(安全加固及外立面改造) |  |  |  | 第 1 页 共 8 页
序号 | 项目编码 | 项目名称 | 项目特征描述 |  | 计量单位 | 工程量 | 金额（元）
[7 empty] | 综合单价 |  | 合价 | 其中
暂估价
分部分项
给排水管道
1 | 031001006001 | 塑料管 | 1.名称:PP-R给水管 2.安装部位:室内 3.介质:给水 4.材质、规格:De20、（S4）1.6Mpa 5.连接形式:热熔连接 6.压力试验及吹、洗设计要求:详设计 7.注:组价包含满足设计规范及相关部门验收的全部工作内容 |  | m | 121.1
2 | 031001006002 | 塑料管 | 1.名称:PP-R给水管 2.安装部位:室内 3.介质:给水 4.材质、规格:De25、（S4）1.6Mpa 5.连接形式:热熔连接 6.压力试验及吹、洗设计要求:详设计 7.注:组价包含满足设计规范及相关部门验收的全部工作内容 |  | m | 256.83
3 | 031001006003 | 塑料管 | 1.名称:PP-R给水管 2.安装部位:室内 3.介质:给水 4.材质、规格:De32、（S4）1.6Mpa 5.连接形式:热熔连接 6.压力试验及吹、洗设计要求:详设计 7.注:组价包含满足设计规范及相关部门验收的全部工作内容 |  | m | 27.6
4 | 031001006004 | 塑料管 | 1.名称:PP-R给水管 2.安装部位:室内 3.介质:给水 4.材质、规格:De40、（S4）1.6Mpa 5.连接形式:热熔连接 6.压力试验及吹、洗设计要求:详设计 7.注:组价包含满足设计规范及相关部门验收的全部工作内容 |  | m | 290.85
本页小计
注：为计取规费等的使用，可在表中增设其中：“定额人工费”。
表—08
分部分项工程和单价措施项目清单与计价表
工程名称：给排水工程 |  |  |  | 标段：自治区自然资源厅办公楼维修改造项目(安全加固及外立面改造) |  |  |  | 第 2 页 共 8 页
序号 | 项目编码 | 项目名称 | 项目特征描述 |  | 计量单位 | 工程量 | 金额（元）
[7 empty] | 综合单价 |  | 合价 | 其中
暂估价
5 | 031001006005 | 塑料管 | 1.名称:PP-R给水管 2.安装部位:室内 3.介质:给水 4.材质、规格:De50、（S4）1.6Mpa 5.连接形式:热熔连接 6.压力试验及吹、洗设计要求:详设计 7.注:组价包含满足设计规范及相关部门验收的全部工作内容 |  | m | 142.61
6 | 031001006006 | 塑料管 | 1.名称:PP-R给水管 2.安装部位:室内 3.介质:给水 4.材质、规格:De63、（S4）1.6Mpa 5.连接形式:热熔连接 6.压力试验及吹、洗设计要求:详设计 7.注:组价包含满足设计规范及相关部门验收的全部工作内容 |  | m | 130.22
7 | 031001006007 | 塑料管 | 1.名称:PP-R塑料给水管 2.安装部位:室内 3.介质:冷水 4.材质、规格:De80 5.连接形式:热熔连接 6.阻水圈做法详图纸 7.压力试验及吹、洗设计要求:系统工作压力(MPa) 1.0 冲洗要求详图纸 8.其他要求:组价包含满足设计规范及相关部门验收的全部工作内容 |  | m | 225.2
8 | 031001006008 | 塑料管 | 1.名称:PP-R塑料给水管 2.安装部位:室内 3.介质:冷水 4.材质、规格:De110 5.连接形式:热熔连接 6.阻水圈做法详图纸 7.压力试验及吹、洗设计要求:系统工作压力(MPa) 1.0 冲洗要求详 |  | m | 104.74
本页小计
注：为计取规费等的使用，可在表中增设其中：“定额人工费”。
表—08
分部分项工程和单价措施项目清单与计价表
工程名称：给排水工程 |  |  |  | 标段：自治区自然资源厅办公楼维修改造项目(安全加固及外立面改造) |  |  |  | 第 3 页 共 8 页
序号 | 项目编码 | 项目名称 | 项目特征描述 |  | 计量单位 | 工程量 | 金额（元）
[7 empty] | 综合单价 |  | 合价 | 其中
暂估价
图纸 8.其他要求:组价包含满足设计规范及相关部门验收的全部工作内容
9 | 031001006009 | 塑料管 | 1.安装部位:室内 2.介质:污水 3.材质、规格:UPVC-DN100 4.连接形式:粘接 5.注:组价包含并满足设计要求及相应验收规范的全部工作内容 |  | m | 464.09
10 | 031001006010 | 塑料管 | 1.安装部位:室内 2.介质:污水 3.材质、规格:UPVC-DN70 4.连接形式:粘接 5.注:组价包含并满足设计要求及相应验收规范的全部工作内容 |  | m | 146.94
11 | 031001006011 | 塑料管 | 1.安装部位:室内 2.介质:污水 3.材质、规格:UPVC-DN50 4.连接形式:粘接 5.注:组价包含并满足设计要求及相应验收规范的全部工作内容 |  | m | 354.01
12 | 031001005001 | 铸铁管 | 1.安装部位:污水排水横管及外墙以外的埋地排水管 2.介质:污水 3.材质、规格:机制排水铸铁管 DN150 4.包含:管道除锈、防腐（冷底子油一道,涂热沥青两道防腐） 5.连接形式:胶圈接口 6.压力试验及吹、洗设计要求:各系统试水试压,灌水试验及施工中有关事宜均按规范GB50242-2002执行。 7.其他要求:组价包含满足设计规范及相关部门验收的全部工作内容 |  | m | 59.5
本页小计
注：为计取规费等的使用，可在表中增设其中：“定额人工费”。
表—08
分部分项工程和单价措施项目清单与计价表
工程名称：给排水工程 |  |  |  | 标段：自治区自然资源厅办公楼维修改造项目(安全加固及外立面改造) |  |  |  | 第 4 页 共 8 页
序号 | 项目编码 | 项目名称 | 项目特征描述 |  | 计量单位 | 工程量 | 金额（元）
[7 empty] | 综合单价 |  | 合价 | 其中
暂估价
13 | 031001005002 | 铸铁管 | 1.安装部位:室内 2.介质:污水 3.材质、规格:机制排水铸铁管 DN100 4.包含:管道除锈、防腐（冷底子油一道,涂热沥青两道防腐） 5.连接形式:胶圈接口 6.压力试验及吹、洗设计要求:各系统试水试压,灌水试验及施工中有关事宜均按规范GB50242-2002执行。 7.其他要求:组价包含满足设计规范及相关部门验收的全部工作内容 |  | m | 223.6
14 | 031001005003 | 铸铁管 | 1.安装部位:室内 2.介质:污水 3.材质、规格:机制排水铸铁管 DN75 4.包含:管道除锈、防腐（冷底子油一道,涂热沥青两道防腐） 5.连接形式:胶圈接口 6.压力试验及吹、洗设计要求:各系统试水试压,灌水试验及施工中有关事宜均按规范GB50242-2002执行。 7.其他要求:组价包含满足设计规范及相关部门验收的全部工作内容 |  | m | 57.5
15 | 031001002001 | 钢管 | 1.名称:焊接钢管 2.介质:雨水 3.规格、压力等级:DN75 4.连接形式:螺纹连接 5.警示带形式:组价包含满足设计规范及相关部门验收的全部工作内容 |  | m | 323
16 | 031001003001 | 排水用硬聚氯乙烯双壁波纹管 | 1.名称:排水用硬聚氯乙烯双壁波纹管 2.介质:排水 3.规格、压力等级:dn160 |  | m | 20
本页小计
注：为计取规费等的使用，可在表中增设其中：“定额人工费”。
表—08
分部分项工程和单价措施项目清单与计价表
工程名称：给排水工程 |  |  |  | 标段：自治区自然资源厅办公楼维修改造项目(安全加固及外立面改造) |  |  |  | 第 5 页 共 8 页
序号 | 项目编码 | 项目名称 | 项目特征描述 |  | 计量单位 | 工程量 | 金额（元）
[7 empty] | 综合单价 |  | 合价 | 其中
暂估价
4.连接形式:承插粘接 5.压力试验及吹、洗设计要求:闭水试验 6.其他要求:组价包含满足设计规范及相关部门验收的全部工作内容
17 | 031001003002 | 排水用硬聚氯乙烯双壁波纹管 | 1.名称:排水用硬聚氯乙烯双壁波纹管 2.介质:排水 3.规格、压力等级:dn110 4.连接形式:承插粘接 5.压力试验及吹、洗设计要求:闭水试验 6.其他要求:组价包含满足设计规范及相关部门验收的全部工作内容 |  | m | 513.68
18 | 031001006012 | 塑料管 | 1.安装部位:室内 2.介质:污水 3.材质、规格:硬聚氯乙烯双壁波纹管 dn75 4.连接形式:承插粘接 5.压力试验及吹、洗设计要求:闭水试验 6.其他要求:组价包含满足设计规范及相关部门验收的全部工作内容 |  | m | 84.39
19 | 031001006013 | 塑料管 | 1.安装部位:室内 2.介质:污水 3.材质、规格:硬聚氯乙烯双壁波纹管 dn50 4.连接形式:承插粘接 5.压力试验及吹、洗设计要求:闭水试验 6.其他要求:组价包含满足设计规范及相关部门验收的全部工作内容 |  | m | 219.97
分部小计
洁具
1 | 031004008001 | 地漏 | 1.名称:地漏 2.规格、类型:DN50 3.组装形式:详新12S1-168页 4.注:组价包含并满足设计要求及相应验收规 |  | 组 | 15
本页小计
注：为计取规费等的使用，可在表中增设其中：“定额人工费”。
表—08
分部分项工程和单价措施项目清单与计价表
工程名称：给排水工程 |  |  |  | 标段：自治区自然资源厅办公楼维修改造项目(安全加固及外立面改造) |  |  |  | 第 6 页 共 8 页
序号 | 项目编码 | 项目名称 | 项目特征描述 |  | 计量单位 | 工程量 | 金额（元）
[7 empty] | 综合单价 |  | 合价 | 其中
暂估价
范的全部工作内容
2 | 031004008002 | 地漏 | 1.名称:地漏 2.规格、类型:DN100 3.组装形式:详新12S1-168页 4.注:组价包含并满足设计要求及相应验收规范的全部工作内容 |  | 组 | 39
3 | 031004014001 | 给、排水附(配)件 | 1.名称:清扫口 2.型号、规格:DN100 3.安装方式:详新12S1-169页 4.注:组价包含并满足设计要求及相应验收规范的全部工作内容 |  | 个 | 48
4 | 031004006001 | 大便器 | 1.名称:蹲式大便器 2.规格、类型:节水型 3.包含:洁具安装所配套的五金、配件 4.组装形式:详新12S1-113~114页 5.注:组价包含并满足设计要求及相应验收规范的全部工作内容 |  | 组 | 72
5 | 031004007001 | 小便器 | 1.名称:壁挂式小便器 2.规格、类型:采用感应式 3.包含:洁具安装所配套的五金、配件 4.组装形式:详见新12S1-77页 5.注:组价包含并满足设计要求及相应验收规范的全部工作内容 |  | 组 | 35
6 | 031004003001 | 洗脸盆 | 1.名称:洗脸盆 2.规格、类型:采用感应式 3.包含:洁具安装所配套的五金、配件 4.组装形式:详新12S1-30页 5.注:组价包含并满足设计要求及相应验收规范的全部工作内容 |  | 组 | 36
7 | ★031004004001 | 拖布池 | 1.名称:拖布池 |  | 组 | 16
本页小计
注：为计取规费等的使用，可在表中增设其中：“定额人工费”。
表—08
分部分项工程和单价措施项目清单与计价表
工程名称：给排水工程 |  |  |  | 标段：自治区自然资源厅办公楼维修改造项目(安全加固及外立面改造) |  |  |  | 第 7 页 共 8 页
序号 | 项目编码 | 项目名称 | 项目特征描述 |  | 计量单位 | 工程量 | 金额（元）
[7 empty] | 综合单价 |  | 合价 | 其中
暂估价
2.规格、类型:节水型 3.包含:洁具安装所配套的五金、配件 4.组装形式:详新12S1-1页 5.注:组价包含并满足设计要求及相应验收规范的全部工作内容
分部小计
管道附件
1 | 031003001001 | 截止阀 | 1.类型:截止阀 2.规格、压力等级:DN20、1.6Mpa 3.连接形式:详图纸及设计说明 4.注:组价包含满足设计规范及相关部门验收的全部工作内容 |  | 个 | 5
2 | 031003001002 | 截止阀 | 1.名称:截止阀 2.材质:详设计 3.规格、压力等级:DN25、1.6Mpa 4.连接形式:详图纸及设计说明 5.注:组价包含满足设计规范及相关部门验收的全部工作内容 |  | 个 | 15
3 | 031003001003 | 截止阀 | 1.名称:截止阀 2.材质:详设计 3.规格、压力等级:DN32、1.6Mpa 4.连接形式:详图纸及设计说明 5.注:组价包含满足设计规范及相关部门验收的全部工作内容 |  | 个 | 2
4 | 031003001004 | 截止阀 | 1.名称:截止阀 2.材质:详设计 3.规格、压力等级:DN40、1.6Mpa 4.连接形式:详图纸及设计说明 5.注:组价包含满足设计规范及相关部门验收的全部工作内容 |  | 个 | 49
本页小计
注：为计取规费等的使用，可在表中增设其中：“定额人工费”。
表—08
分部分项工程和单价措施项目清单与计价表
工程名称：给排水工程 |  |  |  | 标段：自治区自然资源厅办公楼维修改造项目(安全加固及外立面改造) |  |  |  | 第 8 页 共 8 页
序号 | 项目编码 | 项目名称 | 项目特征描述 |  | 计量单位 | 工程量 | 金额（元）
[7 empty] | 综合单价 |  | 合价 | 其中
暂估价
5 | 031003001005 | 截止阀 | 1.名称:截止阀 2.材质:详设计 3.规格、压力等级:DN50、1.6Mpa 4.连接形式:详图纸及设计说明 5.注:组价包含满足设计规范及相关部门验收的全部工作内容 |  | 个 | 32
分部小计
分部小计
措施项目
1 | 031302007001 | 高层施工增加 | 1.高层施工引起的人工工效降低以及由于人工工效降低引起的机械降效 2.通讯联络设备的使用 |  | 项 | 1
2 | 031301017002 | 脚手架搭拆 | 1.名称:脚手架搭拆 2.拆除脚手架后材料堆放 3.场内、场外材料搬运 4.搭、拆脚手架 |  | 项 | 1
分部小计
本页小计
合计
注：为计取规费等的使用，可在表中增设其中：“定额人工费”。
表—08

## 表-11 总价措施项目清单与计价表
总价措施项目清单与计价表
工程名称：给排水工程 |  |  | 标段：自治区自然资源厅办公楼维修改造项目(安全加固及外立面改造) |  |  |  |  | 第 1 页 共 1 页
序号 | 项目编码 | 项目名称 |  | 计算基础 | 费率(%) | 金额(元) | 调整费率(%) |  | 调整后金额(元) | 备注
1 | 031302001022 | 安全文明施工
2 | 031302001023 | 其中：环境保护费、文明施工费、安全施工费 |  | 分部分项人工费+单价措施项目人工费 | 0
3 | 031302001024 | 其中：临时设施费 |  | 分部分项人工费+单价措施项目人工费
4 | 031302002008 | 夜间施工增加费 |  | 分部分项人工费+单价措施项目人工费 | [5 empty] | 按实际发生计取，不发生不计取。
5 | 031302004008 | 二次搬运费 |  | 分部分项人工费+单价措施项目人工费
6 | 031302005008 | 冬雨季施工增加费 | [7 empty] | 不发生不计取，在编制施工招标文件时依据工程实际情况，结合市场编制费用清单。
7 | 031302006008 | 已完工程及设备保护费 |  | 分部分项人工费+单价措施项目人工费
8 | 031301009008 | 特殊地区增加费 | [7 empty] | 结合工程实际情况，按相关规定计取
9 | X031302008008 | 工程定位复测、点交清理费 |  | 分部分项人工费+单价措施项目人工费
10 | X031302010022 | 检验试验费
11 | X031302010023 | 其中：自检试验费
12 | X031302010024 | 其中：检验试验配合费 |  | 分部分项人工费+单价措施项目人工费
13 | 03B991002002 | 竣工档案编制费 |  | 分部分项人工费+单价措施项目人工费
合 计
编制人（造价人员）： | [7 empty] | 复核人（造价工程师）：
注：1.“计算基础”中安全文明施工费可为“定额基价”、“定额人工费”或“定额人工费+定额机械费”，其他项目可为“定额人工费”或“定额人工费+定额机械费”。 2.按施工方案计算的措施费，若无“计算基础”和“费率”的数值，也可只填“金额”数值，但应在备注栏说明施工方案出处或计算方法。
表-11

## 表-12 其他项目清单与计价汇总表
其他项目清单与计价汇总表
工程名称：给排水工程 |  | 标段：自治区自然资源厅办公楼维修改造项目(安全加固及外立面改造) |  |  | 第 1 页 共 1 页
序号 | 项目名称 |  | 金额(元) | 结算金额(元) |  | 备注
1 | 暂列金额 |  |  |  |  | 明细详见表-12-1
2 | 暂估价
2.1 | 材料暂估价 |  | — |  |  | 明细详见表-12-2
2.2 | 专业工程暂估价 |  |  |  |  | 明细详见表-12-3
2.3 | 施工技术专项措施项目暂估价 |  |  |  |  | 明细详见表-12-7
3 | 计日工 |  |  |  |  | 明细详见表-12-4
4 | 总承包服务费 |  |  |  |  | 明细详见表-12-5
合 计 | [5 empty] | —
注：材料（工程设备）暂估单价进入清单项目综合单价，此处不汇总。
表-12

## 表-12-2 材料(工程设备)暂估价及调整表
材料（工程设备）暂估单价及调整表
工程名称：给排水工程 |  |  | 标段：自治区自然资源厅办公楼维修改造项目(安全加固及外立面改造) | [7 empty] | 第 1 页 共 1 页
序号 | 材料(工程设备)名称、规格、型号 | 计量单位 |  | 数量 |  | 暂估(元) |  | 确认(元) |  | 差额±(元) |  |  | 备注
|  |  |  | 暂估 | 确认 | 单价 | 合价 | 单价 | 合价 | 单价 |  | 合价
1 | 蹲式大便器 | 个 |  |  |  | 410
2 | 壁挂式小便器 | 个 |  |  |  | 1723.61
3 | 拖布池 | 个 |  |  |  | 320
4 | 洗脸盆 | 个 |  |  |  | 599
合计
注：1.此表由招标人填写“暂估单价”，并在备注栏说明暂估价的材料、工程设备拟用在那些清单项目上，投标人应将上述材料、工程设备暂估单价计入工程量清单综合单价报价中
表—12—2

## 表-13 规费、税金项目清单与计价表
规费、税金项目计价表
工程名称：给排水工程 |  | 标段：自治区自然资源厅办公楼维修改造项目(安全加固及外立面改造) |  |  | 第 1 页 共 1 页
序号 | 项目名称 |  | 计算基础 | 计算基数 |  | 计算费率(%) | 金额（元）
1 | 规费 |  | 社会保险费+住房公积金
1.1 | 社会保险费 |  | 养老保险费+失业保险费+医疗保险费+工伤保险费
1.11 | 养老保险费 |  | 分部分项人工费+单价措施项目人工费 |  |  | 7.13
1.12 | 失业保险费 |  | 分部分项人工费+单价措施项目人工费 |  |  | 0.28
1.13 | 医疗保险费 |  | 分部分项人工费+单价措施项目人工费 |  |  | 1.58
1.14 | 工伤保险费 |  | 分部分项人工费+单价措施项目人工费 |  |  | 0.19
1.2 | 住房公积金 |  | 分部分项人工费+单价措施项目人工费 |  |  | 1.05
2 | 税金 |  | 税前工程造价 |  |  | 9
合计
编制人（造价人员）： |  |  |  |  | 复核人（造价工程师）：
表-13