## 表-04 单位工程投标报价汇总表
单位工程投标报价汇总表
工程名称：建筑与装饰工程 |  | 标段：自治区自然资源厅办公楼维修改造项目(安全加固及外立面改造) |  | 第 1 页 共 1 页
序号 | 汇总内容 |  | 金额(元) |  | 其中：暂估价(元)
一 | 分部分项工程费
二 | 措施项目费
2.1 | 单价措施项目费
2.2 | 总价措施项目费
2.21 | 其中：安全文明施工费
三 | 其他项目费
3.1 | 暂列金额
3.2 | 暂估价
3.3 | 计日工
3.4 | 总承包服务费
四 | 规费
五 | 税前工程造价
六 | 税金
投标报价合计=一+二+三+四+六
注：本表适用于单位工程招标控制价或投标报价的汇总，如无单位工程划分，单项工程也使用本表汇总
表—04

## 表-08 分部分项工程和单价措施项目清单与计价表
分部分项工程和单价措施项目清单与计价表
工程名称：建筑与装饰工程 |  |  |  | 标段：自治区自然资源厅办公楼维修改造项目(安全加固及外立面改造) |  |  |  | 第 1 页 共 2 页
序号 | 项目编码 | 项目名称 | 项目特征描述 |  | 计量单位 | 工程量 | 金额（元）
[7 empty] | 综合单价 |  | 合价 | 其中
暂估价
分部分项
1 | 010402001003 | 砌块墙 | 1.砌块品种、规格、强度等级:MU3.5(MU3.5)加气混凝土砌块 2.墙体类型:内墙 3.砂浆强度等级:M7.5专用砂浆 4.密度等级:不大于B07 5.其他:详设计及规范要求 |  | m3 | 7.91
2 | 010503004001 | 圈梁 | 1.部位:开洞部位新增混凝土 2.混凝土种类:混凝土 3.混凝土强度等级:C30 4.其他:详设计及规范要求 |  | m3 | 0.07
3 | 010604001001 | 钢梁 | 1.钢材品种、规格:Q235B 2.单根质量:详设计 3.螺栓种类:详设计 4.除锈要求:喷砂除锈，达到Sa2.5级标准 5.防火要求:耐火极限不低于1.5h 6.其他:详设计及规范要求 |  | t | 0.437
4 | 010903002007 | 墙面涂膜防水 | 1.涂膜厚度、遍数:1.5厚聚合物水泥基复合防水涂料防水层 2.其他:详设计及规范要求 |  | m2 | 41.67
5 | 011204003008 | 块料墙面 | 1.墙体类型:内墙 2.安装方式:粘贴 3.底层厚度、砂浆配合比:素水泥浆一道甩毛（内掺建筑胶）；9厚1:3水泥砂浆打底压实抹平 4.面层材料品种、规格、颜色:4厚强力胶粉泥粘贴层，揉挤压实；5厚釉面砖（粘贴前先将釉面砖浸水2h以上） 5.缝宽、嵌缝材料种类:白水泥擦缝（或1:1彩色水泥细砂浆勾缝） |  | m2 | 41.67
本页小计
注：为计取规费等的使用，可在表中增设其中：“定额人工费”。
表—08
分部分项工程和单价措施项目清单与计价表
工程名称：建筑与装饰工程 |  |  |  | 标段：自治区自然资源厅办公楼维修改造项目(安全加固及外立面改造) |  |  |  | 第 2 页 共 2 页
序号 | 项目编码 | 项目名称 | 项目特征描述 |  | 计量单位 | 工程量 | 金额（元）
[7 empty] | 综合单价 |  | 合价 | 其中
暂估价
6.其他:详设计及规范要求
6 | 011405001004 | 金属面油漆 | 1.构件名称:钢梁 2.油漆品种、刷漆遍数:底层环氧富锌底漆，干膜厚度2x70μm，无气喷涂；中间层环氧云铁中间漆，干膜厚度1x60μm，无气喷涂；面层复涂聚氨酯面漆，干膜厚度2x150μm，喷涂 3.其他:详设计及规范要求 |  | m2 | 8.86
7 | 011602002001 | 钢筋混凝土构件拆除 | 1.构件名称:楼板拆除 2.拆除构件的厚度或规格尺寸:1075mm*850mm*120mm 3.其他:详设计及规范要求 |  | m3 | 0.33
分部小计
措施项目
1 | 011701002003 | 外脚手架 | 1.搭设方式:单排 2.搭设高度:详设计 3.脚手架材质:焊接钢管 |  | m2 | 39.53
2 | 011702008001 | 圈梁-模板 | 1.部位:开洞部位新增混凝土 |  | m2 | 0.51
分部小计
本页小计
合计
注：为计取规费等的使用，可在表中增设其中：“定额人工费”。
表—08

## 表-11 总价措施项目清单与计价表
总价措施项目清单与计价表
工程名称：建筑与装饰工程 |  |  | 标段：自治区自然资源厅办公楼维修改造项目(安全加固及外立面改造) |  |  |  |  | 第 1 页 共 2 页
序号 | 项目编码 | 项目名称 |  | 计算基础 | 费率(%) | 金额(元) | 调整费率(%) |  | 调整后金额(元) | 备注
1 | 01B991006 | 竣工档案编制费 |  | 分部分项人工费+分部分项机械费+单价措施项目人工费+单价措施项目机械费
2 | 011707001022 | 安全文明施工
3 | 011707001023 | 其中：环境保护费、文明施工费、安全施工费 |  | 分部分项人工费+分部分项机械费+单价措施项目人工费+单价措施项目机械费 | 2.8
4 | 011707001024 | 其中：临时设施费 |  | 分部分项人工费+分部分项机械费+单价措施项目人工费+单价措施项目机械费
5 | 011707001025 | 其中：智慧工地基础配置费
6 | 011707002006 | 夜间施工增加费 | [7 empty] | 按实际发生计取，不发生不计取。
7 | 011707004006 | 二次搬运费 |  | 分部分项人工费+分部分项机械费+单价措施项目人工费+单价措施项目机械费
8 | 011707005006 | 冬雨季施工增加费 | [7 empty] | 不发生不计取，在编制施工招标文件时依据工程实际情况，结合市场编制费用清单。
9 | 011707007006 | 已完工程及设备保护费 |  | 分部分项人工费+分部分项机械费+单价措施项目人工费+单价措施项目机械费
10 | X011707008006 | 工程定位复测、点交清理费 |  | 分部分项人工费+分部分项机械费+单价措施项目人工费+单价措施项目机械费
11 | X011707010016 | 检验试验费
12 | X011707010017 | 其中：自检试验费
13 | X011707010018 | 其中：检验试验配合费 |  | 分部分项人工费+分部分项机械费+单价措施
编制人（造价人员）： | [7 empty] | 复核人（造价工程师）：
注：1.“计算基础”中安全文明施工费可为“定额基价”、“定额人工费”或“定额人工费+定额机械费”，其他项目可为“定额人工费”或“定额人工费+定额机械费”。 2.按施工方案计算的措施费，若无“计算基础”和“费率”的数值，也可只填“金额”数值，但应在备注栏说明施工方案出处或计算方法。
表-11
总价措施项目清单与计价表
工程名称：建筑与装饰工程 |  |  | 标段：自治区自然资源厅办公楼维修改造项目(安全加固及外立面改造) |  |  |  |  | 第 2 页 共 2 页
序号 | 项目编码 | 项目名称 |  | 计算基础 | 费率(%) | 金额(元) | 调整费率(%) |  | 调整后金额(元) | 备注
项目人工费+单价措施项目机械费
14 | X011707011006 | 特殊地区增加费 | [7 empty] | 结合工程实际情况，按相关规定计取
合 计
编制人（造价人员）： | [7 empty] | 复核人（造价工程师）：
注：1.“计算基础”中安全文明施工费可为“定额基价”、“定额人工费”或“定额人工费+定额机械费”，其他项目可为“定额人工费”或“定额人工费+定额机械费”。 2.按施工方案计算的措施费，若无“计算基础”和“费率”的数值，也可只填“金额”数值，但应在备注栏说明施工方案出处或计算方法。
表-11

## 表-12 其他项目清单与计价汇总表
其他项目清单与计价汇总表
工程名称：建筑与装饰工程 |  | 标段：自治区自然资源厅办公楼维修改造项目(安全加固及外立面改造) |  |  | 第 1 页 共 1 页
序号 | 项目名称 |  | 金额(元) | 结算金额(元) |  | 备注
1 | 暂列金额 |  |  |  |  | 明细详见表-12-1
2 | 暂估价
2.1 | 材料暂估价 |  | — |  |  | 明细详见表-12-2
2.2 | 专业工程暂估价 |  |  |  |  | 明细详见表-12-3
2.3 | 施工技术专项措施项目暂估价 |  |  |  |  | 明细详见表-12-7
3 | 计日工 |  |  |  |  | 明细详见表-12-4
4 | 总承包服务费 |  |  |  |  | 明细详见表-12-5
合 计 | [5 empty] | —
注：材料（工程设备）暂估单价进入清单项目综合单价，此处不汇总。
表-12

## 表-12-2 材料(工程设备)暂估价及调整表
材料（工程设备）暂估单价及调整表
工程名称：建筑与装饰工程 |  |  | 标段：自治区自然资源厅办公楼维修改造项目(安全加固及外立面改造) | [7 empty] | 第 1 页 共 1 页
序号 | 材料(工程设备)名称、规格、型号 | 计量单位 |  | 数量 |  | 暂估(元) |  | 确认(元) |  | 差额±(元) |  |  | 备注
|  |  |  | 暂估 | 确认 | 单价 | 合价 | 单价 | 合价 | 单价 |  | 合价
合计
注：1.此表由招标人填写“暂估单价”，并在备注栏说明暂估价的材料、工程设备拟用在那些清单项目上，投标人应将上述材料、工程设备暂估单价计入工程量清单综合单价报价中
表—12—2

## 表-13 规费、税金项目清单与计价表
规费、税金项目计价表
工程名称：建筑与装饰工程 |  | 标段：自治区自然资源厅办公楼维修改造项目(安全加固及外立面改造) |  |  | 第 1 页 共 1 页
序号 | 项目名称 |  | 计算基础 | 计算基数 |  | 计算费率(%) | 金额（元）
1 | 规费 |  | 社会保险费+住房公积金
1.1 | 社会保险费 |  | 养老保险费+失业保险费+医疗保险费+工伤保险费
1.11 | 养老保险费 |  | 分部分项人工费+分部分项机械费+单价措施项目人工费+单价措施项目机械费 |  |  | 4.31
1.12 | 失业保险费 |  | 分部分项人工费+分部分项机械费+单价措施项目人工费+单价措施项目机械费 |  |  | 0.38
1.13 | 医疗保险费 |  | 分部分项人工费+分部分项机械费+单价措施项目人工费+单价措施项目机械费 |  |  | 1.37
1.14 | 工伤保险费 |  | 分部分项人工费+分部分项机械费+单价措施项目人工费+单价措施项目机械费 |  |  | 0.19
1.2 | 住房公积金 |  | 分部分项人工费+分部分项机械费+单价措施项目人工费+单价措施项目机械费 |  |  | 0.94
2 | 税金 |  | 税前工程造价 |  |  | 9
合计
编制人（造价人员）： |  |  |  |  | 复核人（造价工程师）：
表-13