## 表-08 分部分项工程和单价措施项目清单与计价表
分部分项工程和单价措施项目清单与计价表
工程名称：园林绿化工程 |  |  |  | 标段：乌市殡葬服务中心2025年八道湾公墓土方平整工程项目 |  |  |  | 第 1 页 共 2 页
序号 | 项目编码 | 项目名称 | 项目特征描述 |  | 计量单位 | 工程量 | 金额（元）
[7 empty] | 综合单价 |  | 合价 | 其中
暂估价
分部分项
乔木
1 | 050102001001 | 栽植乔木 | 1.名称:金冠榆 2.胸径或干径:10cm |  | 株 | 20
分部小计
绿化灌溉
1 | 050103001001 | 喷灌管线安装 | 1.管道品种、规格:PE管dn110 2.管件品种、规格:PE管件 3.管道固定方式:热熔连接 4.备注：其他满足图纸设计要求 |  | m | 200
2 | 050103001002 | 喷灌管线安装 | 1.管道品种、规格:PE管dn63 2.管件品种、规格:PE管件 3.管道固定方式:热熔连接 4.备注：其他满足图纸设计要求 |  | m | 300
3 | 050103001003 | 喷灌管线安装 | 1.管道品种、规格:PE管dn40 2.管件品种、规格:PE管件 3.管道固定方式:热熔连接 4.备注：其他满足图纸设计要求 |  | m | 200
4 | 050103001004 | 喷灌管线安装 | 1.管道品种、规格:PE管dn20 2.管件品种、规格:PE管件 3.管道固定方式:热熔连接 4.备注：其他满足图纸设计要求 |  | m | 500
5 | 050103002001 | 喷灌配件安装 | 1.管道附件、阀门、喷头品种、规格:阀门dn110 2.管件材质:PE管件 |  | 个 | 10
6 | 050103002002 | 喷灌配件安装 | 1.管道附件、阀门、喷 |  | 个 | 5
本页小计
注：为计取规费等的使用，可在表中增设其中：“定额人工费”。
表—08
分部分项工程和单价措施项目清单与计价表
工程名称：园林绿化工程 |  |  |  | 标段：乌市殡葬服务中心2025年八道湾公墓土方平整工程项目 |  |  |  | 第 2 页 共 2 页
序号 | 项目编码 | 项目名称 | 项目特征描述 |  | 计量单位 | 工程量 | 金额（元）
[7 empty] | 综合单价 |  | 合价 | 其中
暂估价
头品种、规格:球阀dn63 2.管件材质:PE管件
7 | 03B001 | 给水阀门箱 | [项目特征] 1.材质:成品塑料矩形给水箱 2.规格:554*422*305 3.底座:100厚卵砾石透水层+200mm厚混凝土砌块 4.其他:底座工程量以实际发生为准，报价时综合考虑 [工作内容] 1.阀门箱及配件成品 2.阀门箱及配件成品安装 |  | 套 | 3
8 | 03B002 | 泄水阀门箱 | [项目特征] 1.材质:成品10''圆形阀箱 2.规格:顶部直径260mm；高254mm；底部直径349mm 3.底座:100厚卵砾石透水层+200mm厚混凝土砌块 4.其他:底座工程量以实际发生为准，报价时综合考虑 [工作内容] 1.阀门箱及配件成品 2.阀门箱及配件成品安装 |  | 套 | 3
分部小计
分部小计
措施项目
分部小计
本页小计
合计
注：为计取规费等的使用，可在表中增设其中：“定额人工费”。
表—08

## 表-11 总价措施项目清单与计价表
总价措施项目清单与计价表
工程名称：园林绿化工程 |  |  | 标段：乌市殡葬服务中心2025年八道湾公墓土方平整工程项目 |  |  |  |  | 第 1 页 共 1 页
序号 | 项目编码 | 项目名称 |  | 计算基础 | 费率(%) | 金额(元) | 调整费率(%) |  | 调整后金额(元) | 备注
1 | 050405001001 | 安全文明施工
2 | 1 | 其中：环境保护费、文明施工费、安全防护费 |  | 分部分项人工费+可计量措施人工费 | 0.1
3 | 2 | 其中：临时设施费 |  | 分部分项人工费+可计量措施人工费 | 2.1
4 | 3 | 其中：扬尘防治增加费 |  | 分部分项人工费+可计量措施人工费 | 0.01
5 | 050405002001 | 夜间施工 |  |  | 0
6 | 050405003001 | 非夜间施工照明 |  |  | 0
7 | 050405004001 | 二次搬运 |  | 分部分项人工费+可计量措施人工费 | 0
8 | 050405005001 | 冬雨季施工 |  | 分部分项人工费+可计量措施人工费 | 0
9 | 050405006001 | 反季节栽植影响措施 |  |  | 0
10 | 050405007001 | 地上、地下设施、建筑物的临时保护设施 |  |  | 0
11 | 050405008001 | 已完工程及设备保护 |  | 分部分项人工费+可计量措施人工费 | 0
12 | 05B101 | 工程定位复测、点交清理费 |  | 分部分项人工费+可计量措施人工费 | 0.11
13 | 05B102 | 检验试验费 |  | 分部分项人工费+可计量措施人工费 | 0.21
14 | 05B103 | 施工因素增加费 |  | 分部分项人工费+可计量措施人工费 | 1.52
合 计
编制人（造价人员）： | [7 empty] | 复核人（造价工程师）：
注：1.“计算基础”中安全文明施工费可为“定额基价”、“定额人工费”或“定额人工费+定额机械费”，其他项目可为“定额人工费”或“定额人工费+定额机械费”。 2.按施工方案计算的措施费，若无“计算基础”和“费率”的数值，也可只填“金额”数值，但应在备注栏说明施工方案出处或计算方法。
表-11

## 表-12 其他项目清单与计价汇总表
其他项目清单与计价汇总表
工程名称：园林绿化工程 |  | 标段：乌市殡葬服务中心2025年八道湾公墓土方平整工程项目 |  |  | 第 1 页 共 1 页
序号 | 项目名称 |  | 金额(元) | 结算金额(元) |  | 备注
1 | 暂列金额 |  |  |  |  | 明细详见表-12-1
2 | 暂估价
2.1 | 材料暂估价 |  | — |  |  | 明细详见表-12-2
2.2 | 专业工程暂估价 |  |  |  |  | 明细详见表-12-3
3 | 计日工 |  |  |  |  | 明细详见表-12-4
4 | 总承包服务费 |  |  |  |  | 明细详见表-12-5
合 计 | [5 empty] | —
注：材料（工程设备）暂估单价进入清单项目综合单价，此处不汇总。
表-12

## 表-12-1 暂列金额明细表
暂列金额明细表
工程名称：园林绿化工程 |  | 标段：乌市殡葬服务中心2025年八道湾公墓土方平整工程项目 |  |  | 第 1 页 共 1 页
序号 | 项目名称 |  | 计量单位 | 暂定金额(元) |  | 备注
1
合 计 | [5 empty] | —
注：此表由招标人填写，如不能详列，也可只列暂列金额总额，投标人应将上述暂列金额计入投标总价中。
表—12—1

## 表-12-2 材料(工程设备)暂估价及调整表
材料（工程设备）暂估单价及调整表
工程名称：园林绿化工程 |  |  | 标段：乌市殡葬服务中心2025年八道湾公墓土方平整工程项目 | [7 empty] | 第 1 页 共 1 页
序号 | 材料(工程设备)名称、规格、型号 | 计量单位 |  | 数量 |  | 暂估(元) |  | 确认(元) |  | 差额±(元) |  |  | 备注
|  |  |  | 暂估 | 确认 | 单价 | 合价 | 单价 | 合价 | 单价 |  | 合价
合计
注：1.此表由招标人填写“暂估单价”，并在备注栏说明暂估价的材料、工程设备拟用在那些清单项目上，投标人应将上述材料、工程设备暂估单价计入工程量清单综合单价报价中
表—12—2

## 表-12-3 专业工程暂估价及结算价表
专业工程暂估价及结算价表
工程名称：园林绿化工程 |  |  | 标段：乌市殡葬服务中心2025年八道湾公墓土方平整工程项目 |  |  |  | 第 1 页 共 1 页
序号 | 工程名称 | 工程内容 |  | 暂估金额（元） | 结算金额(元) | 差额±(元) |  | 备注
1
合 计 |  |  |  | 0 |  |  |  | —
注：此表“暂估金额”由招标人填写，投标人应将“暂估金额”计入投标总价中。结算时按合同约定结算金额填写。
表—12—3

## 表-12-4 计日工表
计 日 工 表
工程名称：园林绿化工程 |  | 标段：乌市殡葬服务中心2025年八道湾公墓土方平整工程项目 | [5 empty] | 第 1 页 共 1 页
编号 | 项目名称 |  | 单位 | 暂定数量 | 实际数量 | 综合单价(元) | 合价
[7 empty] | 暂定 |  | 实际
1 | 人工
人工小计
2 | 材料
材料小计
3 | 机械
机械小计
4.企业管理费和利润
总 计
注：此表项目名称、暂定数量由招标人填写，编制招标控制价时，单价由招标人按有关计价规定确定；投标时，单价由投标人自主报价，按暂定数量计算合价计入投标总价中。结算时，按发承包双方确认的实际数量计算合价。
表—12—4

## 表-12-5 总承包服务费计价表
总承包服务费计价表
工程名称：园林绿化工程 |  | 标段：乌市殡葬服务中心2025年八道湾公墓土方平整工程项目 |  |  |  |  | 第 1 页 共 1 页
序号 | 项目名称 |  | 项目价值(元) | 服务内容 | 计算基础 | 费率(%) |  | 金额(元)
1
合 计
注：此表项目名称、服务内容由招标人填写，编制招标控制价时，费率及金额由招标人按有关计价规定确定；投标时，费率及金额由投标人自主报价，计入投标总价中。
表—12—5

## 表-13 规费、税金项目清单与计价表
规费、税金项目计价表
工程名称：园林绿化工程 |  | 标段：乌市殡葬服务中心2025年八道湾公墓土方平整工程项目 |  |  | 第 1 页 共 1 页
序号 | 项目名称 |  | 计算基础 | 计算基数 |  | 计算费率(%) | 金额（元）
1 | 规费 |  | 工程排污费+社会保险费+住房公积金
1.1 | 工程排污费 |  | 分部分项人工费+可计量措施人工费 |  |  | 0.19
1.2 | 社会保险费 |  | 养老保险费+失业保险费+医疗保险费+生育保险费+工伤保险费
1.21 | 养老保险费 |  | 分部分项人工费+可计量措施人工费 |  |  | 11.02
1.22 | 失业保险费 |  | 分部分项人工费+可计量措施人工费 |  |  | 1.11
1.23 | 医疗保险费 |  | 分部分项人工费+可计量措施人工费 |  |  | 3.56
1.24 | 生育保险费 |  | 分部分项人工费+可计量措施人工费 |  |  | 0.37
1.25 | 工伤保险费 |  | 分部分项人工费+可计量措施人工费 |  |  | 0.42
1.3 | 住房公积金 |  | 分部分项人工费+可计量措施人工费 |  |  | 2.74
2 | 增值税销项税额 |  | 分部分项工程费+措施工程费+其他项目费+规费 |  |  | 9
合计
编制人（造价人员）： |  |  |  |  | 复核人（造价工程师）：
表-13

## 表-21 承包人提供主要材料和工程设备一览表
承包人提供主要材料和工程设备一览表 (适用造价信息差额调整法)
工程名称：园林绿化工程 |  |  |  | 标段：乌市殡葬服务中心2025年八道湾公墓土方平整工程项目 |  |  |  | 第 1 页 共 1 页
序号 | 名称、规格、型号 | 单位 | 数量 |  | 风险系数% | 基准单价（元） | 投标单价（元） |  | 发承包人确认单价(元) | 备注
注：1.此表由招标人填写除“投标单价”栏的内容，投标人在投标时自主确定投标单价。 2.基准单价应优先采用工程造价管理机构发布的单价，未发布的，通过市场调查确定其基准单价。 | [7 empty] | 表-21

## 表-22 承包人提供主要材料和工程设备一览表
承包人提供主要材料和工程设备一览表 (适用于价格指数差额调整法)
工程名称：园林绿化工程 |  | 标段：乌市殡葬服务中心2025年八道湾公墓土方平整工程项目 |  |  |  | 第 1 页 共 1 页
序号 | 名称、规格、型号 |  | 变值权重B | 基本价格指数F0 | 现行价格指数F1 |  | 备注
| 定值权重A |  |  | — | —
合计 |  |  | 1 | — | —
注：1.此表“材料和工程设备名称”、“规格型号”、“基本价格指数”栏由招标人填写，基本价格指数应首先采用工程造价管理机构发布的价格指数，没有时，可采用发布的价格代替。 2.此表“变值权重”栏由投标人根据该项材料和工程设备价值在投标报价中所占的比例填写。 3.“现行价格指数”按约定的付款证书相关周期最后一天的前42天的各项材料和工程设备的价格指数填写，该指数应首先采用工程造价管理机构发布的价格指数，没有时，可采用发布的价格代替。
表-22

## 表-20 发包人提供材料和工程设备一览表
发包人提供材料和工程设备一览表
工程名称：园林绿化工程 |  |  | 标段：乌市殡葬服务中心2025年八道湾公墓土方平整工程项目 |  |  |  | 第 1 页 共 1 页
序号 | 材料(工程设备)名称、规格、型号 | 单位 |  | 数量 | 单价(元) | 交货方式 |  | 送达地点 | 备注
注：此表由招标人填写，供投标人在投标报价、确定总承包服务费时参考
表-20

## 表-04 单位工程投标报价汇总表
单位工程投标报价汇总表
工程名称：园林绿化工程 |  | 标段：乌市殡葬服务中心2025年八道湾公墓土方平整工程项目 |  | 第 1 页 共 1 页
序号 | 汇总内容 |  | 金额(元) |  | 其中：暂估价(元)
一、 | 分部分项工程费
1.1 | 乔木
1.2 | 绿化灌溉
二、 | 措施工程费
2.1 | 其中：安全文明施工费
三、 | 其他项目费
3.1 | 暂列金额
3.2 | 专业工程暂估价
3.3 | 计日工
3.4 | 总承包服务费
四、 | 规费
五、 | 增值税销项税额
投标报价合计=一+二+三+四+五
注：本表适用于单位工程招标控制价或投标报价的汇总，如无单位工程划分，单项工程也使用本表汇总
表—04