## 表-04 单位工程投标报价汇总表
单位工程投标报价汇总表
工程名称：电气设备安装工程 |  | 标段：伽师县2023年乡镇“五小”工程 |  | 第 1 页 共 1 页
序号 | 汇总内容 |  | 金额(元) |  | 其中：暂估价(元)
一 | 分部分项工程费
1.1 | 强电
1.2 | 弱电
二 | 措施项目费
2.1 | 单价措施项目费
2.2 | 总价措施项目费
2.21 | 其中：安全文明施工费
三 | 其他项目费
3.1 | 暂列金额
3.2 | 暂估价
3.3 | 计日工
3.4 | 总承包服务费
四 | 规费
五 | 税前工程造价
六 | 税金
投标报价合计=一+二+三+四+六
注：本表适用于单位工程招标控制价或投标报价的汇总，如无单位工程划分，单项工程也使用本表汇总
表—04

## 表-08 分部分项工程和单价措施项目清单与计价表
分部分项工程和单价措施项目清单与计价表
工程名称：电气设备安装工程 |  |  |  | 标段：伽师县2023年乡镇“五小”工程 |  |  |  | 第 1 页 共 4 页
序号 | 项目编码 | 项目名称 | 项目特征描述 |  | 计量单位 | 工程量 | 金额（元）
[7 empty] | 综合单价 |  | 合价 | 其中
暂估价
分部分项
强电
1 | 030412001001 | 普通灯具 | 1.名称:防水防尘灯 2.型号:LED光源 18w 3.类型:吸顶/嵌吊顶 |  | 套 | 5
2 | 030412001002 | 普通灯具 | 1.名称:感应式延迟自熄灯具 2.型号:LED光源 18w 3.类型:吸顶安装 |  | 套 | 3
3 | 030412001003 | 普通灯具 | 1.名称:节能灯 2.型号:LED光源 12w 3.类型:吸顶安装 |  | 套 | 8
4 | 030412005001 | 荧光灯 | 1.名称:双管T8 LED灯具 2.型号:2*22W LED T8 3.安装形式:吸顶/管吊0.6m |  | 套 | 10
5 | 030412005002 | 荧光灯 | 1.名称:单管LED灯 2.型号:22W LED T8 3.安装形式:吸顶/管吊0.6m |  | 套 | 29
6 | 030412001004 | 普通灯具 | 1.名称:无障碍坡道专用照明灯具 2.型号:12W LED T5 3.类型:壁装 h=2.5m 室外型IP67 光敏延时自控型 |  | 套 | 4
7 | 030411006001 | 接线盒 | 1.名称:接线盒 |  | 个 | 152
8 | 030404035001 | 插座 | 1.名称:3+2安全型插座 2.规格:220V 10A 3.安装方式:暗装 h=0.4m |  | 个 | 22
9 | 030404035002 | 插座 | 1.名称:壁挂式空调插座 2.规格:220V 16A 3.安装方式:暗装 h=2.4m |  | 个 | 7
10 | 030404034001 | 照明开关 | 1.名称:单联开关(夜光指示) 2.规格:220V 10A 3.安装方式:暗装 h=1.3m |  | 个 | 5
11 | 030404034004 | 照明开关 | 1.名称:双联开关(夜光 |  | 个 | 12
本页小计
注：为计取规费等的使用，可在表中增设其中：“定额人工费”。
表—08
分部分项工程和单价措施项目清单与计价表
工程名称：电气设备安装工程 |  |  |  | 标段：伽师县2023年乡镇“五小”工程 |  |  |  | 第 2 页 共 4 页
序号 | 项目编码 | 项目名称 | 项目特征描述 |  | 计量单位 | 工程量 | 金额（元）
[7 empty] | 综合单价 |  | 合价 | 其中
暂估价
指示) 2.规格:220V 10A 3.安装方式:暗装 h=1.3m
12 | 030404034005 | 照明开关 | 1.名称:三联开关(夜光指示) 2.规格:220V 10A 3.安装方式:暗装 h=1.3m |  | 个 | 1
13 | 030404017001 | 配电箱 | 1.名称:配电箱-AL 2.型号:Pn=24kW Kd=0.90 cosφ=0.85 Pc=21.60kW Ic=38.61A |  | 台 | 1
14 | 030404017002 | 配电箱 | 1.名称:配电箱-ALE 2.规格：PE=84W (标配4路输出) 应急时间≥60min 明装底距地1.5m 需叠装时居上 3.备注:配件齐全 |  | 台 | 1
15 | 030409003001 | 避雷引下线 | 1.规格:2根≥Φ16柱主筋 |  | m | 38.2
16 | 030409005001 | 避雷网 | 1.规格:Φ10热镀锌圆钢沿屋面/屋脊/建筑造型明敷 |  | m | 56.83
17 | 030409002001 | 接地母线 | 1.规格:40X4热镀锌扁钢 |  | m | 98.2
18 | 030409008003 | 等电位端子箱 | 1.名称:总等电位联结端子箱 2.规格:厂家提供；暗装 h=0.4m |  | 台 | 1
19 | 030409008002 | 等电位端子箱、测试板 | 1.名称:接地测试卡 2.规格:新12D6-38~39 |  | 块 | 1
20 | 030411001001 | 配管 | 1.名称:电气配管 2.规格:SC-20 |  | m | 252.27
21 | 030411001002 | 配管 | 1.名称:电气配管 2.规格:SC-25 |  | m | 197.28
22 | 030411001003 | 配管 | 1.名称:电气配管 2.规格:RC-25 |  | m | 0.44
23 | 030411001004 | 配管 | 1.名称:电气配管 2.规格:RC-20 |  | m | 136.61
本页小计
注：为计取规费等的使用，可在表中增设其中：“定额人工费”。
表—08
分部分项工程和单价措施项目清单与计价表
工程名称：电气设备安装工程 |  |  |  | 标段：伽师县2023年乡镇“五小”工程 |  |  |  | 第 3 页 共 4 页
序号 | 项目编码 | 项目名称 | 项目特征描述 |  | 计量单位 | 工程量 | 金额（元）
[7 empty] | 综合单价 |  | 合价 | 其中
暂估价
24 | 030411004001 | 配线 | 1.名称:管内穿线 2.型号:WDZ-BYJ2.5 3.材质:铜芯 |  | m | 768.25
25 | 030411004002 | 配线 | 1.名称:管内穿线 2.型号:WDZ-BYJ4 3.材质:铜芯 |  | m | 865.07
26 | 030408001001 | 电力电缆 | 1.名称:电力电缆 2.规格:WDZN-YJY-5*4 3.材质:铜芯 |  | m | 0.44
27 | 030408001002 | 电力电缆 | 1.名称:电力电缆 2.规格:WDZ-YJV-4*16 3.材质:铜芯 |  | m | 7.14
28 | 031002003001 | 套管 | 1.名称、类型:穿墙套管 2.规格:SC80 |  | 个 | 1
29 | 03B001 | 光伏 | 1.名称:光伏 2.规格:单晶硅425Wp组件；装机容量为1.275kWp |  | 套 | 3
30 | 030412004001 | 装饰灯 | 1.名称:安全出口标志灯具 2.规格:1W 中型 3.安装形式:门上方0.1米处壁挂式安装 |  | 套 | 4
31 | 030412004002 | 装饰灯 | 1.名称:单面单向疏散指示标志灯具 2.规格:1W 中型 3.安装形式:壁装底边距地0.4m明装 |  | 套 | 7
32 | 030412004003 | 装饰灯 | 1.名称:双面多信息复合标志灯具 2.规格:1W 中型 3.安装形式:底边距地2.4m吊装 |  | 套 | 2
33 | 030412004004 | 装饰灯 | 1.名称:疏散出口标志灯具 2.规格:1W 中型 3.安装形式:门上方0.1米处壁挂式安装 |  | 套 | 5
34 | 030412004005 | 装饰灯 | 1.名称:单面多信息复合标志灯具 2.规格:1W 中型 3.安装形式:底边距地2.4m吊装 |  | 套 | 2
本页小计
注：为计取规费等的使用，可在表中增设其中：“定额人工费”。
表—08
分部分项工程和单价措施项目清单与计价表
工程名称：电气设备安装工程 |  |  |  | 标段：伽师县2023年乡镇“五小”工程 |  |  |  | 第 4 页 共 4 页
序号 | 项目编码 | 项目名称 | 项目特征描述 |  | 计量单位 | 工程量 | 金额（元）
[7 empty] | 综合单价 |  | 合价 | 其中
暂估价
35 | 030412004006 | 装饰灯 | 1.名称:消防应急照明灯具 2.规格:5W Tcp≥2700K 450Lm 3.安装形式:室内室外壁装距地2.4m |  | 套 | 13
36 | 030414002001 | 送配电装置系统 | 1.名称:送配电装置系统 |  | 系统 | 1
37 | 030414011001 | 接地装置 | 1.名称:接地网系统调试 |  | 系统 | 1
分部小计
弱电
1 | 031002003002 | 套管 | 1.名称、类型:穿墙套管 2.规格:SC50 |  | 个 | 4
2 | 030411006002 | 接线盒 | 1.名称:接线盒 |  | 个 | 42
3 | 030502010001 | 配线架 | 1.名称:配线架-BD |  | 个 | 1
4 | 030502012001 | 信息插座 | 1.名称: 弱电末端综合面板 2.规格:RJ45+RJ11 3.安装方式:暗装 h=0.4m |  | 个 | 18
5 | 030411003001 | 桥架 | 1.名称:弱电金属耐火线槽 2.规格:100*50mm |  | m | 30.37
6 | 030411001005 | 配管 | 1.名称:配管 2.规格:SC20 |  | m | 110.97
7 | 030502005001 | 双绞线缆 | 1.名称:弱电配线 2.规格:HYBV-2*0.5 |  | m | 161.07
8 | 030502005002 | 双绞线缆 | 1.名称:弱电配线 2.规格:UTP6 |  | m | 322.14
分部小计
分部小计
措施项目
1 | 031301017001 | 脚手架搭拆 | 1.名称:脚手架搭拆 |  | 项 | 1
分部小计
本页小计
合计
注：为计取规费等的使用，可在表中增设其中：“定额人工费”。
表—08

## 表-11 总价措施项目清单与计价表
总价措施项目清单与计价表
工程名称：电气设备安装工程 |  |  | 标段：伽师县2023年乡镇“五小”工程 |  |  |  |  | 第 1 页 共 1 页
序号 | 项目编码 | 项目名称 |  | 计算基础 | 费率(%) | 金额(元) | 调整费率(%) |  | 调整后金额(元) | 备注
1 | 031302001001 | 安全文明施工
2 | 031302001002 | 其中：环境保护费、文明施工费、安全施工费 |  | 分部分项人工费+单价措施项目人工费 | 0
3 | 031302001003 | 其中：临时设施费 |  | 分部分项人工费+单价措施项目人工费 | 1.61
4 | 031302002001 | 夜间施工增加费 |  |  | 0 |  |  |  |  | 按实际发生计取，不发生不计取。
5 | 031302004001 | 二次搬运费 |  | 分部分项人工费+单价措施项目人工费 | 0
6 | 031302005001 | 冬雨季施工增加费 |  |  | 0 |  |  |  |  | 不发生不计取，在编制施工招标文件时依据工程实际情况，结合市场编制费用清单。
7 | 031302006001 | 已完工程及设备保护费 |  | 分部分项人工费+单价措施项目人工费 | 0.07
8 | 031301009001 | 特殊地区增加费 |  |  | 0 |  |  |  |  | 结合工程实际情况，按相关规定计取
9 | X031302008001 | 工程定位复测、点交清理费 |  | 分部分项人工费+单价措施项目人工费 | 0.27
10 | X031302010001 | 检验试验费
11 | X031302010002 | 其中：自检试验费 |  |  | 0
12 | X031302010003 | 其中：检验试验配合费 |  | 分部分项人工费+单价措施项目人工费 | 0.18
13 | 03B991 | 竣工档案编制费 |  | 分部分项人工费+单价措施项目人工费 | 0.32
合 计
编制人（造价人员）： | [7 empty] | 复核人（造价工程师）：
注：1.“计算基础”中安全文明施工费可为“定额基价”、“定额人工费”或“定额人工费+定额机械费”，其他项目可为“定额人工费”或“定额人工费+定额机械费”。 2.按施工方案计算的措施费，若无“计算基础”和“费率”的数值，也可只填“金额”数值，但应在备注栏说明施工方案出处或计算方法。
表-11

## 表-12 其他项目清单与计价汇总表
其他项目清单与计价汇总表
工程名称：电气设备安装工程 |  | 标段：伽师县2023年乡镇“五小”工程 |  |  | 第 1 页 共 1 页
序号 | 项目名称 |  | 金额(元) | 结算金额(元) |  | 备注
1 | 暂列金额 |  |  |  |  | 明细详见表-12-1
2 | 暂估价
2.1 | 材料暂估价 |  | — |  |  | 明细详见表-12-2
2.2 | 专业工程暂估价 |  |  |  |  | 明细详见表-12-3
2.3 | 施工技术专项措施项目暂估价 |  |  |  |  | 明细详见表-12-7
3 | 计日工 |  |  |  |  | 明细详见表-12-4
4 | 总承包服务费 |  |  |  |  | 明细详见表-12-5
合 计 | [5 empty] | —
注：材料（工程设备）暂估单价进入清单项目综合单价，此处不汇总。
表-12

## 表-13 规费、税金项目清单与计价表
规费、税金项目计价表
工程名称：电气设备安装工程 |  | 标段：伽师县2023年乡镇“五小”工程 |  |  | 第 1 页 共 1 页
序号 | 项目名称 |  | 计算基础 | 计算基数 |  | 计算费率(%) | 金额（元）
1 | 规费 |  | 社会保险费+住房公积金
1.1 | 社会保险费 |  | 养老保险费+失业保险费+医疗保险费+工伤保险费
1.11 | 养老保险费 |  | 分部分项人工费+单价措施项目人工费 |  |  | 7.13
1.12 | 失业保险费 |  | 分部分项人工费+单价措施项目人工费 |  |  | 0.28
1.13 | 医疗保险费 |  | 分部分项人工费+单价措施项目人工费 |  |  | 1.58
1.14 | 工伤保险费 |  | 分部分项人工费+单价措施项目人工费 |  |  | 0.19
1.2 | 住房公积金 |  | 分部分项人工费+单价措施项目人工费 |  |  | 1.05
2 | 税金 |  | 税前工程造价 |  |  | 9
合计
编制人（造价人员）： |  |  |  |  | 复核人（造价工程师）：
表-13