## 表-04 单位工程投标报价汇总表
单位工程投标报价汇总表
工程名称：给排水工程 |  | 标段：伽师县2023年乡镇“五小”工程 |  | 第 1 页 共 1 页
序号 | 汇总内容 |  | 金额(元) |  | 其中：暂估价(元)
一 | 分部分项工程费
1.1 | 给水
1.2 | 排水
二 | 措施项目费
2.1 | 单价措施项目费
2.2 | 总价措施项目费
2.21 | 其中：安全文明施工费
三 | 其他项目费
3.1 | 暂列金额
3.2 | 暂估价
3.3 | 计日工
3.4 | 总承包服务费
四 | 规费
五 | 税前工程造价
六 | 税金
投标报价合计=一+二+三+四+六
注：本表适用于单位工程招标控制价或投标报价的汇总，如无单位工程划分，单项工程也使用本表汇总
表—04

## 表-08 分部分项工程和单价措施项目清单与计价表
分部分项工程和单价措施项目清单与计价表
工程名称：给排水工程 |  |  |  | 标段：伽师县2023年乡镇“五小”工程 |  |  |  | 第 1 页 共 4 页
序号 | 项目编码 | 项目名称 | 项目特征描述 |  | 计量单位 | 工程量 | 金额（元）
[7 empty] | 综合单价 |  | 合价 | 其中
暂估价
分部分项
给水
1 | 031001006005 | 塑料管 | 1.安装部位:室内 2.介质:给水 3.材质、规格:PPR管 De63，管系列为S4，工作压力1.0MPa 4.连接形式:热熔连接 5.压力试验及吹、洗设计要求:满足设计要求 |  | m | 8.16
2 | 031001006007 | 塑料管 | 1.安装部位:室内 2.介质:给水 3.材质、规格:PPR管 De50，管系列为S4，工作压力1.0MPa 4.连接形式:热熔连接 5.压力试验及吹、洗设计要求:满足设计要求 |  | m | 5.15
3 | 031001006006 | 塑料管 | 1.安装部位:室内 2.介质:给水 3.材质、规格:PPR管 De40，管系列为S4，工作压力1.0MPa 4.连接形式:热熔连接 5.压力试验及吹、洗设计要求:满足设计要求 |  | m | 8.13
4 | 031001006008 | 塑料管 | 1.安装部位:室内 2.介质:给水 3.材质、规格:PPR管 De32，管系列为S4，工作压力1.0MPa 4.连接形式:热熔连接 5.压力试验及吹、洗设计要求:满足设计要求 |  | m | 2.58
5 | 031001007001 | 复合管 | 1.安装部位:室内 2.介质:给水 3.材质、规格:内衬塑外镀锌的钢塑复合管 De63；工作压力为1.6MPa 4.连接形式:螺纹连接 5.压力试验及吹、洗设计要求:满足设计要求 |  | m | 17.56
6 | 031001006001 | 塑料管 | 1.安装部位:室内 2.介质:给水 |  | m | 11.36
本页小计
注：为计取规费等的使用，可在表中增设其中：“定额人工费”。
表—08
分部分项工程和单价措施项目清单与计价表
工程名称：给排水工程 |  |  |  | 标段：伽师县2023年乡镇“五小”工程 |  |  |  | 第 2 页 共 4 页
序号 | 项目编码 | 项目名称 | 项目特征描述 |  | 计量单位 | 工程量 | 金额（元）
[7 empty] | 综合单价 |  | 合价 | 其中
暂估价
3.材质、规格:PPR管 De25，管系列为S4，工作压力1.0MPa 4.连接形式:热熔连接 5.压力试验及吹、洗设计要求:满足设计要求
7 | 031003001001 | 螺纹阀门 | 1.类型:逆止阀 2.规格、压力等级:De63 |  | 个 | 1
8 | 031003001002 | 螺纹阀门 | 1.类型:水表 2.规格、压力等级:De63 |  | 个 | 1
9 | 031003001003 | 螺纹阀门 | 1.类型:闸阀 2.规格、压力等级:De63 |  | 个 | 2
10 | 031003001007 | 螺纹阀门 | 1.类型:减压阀 2.规格、压力等级:De63 |  | 个 | 1
11 | 031003001006 | 螺纹阀门 | 1.类型:截止阀 2.规格、压力等级:De63 |  | 个 | 1
12 | 031003001011 | 螺纹阀门 | 1.类型:截止阀 2.规格、压力等级:De32 |  | 个 | 1
13 | 031003001004 | 螺纹阀门 | 1.类型:截止阀 2.规格、压力等级:De40 |  | 个 | 2
14 | 031004014001 | 给、排水附(配)件 | 1.型号、规格:水龙头 De20 |  | 个 | 4
15 | 031003001012 | 螺纹阀门 | 1.类型:自动排气阀 2.规格、压力等级:DN25 |  | 个 | 1
16 | 031002003001 | 套管 | 1.名称、类型:穿墙套管 2.规格:De70 |  | 个 | 1
分部小计
排水
1 | 031001005001 | 铸铁管 | 1.安装部位:±0以下 2.介质:污水 3.材质、规格:机制离心柔性接口铸铁管 De110 |  | m | 17.6
本页小计
注：为计取规费等的使用，可在表中增设其中：“定额人工费”。
表—08
分部分项工程和单价措施项目清单与计价表
工程名称：给排水工程 |  |  |  | 标段：伽师县2023年乡镇“五小”工程 |  |  |  | 第 3 页 共 4 页
序号 | 项目编码 | 项目名称 | 项目特征描述 |  | 计量单位 | 工程量 | 金额（元）
[7 empty] | 综合单价 |  | 合价 | 其中
暂估价
4.连接形式:承插式A型柔性接口 5.压力试验及吹、洗设计要求:满足设计要求
2 | 031001005002 | 铸铁管 | 1.安装部位:±0以下 2.介质:污水 3.材质、规格:机制离心柔性接口铸铁管 De90 4.连接形式:承插式A型柔性接口 5.压力试验及吹、洗设计要求:满足设计要求 |  | m | 6.13
3 | 031001005003 | 铸铁管 | 1.安装部位:±0以下 2.介质:污水 3.材质、规格:机制离心柔性接口铸铁管 De75 4.连接形式:承插式A型柔性接口 5.压力试验及吹、洗设计要求:满足设计要求 |  | m | 2.99
4 | 031001006009 | 塑料管 | 1.安装部位:室内 2.介质:污水 3.材质、规格:硬聚氯乙烯(PVC-U)双壁内螺旋消音塑料管 De110 4.连接形式:粘接 5.压力试验及吹、洗设计要求:满足设计要求 |  | m | 18.64
5 | 031004014006 | 给、排水附(配)件 | 1.型号、规格:侧墙型风帽 De110 |  | 个 | 2
6 | 031004008001 | 其他成品卫生器具 | 1.材质:成品拖布池 |  | 组 | 1
7 | 031004003001 | 洗脸盆 | 1.规格、类型:洗脸盆 |  | 组 | 3
8 | 031004006001 | 大便器 | 1.规格、类型:坐便器 |  | 组 | 1
9 | 031004006002 | 大便器 | 1.规格、类型:蹲便器 |  | 组 | 4
10 | 031004007001 | 小便器 | 1.规格、类型:小便器 |  | 组 | 3
11 | 031004014002 | 给、排水附(配)件 | 1.型号、规格:地漏 De90 |  | 个 | 3
12 | 031002003002 | 套管 | 1.名称、类型:穿墙套管 2.规格:De125 |  | 个 | 2
13 | 031001006004 | 塑料管 | 1.安装部位:室内 |  | m | 24.72
本页小计
注：为计取规费等的使用，可在表中增设其中：“定额人工费”。
表—08
分部分项工程和单价措施项目清单与计价表
工程名称：给排水工程 |  |  |  | 标段：伽师县2023年乡镇“五小”工程 |  |  |  | 第 4 页 共 4 页
序号 | 项目编码 | 项目名称 | 项目特征描述 |  | 计量单位 | 工程量 | 金额（元）
[7 empty] | 综合单价 |  | 合价 | 其中
暂估价
2.介质:雨水 3.材质、规格:硬质聚氯乙烯(UPVC) De110 4.连接形式:粘接 5.压力试验及吹、洗设计要求:满足设计要求
14 | 031004014003 | 给、排水附(配)件 | 1.名称:雨水斗 2.型号、规格:De110 |  | 个 | 2
15 | 031004014004 | 给、排水附(配)件 | 1.名称:检查口 2.型号、规格:De110 |  | 个 | 4
16 | 031002003003 | 套管 | 1.名称、类型:穿墙套管 2.规格:De125 |  | 个 | 2
分部小计
分部小计
措施项目
1 | 031301017001 | 脚手架搭拆 | 1.名称:脚手架搭拆 |  | 项 | 1
分部小计
本页小计
合计
注：为计取规费等的使用，可在表中增设其中：“定额人工费”。
表—08

## 表-11 总价措施项目清单与计价表
总价措施项目清单与计价表
工程名称：给排水工程 |  |  | 标段：伽师县2023年乡镇“五小”工程 |  |  |  |  | 第 1 页 共 1 页
序号 | 项目编码 | 项目名称 |  | 计算基础 | 费率(%) | 金额(元) | 调整费率(%) |  | 调整后金额(元) | 备注
1 | 031302001001 | 安全文明施工
2 | 031302001002 | 其中：环境保护费、文明施工费、安全施工费 |  | 分部分项人工费+单价措施项目人工费 | 0
3 | 031302001003 | 其中：临时设施费 |  | 分部分项人工费+单价措施项目人工费 | 1.61
4 | 031302002001 | 夜间施工增加费 |  |  | 0 |  |  |  |  | 按实际发生计取，不发生不计取。
5 | 031302004001 | 二次搬运费 |  | 分部分项人工费+单价措施项目人工费 | 0
6 | 031302005001 | 冬雨季施工增加费 |  |  | 0 |  |  |  |  | 不发生不计取，在编制施工招标文件时依据工程实际情况，结合市场编制费用清单。
7 | 031302006001 | 已完工程及设备保护费 |  | 分部分项人工费+单价措施项目人工费 | 0.07
8 | 031301009001 | 特殊地区增加费 |  |  | 0 |  |  |  |  | 结合工程实际情况，按相关规定计取
9 | X031302008001 | 工程定位复测、点交清理费 |  | 分部分项人工费+单价措施项目人工费 | 0.27
10 | X031302010001 | 检验试验费
11 | X031302010002 | 其中：自检试验费 |  |  | 0
12 | X031302010003 | 其中：检验试验配合费 |  | 分部分项人工费+单价措施项目人工费 | 0.18
13 | 03B991 | 竣工档案编制费 |  | 分部分项人工费+单价措施项目人工费 | 0.32
合 计
编制人（造价人员）： | [7 empty] | 复核人（造价工程师）：
注：1.“计算基础”中安全文明施工费可为“定额基价”、“定额人工费”或“定额人工费+定额机械费”，其他项目可为“定额人工费”或“定额人工费+定额机械费”。 2.按施工方案计算的措施费，若无“计算基础”和“费率”的数值，也可只填“金额”数值，但应在备注栏说明施工方案出处或计算方法。
表-11

## 表-12 其他项目清单与计价汇总表
其他项目清单与计价汇总表
工程名称：给排水工程 |  | 标段：伽师县2023年乡镇“五小”工程 |  |  | 第 1 页 共 1 页
序号 | 项目名称 |  | 金额(元) | 结算金额(元) |  | 备注
1 | 暂列金额 |  |  |  |  | 明细详见表-12-1
2 | 暂估价
2.1 | 材料暂估价 |  | — |  |  | 明细详见表-12-2
2.2 | 专业工程暂估价 |  |  |  |  | 明细详见表-12-3
2.3 | 施工技术专项措施项目暂估价 |  |  |  |  | 明细详见表-12-7
3 | 计日工 |  |  |  |  | 明细详见表-12-4
4 | 总承包服务费 |  |  |  |  | 明细详见表-12-5
合 计 | [5 empty] | —
注：材料（工程设备）暂估单价进入清单项目综合单价，此处不汇总。
表-12

## 表-13 规费、税金项目清单与计价表
规费、税金项目计价表
工程名称：给排水工程 |  | 标段：伽师县2023年乡镇“五小”工程 |  |  | 第 1 页 共 1 页
序号 | 项目名称 |  | 计算基础 | 计算基数 |  | 计算费率(%) | 金额（元）
1 | 规费 |  | 社会保险费+住房公积金
1.1 | 社会保险费 |  | 养老保险费+失业保险费+医疗保险费+工伤保险费
1.11 | 养老保险费 |  | 分部分项人工费+单价措施项目人工费 |  |  | 7.13
1.12 | 失业保险费 |  | 分部分项人工费+单价措施项目人工费 |  |  | 0.28
1.13 | 医疗保险费 |  | 分部分项人工费+单价措施项目人工费 |  |  | 1.58
1.14 | 工伤保险费 |  | 分部分项人工费+单价措施项目人工费 |  |  | 0.19
1.2 | 住房公积金 |  | 分部分项人工费+单价措施项目人工费 |  |  | 1.05
2 | 税金 |  | 税前工程造价 |  |  | 9
合计
编制人（造价人员）： |  |  |  |  | 复核人（造价工程师）：
表-13