## 表-04 单位工程投标报价汇总表
单位工程投标报价汇总表
工程名称：增加电梯 |  | 标段：兵团二中食堂改造项目（工程施工） |  | 第 1 页 共 1 页
序号 | 汇总内容 |  | 金额(元) |  | 其中：暂估价(元)
一 | 分部分项工程费
1.1 | 土方工程
1.2 | 混凝土及钢筋混凝土工程
1.3 | 防腐面层
1.4 | 金属结构工程
1.5 | 房屋加固
二 | 措施项目费
2.1 | 单价措施项目费
2.2 | 总价措施项目费
2.21 | 其中：安全文明施工费
三 | 其他项目费
3.1 | 暂列金额
3.2 | 暂估价
3.3 | 计日工
3.4 | 总承包服务费
四 | 规费
五 | 税前工程造价
六 | 税金
投标报价合计=一+二+三+四+六
注：本表适用于单位工程招标控制价或投标报价的汇总，如无单位工程划分，单项工程也使用本表汇总
表—04

## 表-08 分部分项工程和单价措施项目清单与计价表
分部分项工程和单价措施项目清单与计价表
工程名称：增加电梯 |  |  |  | 标段：兵团二中食堂改造项目（工程施工） |  |  |  | 第 1 页 共 6 页
序号 | 项目编码 | 项目名称 | 项目特征描述 |  | 计量单位 | 工程量 | 金额（元）
[7 empty] | 综合单价 |  | 合价 | 其中
暂估价
分部分项
土方工程
1 | 011602001001 | 混凝土构件拆除 | 1.构件名称:原有电梯基坑地面 2.拆除构件的厚度或规格尺寸:现场 3.拆除的建筑垃圾外运，运距自行考虑 |  | m2 | 9.85
2 | 011602001002 | 混凝土板拆除 | 1.构件名称:原有电梯部位楼面板 2.拆除构件的厚度或规格尺寸:T2一层楼面板 2.3*2.3 3.包含垃圾外运、拆除板钢筋 |  | m2 | 5.29
3 | 010101004004 | 挖基坑土方 | 1.部位:原有电梯基坑 2.人工挖土方 3.土壤类别:现场察看，自行确定 |  | m3 | 67.4
4 | 010101004005 | 挖基坑土方 | 1.部位:室外新增电梯基础 2.机械土方 3.土壤类别:现场察看，自行确定 |  | m3 | 116.62
5 | 010103001004 | 回填方 | 1.密实度要求:夯填 2.填方材料品种:素土 3.填方来源、运距:投标单位根据现场实际情况自行考虑 |  | m3 | 103.6
6 | 010103002004 | 余方弃置 | 1.部位:原有电梯基坑 2.人工运土装车 3.废弃料品种:现场开挖土方 4.运距:自行考虑 |  | m3 | 38.03
7 | 010103002005 | 余方弃置 | 1.部位:室外新增电梯基础 2.废弃料品种:现场开挖土方 3.运距:自行考虑 |  | m3 | 28.24
8 | 010201001001 | 换填垫层 | 1.材料种类及配比:基础下1.2m深采用戈壁土换填 |  | m3 | 14.16
分部小计
本页小计
注：为计取规费等的使用，可在表中增设其中：“定额人工费”。
表—08
分部分项工程和单价措施项目清单与计价表
工程名称：增加电梯 |  |  |  | 标段：兵团二中食堂改造项目（工程施工） |  |  |  | 第 2 页 共 6 页
序号 | 项目编码 | 项目名称 | 项目特征描述 |  | 计量单位 | 工程量 | 金额（元）
[7 empty] | 综合单价 |  | 合价 | 其中
暂估价
混凝土及钢筋混凝土工程
1 | 010501001002 | 垫层 | 1.混凝土种类:预拌 2.混凝土强度等级:C20 |  | m3 | 4.98
2 | 011702001004 | 基础 | 1.基础类型:垫层模板 2.模板类型:复合模板 |  | m2 | 5.98
3 | 010501004003 | 满堂基础 | 1.混凝土种类:预拌 2.混凝土强度等级:C40 |  | m3 | 14.67
4 | 011702001005 | 基础 | 1.基础类型:筏板基础模板 2.模板类型:复合模板，木支撑 |  | m2 | 18.74
5 | 010502001001 | 矩形柱 | 1.混凝土种类:预拌 2.混凝土强度等级:C40 |  | m3 | 6.2
6 | 011702002001 | 矩形柱 | 1.基础类型:矩形柱模板 2.模板类型:复合模板，钢支撑 |  | m2 | 31.24
7 | 010504001002 | 直形墙 | 1.混凝土种类:预拌 2.混凝土强度等级:C40 |  | m3 | 4.21
8 | 011702011002 | 直形墙 | 1.基础类型:剪力墙模板 2.模板类型:复合模板，钢支撑 |  | m2 | 42.12
9 | 010505001001 | 有梁板-压型钢板混凝土楼板 | 1.混凝土种类:预拌 2.混凝土强度等级:C30 |  | m3 | 1.47
10 | 010515001008 | 现浇构件钢筋 | 1.钢筋种类、规格:HPB400级，Φ8 |  | t | 0.044
11 | 010515001009 | 现浇构件钢筋 | 1.钢筋种类、规格:HPB400级，Φ10 |  | t | 0.021
12 | 010515001010 | 现浇构件钢筋 | 1.钢筋种类、规格:HPB400级，Φ12 |  | t | 0.837
13 | 010515001011 | 现浇构件钢筋 | 1.钢筋种类、规格:HPB400级，Φ14 |  | t | 0.79
14 | 010515001012 | 现浇构件钢筋 | 1.钢筋种类、规格:HPB400级，Φ22 |  | t | 1.064
15 | 010515001013 | 现浇构件钢筋 | 1.箍筋 2.钢筋种类、规格:HPB400级，Φ8 |  | t | 0.021
16 | 010515001014 | 现浇构件钢筋 | 1.箍筋 2.钢筋种类、规格:HPB400级，Φ12 |  | t | 0.757
本页小计
注：为计取规费等的使用，可在表中增设其中：“定额人工费”。
表—08
分部分项工程和单价措施项目清单与计价表
工程名称：增加电梯 |  |  |  | 标段：兵团二中食堂改造项目（工程施工） |  |  |  | 第 3 页 共 6 页
序号 | 项目编码 | 项目名称 | 项目特征描述 |  | 计量单位 | 工程量 | 金额（元）
[7 empty] | 综合单价 |  | 合价 | 其中
暂估价
分部小计
防腐面层
1 | 011003001002 | 隔离层 | 1.隔离层部位:基础梁，柱，墙，板 2.隔离层材料品种:环氧沥青或聚氨酯沥青涂层，厚度≥500um 3.隔离层做法:聚合物水泥砂浆，厚度≥5mm |  | m2 | 81.85
分部小计
金属结构工程
1 | 010516002002 | 预埋铁件 | 1.钢材种类:柱脚锚固件，钢柱与原混凝土结构锚固件 2.规格:Q235B |  | t | 1.017
2 | 010603001001 | 实腹钢柱 | 1.柱类型:方钢管-钢混构件 2.钢材品种、规格:Q345B 3.除锈要求:钢材表面应进行喷射除锈处理，除锈质量等级要求达到（GB/T8923.1-2011）中的St2.5级 4.探伤要求:满足现行国家标准《焊缝无损检测 超声检测 技术、检测等级和评定》(GB/T11345-2013)中有关焊缝探伤的要求 |  | t | 1.2
3 | 010603001002 | 实腹钢柱 | 1.柱类型:方钢管 2.钢材品种、规格:Q345B 3.除锈要求:钢材表面应进行喷射除锈处理，除锈质量等级要求达到（GB/T8923.1-2011）中的St2.5级 4.探伤要求:满足现行国家标准《焊缝无损检测 超声检测 技术、检测等级和评定》(GB/T11345-2013)中有 |  | t | 13.636
本页小计
注：为计取规费等的使用，可在表中增设其中：“定额人工费”。
表—08
分部分项工程和单价措施项目清单与计价表
工程名称：增加电梯 |  |  |  | 标段：兵团二中食堂改造项目（工程施工） |  |  |  | 第 4 页 共 6 页
序号 | 项目编码 | 项目名称 | 项目特征描述 |  | 计量单位 | 工程量 | 金额（元）
[7 empty] | 综合单价 |  | 合价 | 其中
暂估价
关焊缝探伤的要求 5.出厂含一道底漆
4 | 010604001001 | 钢梁 | 1.梁类型:H钢梁 2.钢材品种、规格:Q345B 3.除锈要求:钢材表面应进行喷射除锈处理，除锈质量等级要求达到（GB/T8923.1-2011）中的St2.5级 4.探伤要求:满足现行国家标准《焊缝无损检测 超声检测 技术、检测等级和评定》(GB/T11345-2013)中有关焊缝探伤的要求 5.出厂含一道底漆 |  | t | 3.079
5 | 040901010001 | 高强螺栓 | 1.材料种类:高强螺栓 2.材料规格:HS10.9 M20 |  | 套 | 456
6 | 040901010002 | 栓钉 | 1.材料种类:剪力栓钉 2.材料规格:Φ16 L=110mm |  | 套 | 512
7 | 011405001001 | 金属面油漆 | 1.构件名称:金属构件刷漆 2.油漆品种、刷漆遍数:1遍环氧富锌底漆，1道环氧云铁中间漆，3道环氧清漆 |  | m2 | 347.28
8 | 011407005001 | 金属构件刷防火涂料 | 1.喷刷防火涂料构件名称:钢柱 2.防火等级要求:耐火时间不小于2.5h 3.涂料品种、喷刷遍数:厚型防火涂料 |  | m2 | 229.87
9 | 011407005002 | 金属构件刷防火涂料 | 1.喷刷防火涂料构件名称:钢梁 2.防火等级要求:耐火时间不小于1.5h 3.涂料品种、喷刷遍数:厚型防火涂料 |  | m2 | 117.41
10 | 010605001002 | 钢板楼板 | 1.钢材品种、规格:YX-75-230-690(1)，表面做镀锌处理 |  | m2 | 13.56
本页小计
注：为计取规费等的使用，可在表中增设其中：“定额人工费”。
表—08
分部分项工程和单价措施项目清单与计价表
工程名称：增加电梯 |  |  |  | 标段：兵团二中食堂改造项目（工程施工） |  |  |  | 第 5 页 共 6 页
序号 | 项目编码 | 项目名称 | 项目特征描述 |  | 计量单位 | 工程量 | 金额（元）
[7 empty] | 综合单价 |  | 合价 | 其中
暂估价
2.钢板厚度:0.8mm 3.颜色由甲方选定 4.包含边模板，厚度2.5mm，报价请综合考虑
11 | 011207001003 | 墙面装饰板 | 1.部位:原有电梯内侧围护墙 2.龙骨材料种类、规格、中距:配套75轻钢龙骨 3.隔离层材料种类、规格:填充75mm岩棉 4.面层材料品种、规格、颜色:两面采用12mm石膏板 |  | m2 | 152.38
12 | 010605002002 | 钢板墙板 | 1.部位:新增室外电梯围护 2.钢板厚度、复合板厚度:内外板采用0.5mm厚压型钢板，钢板做镀锌处理，颜色由甲方选定 3.复合板夹芯材料种类、层数、型号、规格:内填充100mm厚岩棉 4.和钢柱有效连接 |  | m2 | 127.01
13 | 011407001003 | 墙面喷刷涂料 | 1.喷刷涂料部位:新增室外电梯围护彩钢板 2.基层类型:耐碱网格布 抗裂砂浆 3.腻子种类:成品腻子 4.涂料品种、喷刷遍数:真石漆 |  | m2 | 127.01
分部小计
房屋加固
1 | 010604001002 | 钢梁 | 1.梁类型:H钢梁 2.钢材品种、规格:Q345B 3.除锈要求:钢材表面应进行喷射除锈处理，除锈质量等级要求达到（GB/T8923.1-2011）中的St2.5级 4.探伤要求:满足现行国家标准《焊缝无损检 |  | t | 0.176
本页小计
注：为计取规费等的使用，可在表中增设其中：“定额人工费”。
表—08
分部分项工程和单价措施项目清单与计价表
工程名称：增加电梯 |  |  |  | 标段：兵团二中食堂改造项目（工程施工） |  |  |  | 第 6 页 共 6 页
序号 | 项目编码 | 项目名称 | 项目特征描述 |  | 计量单位 | 工程量 | 金额（元）
[7 empty] | 综合单价 |  | 合价 | 其中
暂估价
测 超声检测 技术、检测等级和评定》(GB/T11345-2013)中有关焊缝探伤的要求 5.出厂含一道底漆
2 | 01B002 | 碳纤维梁加固 | 1.材料:碳纤维布采用Ⅰ级单向织物（布），型号300g/m2，厚度0.167碳纤维布。弹性模量不小于240Gpa，极限强度不小于3400Mpa，伸长率不大于1.7%。 2.碳纤维板采用Ⅰ级条形板，厚度1.2mm碳纤维板。弹性模量不小于160Gpa，极限强度不小于2400Mpa，伸长率不大于1.7% 3.碳纤维布粘结胶采用A类胶。相关指标符合《混凝土结构加固设计规范》GB50367-2006的相关要求 4.施工:碳钎维布3层 5.包含加固需要的如压结钢片等所有材料，报价请综合考虑 |  | m2 | 177.35
3 | 010516003001 | 机械连接（原梁打洞） | 1.部位:混凝土梁增加钢梁加固 2.打洞部位材质:原混凝土梁上打孔，锚栓按重量计入钢结构中 |  | 个 | 12
分部小计
分部小计
措施项目
分部小计
本页小计
合计
注：为计取规费等的使用，可在表中增设其中：“定额人工费”。
表—08

## 表-11 总价措施项目清单与计价表
总价措施项目清单与计价表
工程名称：增加电梯 |  |  | 标段：兵团二中食堂改造项目（工程施工） |  |  |  |  | 第 1 页 共 2 页
序号 | 项目编码 | 项目名称 |  | 计算基础 | 费率(%) | 金额(元) | 调整费率(%) |  | 调整后金额(元) | 备注
1 | 011707001005 | 安全文明施工
2 | 011707001006 | 其中：环境保护费、文明施工费、安全施工费 |  | 分部分项人工费+分部分项机械费+单价措施项目人工费+单价措施项目机械费 | 2.8
3 | 011707001007 | 其中：临时设施费 |  | 分部分项人工费+分部分项机械费+单价措施项目人工费+单价措施项目机械费 | 1.38
4 | 011707001008 | 其中：智慧工地基础配置费
5 | 011707002002 | 夜间施工增加费 |  |  | 0 |  |  |  |  | 按实际发生计取，不发生不计取。
6 | 011707004002 | 二次搬运费 |  | 分部分项人工费+分部分项机械费+单价措施项目人工费+单价措施项目机械费 | 0
7 | 011707005002 | 冬雨季施工增加费 |  |  | 0 |  |  |  |  | 不发生不计取，在编制施工招标文件时依据工程实际情况，结合市场编制费用清单。
8 | 011707007002 | 已完工程及设备保护费 |  | 分部分项人工费+分部分项机械费+单价措施项目人工费+单价措施项目机械费 | 0.07
9 | X011707008002 | 工程定位复测、点交清理费 |  | 分部分项人工费+分部分项机械费+单价措施项目人工费+单价措施项目机械费 | 0.08
10 | X011707010004 | 检验试验费
11 | X011707010005 | 其中：自检试验费 |  |  | 0
12 | X011707010006 | 其中：检验试验配合费 |  | 分部分项人工费+分部分项机械费+单价措施项目人工费+单价措施项目机械费 | 0.11
13 | X011707011002 | 特殊地区增加费 |  |  | 0 |  |  |  |  | 结合工程实际情
编制人（造价人员）： | [7 empty] | 复核人（造价工程师）：
注：1.“计算基础”中安全文明施工费可为“定额基价”、“定额人工费”或“定额人工费+定额机械费”，其他项目可为“定额人工费”或“定额人工费+定额机械费”。 2.按施工方案计算的措施费，若无“计算基础”和“费率”的数值，也可只填“金额”数值，但应在备注栏说明施工方案出处或计算方法。
表-11
总价措施项目清单与计价表
工程名称：增加电梯 |  |  | 标段：兵团二中食堂改造项目（工程施工） |  |  |  |  | 第 2 页 共 2 页
序号 | 项目编码 | 项目名称 |  | 计算基础 | 费率(%) | 金额(元) | 调整费率(%) |  | 调整后金额(元) | 备注
况，按相关规定计取(高海拔地区施工增加费计算过程详见【取费设置】-【高海拔地区施工增加费】功能界面)
14 | 01B991002001 | 竣工档案编制费 |  | 分部分项人工费+分部分项机械费+单价措施项目人工费+单价措施项目机械费 | 0.27
合 计
编制人（造价人员）： | [7 empty] | 复核人（造价工程师）：
注：1.“计算基础”中安全文明施工费可为“定额基价”、“定额人工费”或“定额人工费+定额机械费”，其他项目可为“定额人工费”或“定额人工费+定额机械费”。 2.按施工方案计算的措施费，若无“计算基础”和“费率”的数值，也可只填“金额”数值，但应在备注栏说明施工方案出处或计算方法。
表-11

## 表-12 其他项目清单与计价汇总表
其他项目清单与计价汇总表
工程名称：增加电梯 |  | 标段：兵团二中食堂改造项目（工程施工） |  |  | 第 1 页 共 1 页
序号 | 项目名称 |  | 金额(元) | 结算金额(元) |  | 备注
1 | 暂列金额 |  |  |  |  | 明细详见表-12-1
2 | 暂估价
2.1 | 材料暂估价 |  | — |  |  | 明细详见表-12-2
2.2 | 专业工程暂估价 |  |  |  |  | 明细详见表-12-3
2.3 | 施工技术专项措施项目暂估价 |  |  |  |  | 明细详见表-12-7
3 | 计日工 |  |  |  |  | 明细详见表-12-4
4 | 总承包服务费 |  |  |  |  | 明细详见表-12-5
合 计 | [5 empty] | —
注：材料（工程设备）暂估单价进入清单项目综合单价，此处不汇总。
表-12

## 表-12-1 暂列金额明细表
暂列金额明细表
工程名称：增加电梯 |  | 标段：兵团二中食堂改造项目（工程施工） |  |  | 第 1 页 共 1 页
序号 | 项目名称 |  | 计量单位 | 暂定金额(元) |  | 备注
1
合 计 | [5 empty] | —
注：此表由招标人填写，如不能详列，也可只列暂列金额总额，投标人应将上述暂列金额计入投标总价中。
表—12—1

## 表-13 规费、税金项目清单与计价表
规费、税金项目计价表
工程名称：增加电梯 |  | 标段：兵团二中食堂改造项目（工程施工） |  |  | 第 1 页 共 1 页
序号 | 项目名称 |  | 计算基础 | 计算基数 |  | 计算费率(%) | 金额（元）
1 | 规费 |  | 社会保险费+住房公积金
1.1 | 社会保险费 |  | 养老保险费+失业保险费+医疗保险费+工伤保险费
1.11 | 养老保险费 |  | 分部分项人工费+分部分项机械费+单价措施项目人工费+单价措施项目机械费 |  |  | 4.31
1.12 | 失业保险费 |  | 分部分项人工费+分部分项机械费+单价措施项目人工费+单价措施项目机械费 |  |  | 0.38
1.13 | 医疗保险费 |  | 分部分项人工费+分部分项机械费+单价措施项目人工费+单价措施项目机械费 |  |  | 1.37
1.14 | 工伤保险费 |  | 分部分项人工费+分部分项机械费+单价措施项目人工费+单价措施项目机械费 |  |  | 0.19
1.2 | 住房公积金 |  | 分部分项人工费+分部分项机械费+单价措施项目人工费+单价措施项目机械费 |  |  | 0.94
2 | 税金 |  | 税前工程造价 |  |  | 9
合计
编制人（造价人员）： |  |  |  |  | 复核人（造价工程师）：
表-13