## 表-04 单位工程投标报价汇总表
单位工程投标报价汇总表
工程名称：建筑与装饰工程 |  | 标段：兵团二中食堂改造项目（工程施工） |  | 第 1 页 共 2 页
序号 | 汇总内容 |  | 金额(元) |  | 其中：暂估价(元)
一 | 分部分项工程费
1.1 | 墙体拆除及新建
1.2 | 蒸汽加热间
1.3 | 室外台阶
1.4 | 楼梯间
1.5 | 屋面
1.6 | 天棚
1.7 | 内墙面
1.8 | 外墙面
1.9 | 地面
1.10 | 门窗
1.11 | 隔油池
1.12 | 集水坑
1.13 | 一层采光窗
1.14 | 一层垃圾收集站及工具间
二 | 措施项目费
2.1 | 单价措施项目费
2.2 | 总价措施项目费
2.21 | 其中：安全文明施工费
三 | 其他项目费
3.1 | 暂列金额
3.2 | 暂估价
3.3 | 计日工
3.4 | 总承包服务费
四 | 规费
五 | 税前工程造价
注：本表适用于单位工程招标控制价或投标报价的汇总，如无单位工程划分，单项工程也使用本表汇总
表—04
单位工程投标报价汇总表
工程名称：建筑与装饰工程 |  | 标段：兵团二中食堂改造项目（工程施工） |  | 第 2 页 共 2 页
序号 | 汇总内容 |  | 金额(元) |  | 其中：暂估价(元)
六 | 税金
投标报价合计=一+二+三+四+六
注：本表适用于单位工程招标控制价或投标报价的汇总，如无单位工程划分，单项工程也使用本表汇总
表—04

## 表-08 分部分项工程和单价措施项目清单与计价表
分部分项工程和单价措施项目清单与计价表
工程名称：建筑与装饰工程 |  |  |  | 标段：兵团二中食堂改造项目（工程施工） |  |  |  | 第 1 页 共 18 页
序号 | 项目编码 | 项目名称 | 项目特征描述 |  | 计量单位 | 工程量 | 金额（元）
[7 empty] | 综合单价 |  | 合价 | 其中
暂估价
分部分项
墙体拆除及新建
1 | 011601001001 | 砖砌体拆除 | 1.砌体名称:砌块墙拆除 2.砌体材质:详现场实际 3.拆除高度:详现场实际 4.砌体表面的附着物种类:包括抹灰涂料层 5.运输:拆除的建筑垃圾外运，运距自行考虑 |  | m3 | 210.97
2 | 011210006001 | 其他隔断 | 1.新建墙体骨架 2.骨架、边框材料种类、规格:配套轻钢龙骨 3.嵌缝、塞口材料品种:填充46厚岩棉 4.隔板材料品种、规格、颜色:一侧为20mm耐火纸面石膏板+一侧为12mm耐火纸面石膏板 |  | m2 | 311.3
3 | 011210006004 | 其他隔断 | 1.新建墙体骨架 2.骨架、边框材料种类、规格:配套轻钢龙骨 3.嵌缝、塞口材料品种:填充46厚岩棉 4.隔板材料品种、规格、颜色:一侧为玻镁防火板+一侧为12mm耐火纸面石膏板 |  | m2 | 141.24
4 | 011210006002 | 其他隔断 | 1.新建墙体（防） 2.骨架、边框材料种类、规格:配套轻钢龙骨 3.隔板材料品种、规格、颜色:12mm纸面石膏板（双层双侧） 4.嵌缝、塞口材料品种:填充100厚岩棉（100kg/） |  | m2 | 390.55
分部小计
蒸汽加热间
1 | 011210003001 | 玻璃隔断 | 1.边框材料种类、规格:单玻专用龙骨 2.玻璃品种、规格、颜 |  | m2 | 78.84
本页小计
注：为计取规费等的使用，可在表中增设其中：“定额人工费”。
表—08
分部分项工程和单价措施项目清单与计价表
工程名称：建筑与装饰工程 |  |  |  | 标段：兵团二中食堂改造项目（工程施工） |  |  |  | 第 2 页 共 18 页
序号 | 项目编码 | 项目名称 | 项目特征描述 |  | 计量单位 | 工程量 | 金额（元）
[7 empty] | 综合单价 |  | 合价 | 其中
暂估价
色:12厚夹层玻璃 3.嵌缝、塞口材料品种:做法参见07SJ504-1第D4、D5页
2 | 010805005001 | 全玻自由门 | 1.框、扇材质:无框 2.玻璃品种、厚度:12厚夹层玻 3.做法参见07SJ504-1第D4、D5页 |  | m2 | 4.41
3 | 010401003001 | 实心砖墙 | 1.部位:蒸气加热间玻璃隔断下砌200高实心砖 2.砖品种、规格、强度等级:实心砖 3.墙体类型:内墙 |  | m3 | 0.54
4 | 011201001001 | 墙面一般抹灰 | 1.墙体类型:砖墙 |  | m2 | 10.8
分部小计
室外台阶
1 | 011605001001 | 平面块料拆除 | 1.部位:室外台阶面层 2.垃圾清理外运，运距自行考虑 3.本报价包含以上项目特征描述及措施费、安全防护、垃圾外运及处理费用、办理相关手续、除尘降噪等所有内容费用 |  | m2 | 63.57
2 | 011102001001 | 石材楼地面 | 1.找平层厚度、砂浆配合比:素水泥浆一道(内掺建筑胶) 2.结合层厚度、砂浆配合比:30厚 DS M15 砂浆(或1:3 千硬性水泥砂浆)粘接层，表面撒素水泥 3.面层材料品种、规格、颜色:50厚灰色火烧板 4.嵌缝材料种类:DTG 填缝砂浆(或1:1水泥砂浆)勾缝 |  | m2 | 44.5
3 | 011107001001 | 石材台阶面 | 1.找平层厚度、砂浆配合比:素水泥浆一道(内掺建筑胶) |  | m2 | 31.32
本页小计
注：为计取规费等的使用，可在表中增设其中：“定额人工费”。
表—08
分部分项工程和单价措施项目清单与计价表
工程名称：建筑与装饰工程 |  |  |  | 标段：兵团二中食堂改造项目（工程施工） |  |  |  | 第 3 页 共 18 页
序号 | 项目编码 | 项目名称 | 项目特征描述 |  | 计量单位 | 工程量 | 金额（元）
[7 empty] | 综合单价 |  | 合价 | 其中
暂估价
2.粘结材料种类:30厚 DS M15 砂浆(或1:3 千硬性水泥砂浆)粘接层，表面撒素水泥 3.面层材料品种、规格、颜色:50厚灰色火烧板 4.勾缝材料种类:DTG 填缝砂浆(或1:1水泥砂浆)勾缝
4 | 011503001001 | 金属扶手、栏杆、栏板 | 1.扶手材料种类、规格:不锈钢管 Φ50*3.0 2.栏杆材料种类、规格:不锈钢管 Φ20*2.0 3.立柱材料种类、规格、颜色:不锈钢方管 50*3 4.固定配件种类:预埋铁件 5.防护材料种类:新22J10-34页-1b |  | m | 32.4
分部小计
楼梯间
1 | 011605001002 | 平面块料拆除 | 1.部位:楼梯间地面花岗岩 2.拆除的基层类型:清除至混凝土板面（材质厚度现场察看） 3.饰面材料种类:花岗岩 4.垃圾清理外运，运距自行考虑 5.本报价包含以上项目特征描述及措施费、安全防护、垃圾外运及处理费用、办理相关手续、除尘降噪等所有内容费用 |  | m2 | 215.41
2 | 011609001001 | 栏杆、栏板拆除 | 1.部位:原楼梯间踏步扶手 2.垃圾清理外运，运距自行考虑 3.本报价包含以上项目特征描述及措施费、安 |  | m | 45.24
本页小计
注：为计取规费等的使用，可在表中增设其中：“定额人工费”。
表—08
分部分项工程和单价措施项目清单与计价表
工程名称：建筑与装饰工程 |  |  |  | 标段：兵团二中食堂改造项目（工程施工） |  |  |  | 第 4 页 共 18 页
序号 | 项目编码 | 项目名称 | 项目特征描述 |  | 计量单位 | 工程量 | 金额（元）
[7 empty] | 综合单价 |  | 合价 | 其中
暂估价
全防护、垃圾外运及处理费用、办理相关手续、除尘降噪等所有内容费用
3 | 011106001001 | 石材楼梯面层 | 1.找平层厚度、砂浆配合比:素水泥浆一道(内掺建筑胶) 2.粘结层厚度、材料种类:30厚 DS M15 砂浆(或1:3 千硬性水泥砂浆)粘接层，表面撒素水泥 3.面层材料品种、规格、颜色:花岗岩 4.防滑条材料种类、规格:做法参新22J06-104页-3 |  | m2 | 112.98
4 | 011102001002 | 石材楼地面 | 1.找平层厚度、砂浆配合比:素水泥浆一道(内掺建筑胶) 2.结合层厚度、砂浆配合比:30厚 DS M15 砂浆(或1:3 千硬性水泥砂浆)粘接层，表面撒素水泥 3.面层材料品种、规格、颜色:花岗岩 |  | m2 | 57.64
5 | 011503001002 | 金属扶手、栏杆、栏板 | 1.扶手材料种类、规格:不锈钢方管 50*2.0 2.栏杆材料种类、规格:不锈钢管 Φ25*1.0 3.立柱材料种类、规格、颜色:不锈钢方管 50*3 4.固定配件种类:预埋铁件 5.其他:做法参见新22J06第29页 |  | m | 48.84
分部小计
屋面
1 | 011607002001 | 防水层拆除 | 1.防水层种类:卷材防水 2.拆除原屋面防水层(其他各构造层保留不 |  | m2 | 568.8
本页小计
注：为计取规费等的使用，可在表中增设其中：“定额人工费”。
表—08
分部分项工程和单价措施项目清单与计价表
工程名称：建筑与装饰工程 |  |  |  | 标段：兵团二中食堂改造项目（工程施工） |  |  |  | 第 5 页 共 18 页
序号 | 项目编码 | 项目名称 | 项目特征描述 |  | 计量单位 | 工程量 | 金额（元）
[7 empty] | 综合单价 |  | 合价 | 其中
暂估价
动) 3.垃圾清理外运，运距自行考虑 4.本报价包含以上项目特征描述及措施费、安全防护、垃圾外运及处理费用、办理相关手续、除尘降噪等所有内容费用
2 | 010902001001 | 屋面卷材防水 | 1.卷材品种、规格、厚度:SBS改性沥青防水卷(Ⅱ型) 2.防水层数:2层 3.防水层做法:3+3mm厚 |  | m2 | 568.8
3 | 010902001002 | 屋面卷材防水 | 1.卷材品种、规格、厚度:SBS改性沥青防水卷(Ⅱ型) 2.防水层数:附加层 3.防水层做法:3mm厚 |  | m2 | 150.5
4 | 010902003001 | 屋面刚性层 | 1.刚性层厚度:20厚1:2.5水泥砂浆保护层, 2.嵌缝材料种类:每1m见方半缝分格 |  | m2 | 513.36
分部小计
天棚
1 | 011606003001 | 天棚面龙骨及饰面拆除 | 1.龙骨及饰面种类:金属龙骨及饰面 2.垃圾清理外运，运距自行考虑 3.本报价包含以上项目特征描述及措施费、安全防护、垃圾外运及处理费用、办理相关手续、除尘降噪等所有内容费用 |  | m2 | 1639.13
2 | 011302001001 | 吊顶天棚 | 1.部位:其他房间 2.龙骨材料种类、规格、中距:轻钢龙骨 3.面层材料品种、规格:防火石膏板刷白色乳胶漆 4.新22J01-E09页-4 |  | m2 | 250.54
3 | 011302001002 | 吊顶天棚 | 1.部位:厨房、消毒间等 |  | m2 | 572.85
本页小计
注：为计取规费等的使用，可在表中增设其中：“定额人工费”。
表—08
分部分项工程和单价措施项目清单与计价表
工程名称：建筑与装饰工程 |  |  |  | 标段：兵团二中食堂改造项目（工程施工） |  |  |  | 第 6 页 共 18 页
序号 | 项目编码 | 项目名称 | 项目特征描述 |  | 计量单位 | 工程量 | 金额（元）
[7 empty] | 综合单价 |  | 合价 | 其中
暂估价
2.龙骨材料种类、规格、中距:U型轻钢龙骨 3.面层材料品种、规格:0.8~1.0厚铝合金条板 4.新22J01-E22页-金属顶01
4 | 011302001003 | 吊顶天棚 | 1.部位:室内餐厅 2.龙骨材料种类、规格、中距:配套龙骨 3.面层材料品种、规格:防火石膏板刷白色乳胶漆 4.新22J01-E09页-4 |  | m2 | 864.24
5 | 010904002001 | 天棚面涂膜防水 | 1.防水膜品种:聚氨酯防 2.涂膜厚度、遍数:1.5厚一道 |  | m2 | 572.85
分部小计
内墙面
1 | 011608002001 | 铲除涂料面 | 1.铲除部位名称:内墙涂料 2.铲除部位的截面尺寸:清除杂质至抹灰层 3.垃圾清理外运，运距自行考虑 4.本报价包含以上项目特征描述及措施费、安全防护、垃圾外运及处理费用、办理相关手续、除尘降噪等所有内容费用 |  | m2 | 1643.8
2 | 011605002001 | 立面块料拆除 | 1.饰面材料种类:内墙面砖 2.垃圾清理外运，运距自行考虑 3.本报价包含以上项目特征描述及措施费、安全防护、垃圾外运及处理费用、办理相关手续、除尘降噪等所有内容费用 |  | m2 | 779
3 | 011609002001 | 隔断隔墙拆除 | 1.垃圾清理外运，运距自行考虑 |  | m2 | 76.74
本页小计
注：为计取规费等的使用，可在表中增设其中：“定额人工费”。
表—08
分部分项工程和单价措施项目清单与计价表
工程名称：建筑与装饰工程 |  |  |  | 标段：兵团二中食堂改造项目（工程施工） |  |  |  | 第 7 页 共 18 页
序号 | 项目编码 | 项目名称 | 项目特征描述 |  | 计量单位 | 工程量 | 金额（元）
[7 empty] | 综合单价 |  | 合价 | 其中
暂估价
2.本报价包含以上项目特征描述及措施费、安全防护、垃圾外运及处理费用、办理相关手续、除尘降噪等所有内容费用
4 | 011407001001 | 墙面喷刷涂料 | 1.喷刷涂料部位:内墙 2.基层类型:一般抹灰面 3.腻子种类:成品腻子 4.涂料品种、喷刷遍数:白色涂料 5.新22J01-D13页-19 |  | m2 | 1898.64
5 | 011204003001 | 块料墙面 | 1.部位:消毒间/洗碗间/备餐间(至吊顶上100) 2.墙体类型:砌体墙 3.安装方式:4厚强力胶水泥粘结层，揉挤压实 4.面层材料品种、规格、颜色:5厚釉面砖 5.缝宽、嵌缝材料种类:白水泥擦缝(或1:1彩色水泥细砂浆勾缝) 6.新22J01-D48页--101 |  | m2 | 723.27
6 | 011204003002 | 块料墙面 | 1.部位:釉面砖墙裙(高度1500) 2.墙体类型:砌体墙 3.安装方式:5厚1：2建筑胶水泥粘结层 4.面层材料品种、规格、颜色:5厚釉面砖 5.缝宽、嵌缝材料种类:白水泥擦缝(或1:1彩色水泥细砂浆勾缝) 6.新22J004-J02页-2 |  | m2 | 128.02
7 | 011204003003 | 块料墙面 | 1.部位:餐厅水池墙面（高度为2米） 2.墙体类型:砌体墙 3.安装方式:4厚强力胶水泥粘结层，揉挤压实 4.面层材料品种、规格、颜色:白色瓷砖 5.缝宽、嵌缝材料种类:白水泥擦缝(或1:1彩色水泥细砂浆勾缝) |  | m2 | 53.16
8 | 011210006003 | 其他隔 | 1.部位:包既有管道（ |  | m | 129.6
本页小计
注：为计取规费等的使用，可在表中增设其中：“定额人工费”。
表—08
分部分项工程和单价措施项目清单与计价表
工程名称：建筑与装饰工程 |  |  |  | 标段：兵团二中食堂改造项目（工程施工） |  |  |  | 第 8 页 共 18 页
序号 | 项目编码 | 项目名称 | 项目特征描述 |  | 计量单位 | 工程量 | 金额（元）
[7 empty] | 综合单价 |  | 合价 | 其中
暂估价
|  | 断 | 与水管检查口对应位置预留检查口） 2.骨架、边框材料种类、规格:轻钢龙骨 3.隔板材料品种、规格、颜色:石膏板 |  | 2
9 | 011201001002 | 墙面一般抹灰 | 1.墙体类型: 釉面砖墙面 2.3厚外加剂专用砂浆抹基面刮糙或界面剂一道甩毛 3.底层厚度、砂浆配合比:8厚1:1:6水泥石灰膏砂浆打底扫毛或划出纹道 4.面层厚度、砂浆配合比:6厚1:0.5:2.5水泥石灰膏砂浆压实抹平 |  | m2 | 904.45
10 | 010903002001 | 墙面涂膜防水 | 1.部位:有水房间墙面 2.防水膜品种:聚合物水泥基 3.涂膜厚度、遍数:1.5厚聚合物水泥基复合防水涂料两遍 4.增强材料种类:卷墙2000mm |  | m2 | 904.45
11 | 011105001001 | 水泥砂浆踢脚线 | 1.面层:8mm厚1:2.5水泥砂浆面层压实赶光 2.底层:10mm厚1:3水泥砂浆扫毛或划出纹道 3.基层处理:水泥浆一道甩毛（内掺建筑胶） 4.高度:150mm |  | m | 472.13
分部小计
外墙面
1 | 011608002002 | 铲除涂料面 | 1.铲除部位名称:外墙涂料 2.铲除部位的截面尺寸:清除杂质至抹灰层 3.垃圾清理外运，运距自行考虑 4.本报价包含以上项目特征描述及措施费、安全防护、垃圾外运及处 |  | m2 | 1322.62
本页小计
注：为计取规费等的使用，可在表中增设其中：“定额人工费”。
表—08
分部分项工程和单价措施项目清单与计价表
工程名称：建筑与装饰工程 |  |  |  | 标段：兵团二中食堂改造项目（工程施工） |  |  |  | 第 9 页 共 18 页
序号 | 项目编码 | 项目名称 | 项目特征描述 |  | 计量单位 | 工程量 | 金额（元）
[7 empty] | 综合单价 |  | 合价 | 其中
暂估价
理费用、办理相关手续、除尘降噪等所有内容费用
2 | 011407001002 | 墙面喷刷涂料 | 1.喷刷涂料部位:外墙 2.基层类型:一般抹灰面 3.腻子种类:成品腻子 4.涂料品种、喷刷遍数:真石漆（内掺3%防水剂) |  | m2 | 1531.25
3 | 010903003001 | 墙面砂浆防水（防潮） | 1.部位:外墙 2.砂浆厚度、配合比:20厚防水砂浆 |  | m2 | 1531.25
分部小计
地面
1 | 011605001003 | 平面块料拆除 | 1.部位:室内水磨石地面 2.拆除的基层类型:清除至混凝土板面（材质厚度现场察看） 3.饰面材料种类:现浇水磨石 4.垃圾清理外运，运距自行考虑 5.本报价包含以上项目特征描述及措施费、安全防护、垃圾外运及处理费用、办理相关手续、除尘降噪等所有内容费用 |  | m2 | 1687.63
2 | 011102003001 | 块料楼地面 | 1.部位:除餐厅以外房间地面 2.结合层厚度、砂浆配合比:30厚1:3干硬性水泥砂浆结合层 3.面层材料品种、规格、颜色:6~10厚铺地砖 4.600*600地砖 5.嵌缝材料种类:干水泥擦缝 |  | m2 | 823.39
3 | 011102003002 | 块料楼地面 | 1.部位:餐厅地面 2.结合层厚度、砂浆配合比:30厚1:3干硬性水泥砂浆结合层 |  | m2 | 864.24
本页小计
注：为计取规费等的使用，可在表中增设其中：“定额人工费”。
表—08
分部分项工程和单价措施项目清单与计价表
工程名称：建筑与装饰工程 |  |  |  | 标段：兵团二中食堂改造项目（工程施工） |  |  |  | 第 10 页 共 18 页
序号 | 项目编码 | 项目名称 | 项目特征描述 |  | 计量单位 | 工程量 | 金额（元）
[7 empty] | 综合单价 |  | 合价 | 其中
暂估价
3.面层材料品种、规格、颜色:6~10厚铺地砖 4.800*800地砖 5.嵌缝材料种类:干水泥擦缝
4 | 01B001 | 地砖美缝 | 1.专用美缝胶 |  | m2 | 1687.63
5 | 010904002002 | 楼（地）面涂膜防水 | 1.部位:有水房间楼地面 2.防水膜品种:聚氨酯涂膜防水 3.涂膜厚度、遍数:1.5厚两遍 4.反边高度:300mm |  | m2 | 572.85
分部小计
门窗
1 | 011610002001 | 金属门窗拆除 | 1.部位:拆除门 2.垃圾清理外运，运距自行考虑 3.本报价包含以上项目特征描述及措施费、安全防护、垃圾外运及处理费用、办理相关手续、除尘降噪等所有内容费用 |  | m2 | 134.78
2 | 011610002002 | 金属门窗拆除 | 1.部位:外窗 2.门类型:塑钢窗 3.垃圾清理外运，运距自行考虑 4.本报价包含以上项目特征描述及措施费、安全防护、垃圾外运及处理费用、办理相关手续、除尘降噪等所有内容费用 |  | m2 | 246.12
3 | 010807001001 | 金属（塑钢、断桥）窗 | 1.窗代号及洞口尺寸:内平开窗 2.框、扇材质:65系列断桥铝合金 3.玻璃品种、厚度:4+9A+4+9A+4Low-E 4.五金:优质五金 |  | m2 | 246.12
4 | 010807001002 | 金属（塑钢、断桥）窗 | 1.窗代号及洞口尺寸:乙级防火窗0621 2.框、扇材质:65系列 |  | m2 | 5.04
本页小计
注：为计取规费等的使用，可在表中增设其中：“定额人工费”。
表—08
分部分项工程和单价措施项目清单与计价表
工程名称：建筑与装饰工程 |  |  |  | 标段：兵团二中食堂改造项目（工程施工） |  |  |  | 第 11 页 共 18 页
序号 | 项目编码 | 项目名称 | 项目特征描述 |  | 计量单位 | 工程量 | 金额（元）
[7 empty] | 综合单价 |  | 合价 | 其中
暂估价
断桥铝合金 3.玻璃品种、厚度:4+9A+4+9A+4Low-E 4.五金:优质五金
5 | 010807004001 | 金属纱窗 | 1.框材质:与窗配套铝合金 2.窗纱材料品种、规格:金属纱窗 |  | m2 | 28.46
6 | 010807001003 | 金属（塑钢、断桥）窗 | 1.窗代号及洞口尺寸:档口组合窗 2.框、扇材质:65系列断桥铝合金 3.玻璃品种、厚度:4+9A+4+9A+4Low-E 4.五金:优质五金 |  | m2 | 146.03
7 | 010802003001 | 钢质防火门 | 1.门代号及洞口尺寸:甲级防火门 2.门框或扇外围尺寸:1200*2300 3.门框、扇材质:钢制 4.双扇及多扇防火门应具有顺序关闭的功能，所有防火门均应安装闭门器 5.防火门,防火玻璃及相应配套五金件必须选用消防管理部门认可的产品 |  | 樘 | 4
8 | 010802003002 | 钢质防火门 | 1.门代号及洞口尺寸:甲级防火门 2.门框或扇外围尺寸:1500*2300 3.门框、扇材质:钢制 4.双扇及多扇防火门应具有顺序关闭的功能，所有防火门均应安装闭门器 5.防火门,防火玻璃及相应配套五金件必须选用消防管理部门认可的产品 |  | 樘 | 2
9 | 010802003003 | 钢质防火门 | 1.门代号及洞口尺寸:乙级防火门 2.门框或扇外围尺寸:700*1500 |  | 樘 | 3
本页小计
注：为计取规费等的使用，可在表中增设其中：“定额人工费”。
表—08
分部分项工程和单价措施项目清单与计价表
工程名称：建筑与装饰工程 |  |  |  | 标段：兵团二中食堂改造项目（工程施工） |  |  |  | 第 12 页 共 18 页
序号 | 项目编码 | 项目名称 | 项目特征描述 |  | 计量单位 | 工程量 | 金额（元）
[7 empty] | 综合单价 |  | 合价 | 其中
暂估价
3.门框、扇材质:钢制 4.双扇及多扇防火门应具有顺序关闭的功能，所有防火门均应安装闭门器 5.防火门,防火玻璃及相应配套五金件必须选用消防管理部门认可的产品
10 | 010802003004 | 钢质防火门 | 1.门代号及洞口尺寸:乙级防火门 2.门框或扇外围尺寸:1200*2300 3.门框、扇材质:钢制 4.双扇及多扇防火门应具有顺序关闭的功能，所有防火门均应安装闭门器 5.防火门,防火玻璃及相应配套五金件必须选用消防管理部门认可的产品 |  | 樘 | 10
11 | 010802003005 | 钢质防火门 | 1.门代号及洞口尺寸:乙级防火门 2.门框或扇外围尺寸:1500*2300 3.门框、扇材质:钢制 4.双扇及多扇防火门应具有顺序关闭的功能，所有防火门均应安装闭门器 5.防火门,防火玻璃及相应配套五金件必须选用消防管理部门认可的产品 |  | 樘 | 9
12 | 010802003006 | 钢质防火门 | 1.门代号及洞口尺寸:乙级防火门 2.门框或扇外围尺寸:1600*2400 3.门框、扇材质:钢制 4.双扇及多扇防火门应具有顺序关闭的功能，所有防火门均应安装闭门器 5.防火门,防火玻璃及相应配套五金件必须选 |  | 樘 | 2
本页小计
注：为计取规费等的使用，可在表中增设其中：“定额人工费”。
表—08
分部分项工程和单价措施项目清单与计价表
工程名称：建筑与装饰工程 |  |  |  | 标段：兵团二中食堂改造项目（工程施工） |  |  |  | 第 13 页 共 18 页
序号 | 项目编码 | 项目名称 | 项目特征描述 |  | 计量单位 | 工程量 | 金额（元）
[7 empty] | 综合单价 |  | 合价 | 其中
暂估价
用消防管理部门认可的产品
13 | 010801002001 | 木质门带套 | 1.门名称代号:成品套装门-M0823 2.洞口尺寸:800*2300 3.包括门套、五金配件、门锁等所有 4.具体做法:16J607，样式由甲方选样确定 |  | 樘 | 7
14 | 010801002002 | 木质门带套 | 1.门名称代号:成品套装门-M1023 2.洞口尺寸:1000*2300 3.包括门套、五金配件、门锁等所有 4.具体做法:16J607，样式由甲方选样确定 |  | 樘 | 13
15 | 010801002003 | 木质门带套 | 1.门名称代号:成品套装门-M1523 2.洞口尺寸:1500*2300 3.包括门套、五金配件、门锁等所有 4.具体做法:16J607，样式由甲方选样确定 |  | 樘 | 7
16 | 010802001001 | 金属(塑钢）门 | 1.门框、扇材质:65系列断桥隔热铝合金门 |  | m2 | 27.6
17 | 010809004001 | 石材窗台板 | 1.部位:打饭窗口理石板 2.窗台板材质、规格、颜色:大理石，加厚半圆边 |  | m2 | 32.22
18 | 010809004002 | 石材窗台板 | 1.部位:窗台板 2.窗台板材质、规格、颜色:大理石，加厚半圆边 |  | m2 | 46.98
分部小计
隔油池
1 | 010101004001 | 挖基坑土方 | 1.土壤类别:现场察看，自行确定 2.挖土深度:详设计 |  | m3 | 78.58
2 | 010103001001 | 回填方 | 1.密实度要求:夯填 2.填方材料品种:原土 3.填方粒径要求:满足规范要求 |  | m3 | 64.69
本页小计
注：为计取规费等的使用，可在表中增设其中：“定额人工费”。
表—08
分部分项工程和单价措施项目清单与计价表
工程名称：建筑与装饰工程 |  |  |  | 标段：兵团二中食堂改造项目（工程施工） |  |  |  | 第 14 页 共 18 页
序号 | 项目编码 | 项目名称 | 项目特征描述 |  | 计量单位 | 工程量 | 金额（元）
[7 empty] | 综合单价 |  | 合价 | 其中
暂估价
4.填方来源、运距:自行考虑
3 | 010103002001 | 余方弃置 | 1.废弃料品种:原土 2.运距:自行考虑 |  | m3 | 13.89
4 | 010507006001 | 化粪池、检查井 | 1.部位:隔油池-池底 2.隔油池做法详07S906-IV-6~7 |  | m3 | 1.02
5 | 011702031001 | 化粪池-池底模板 | 1.化粪池部位:隔油池池底模板 |  | m2 | 2.15
6 | 010507006002 | 化粪池、检查井 | 1.部位:隔油池-池壁 2.隔油池做法详07S906-IV-6~7 |  | m3 | 3.48
7 | 011702031002 | 化粪池-池壁模板 | 1.化粪池部位:隔油池池壁模板 |  | m2 | 19.2
8 | 010507006003 | 化粪池、检查井 | 1.部位:隔油池-盖板 2.隔油池做法详07S906-IV-6~7 |  | m3 | 0.28
9 | 011702031003 | 化粪池-盖板模板 | 1.化粪池部位:隔油池盖板模板 |  | m2 | 0.93
10 | 010507006004 | 化粪池、检查井 | 1.部位:隔油池-井圈 2.隔油池做法详07S906-IV-6~7 |  | m3 | 0.08
11 | 010512008001 | 沟盖板、井盖板、井圈 | 1.部位:隔油池-井盖φ800 重型 2.隔油池做法详07S906-IV-6~7 |  | 套 | 1
12 | 010606008001 | 钢梯 | 1.部位:隔油池-塑钢爬梯 2.隔油池做法详07S906-IV-6~7 |  | t | 0.02
13 | 010516002001 | 预埋铁件 | 1.部位:隔油池-零星钢构件 2.钢材种类:100*8钢板、HPB300Φ8、L75*6 3.隔油池做法详07S906-IV-6~7 |  | t | 0.041
14 | 011702031004 | 化粪池-井圈模板 | 1.化粪池部位:隔油池井圈模板 |  | m2 | 0.1
15 | 010501001001 | 垫层 | 1.隔油池垫层 2.混凝土种类:预拌 3.混凝土强度等级:C25 |  | m3 | 0.5
16 | 010902005001 | 屋面排（透）气管 | 1.排（透）气管品种、 |  | m | 2.5
本页小计
注：为计取规费等的使用，可在表中增设其中：“定额人工费”。
表—08
分部分项工程和单价措施项目清单与计价表
工程名称：建筑与装饰工程 |  |  |  | 标段：兵团二中食堂改造项目（工程施工） |  |  |  | 第 15 页 共 18 页
序号 | 项目编码 | 项目名称 | 项目特征描述 |  | 计量单位 | 工程量 | 金额（元）
[7 empty] | 综合单价 |  | 合价 | 其中
暂估价
规格:涂塑钢管 DN100 2.接缝、嵌缝材料种类:排气管周围使用聚氨脂密封膏填充
17 | 011702001001 | 基础-垫层 | 1.基础类型:隔油池垫层模板 |  | m2 | 0.94
18 | 010515001001 | 现浇构件钢筋 | 1.钢筋种类、规格:HRB400 Φ6 |  | t | 0.001
19 | 010515001002 | 现浇构件钢筋 | 1.钢筋种类、规格:HRB400 Φ8 |  | t | 0.002
20 | 010515001003 | 现浇构件钢筋 | 1.钢筋种类、规格:HRB400 Φ10 |  | t | 0.029
21 | 010515001004 | 现浇构件钢筋 | 1.钢筋种类、规格:HRB400 Φ12 |  | t | 0.503
22 | 010515001005 | 现浇构件钢筋 | 1.钢筋种类、规格:HRB400 Φ14 |  | t | 0.009
分部小计
集水坑
1 | 010101004002 | 挖基坑土方 | 1.土壤类别:三类土 2.挖土深度:综合考虑 3.挖掘方式:机械开挖 4.弃土:不装车，就地堆放 |  | m3 | 6.8
2 | 010103001002 | 回填方 | 1.密实度要求:按设计要求 2.填方材料品种:原土 3.填方粒径要求:按设计图纸要求 4.填方来源、运距:自行考虑 |  | m3 | 2.09
3 | 010103002002 | 余方弃置 | 1.废弃料品种:原土 2.运距:自行考虑 |  | m3 | 4.71
4 | 010501004001 | 满堂基础（集水坑） | 1.部位:集水坑 2.混凝土种类:预拌 3.混凝土强度等级:C30 4.集水坑做法详见24J306/2-2 4-3 |  | m3 | 3.59
5 | 011702001002 | 基础 | 1.基础类型:集水坑模板 |  | m2 | 4.48
6 | 011101006001 | 平面砂浆找平层 | 1.找平层厚度、砂浆配合比:20厚DP M20预拌砂浆找平层 |  | m2 | 10.4
本页小计
注：为计取规费等的使用，可在表中增设其中：“定额人工费”。
表—08
分部分项工程和单价措施项目清单与计价表
工程名称：建筑与装饰工程 |  |  |  | 标段：兵团二中食堂改造项目（工程施工） |  |  |  | 第 16 页 共 18 页
序号 | 项目编码 | 项目名称 | 项目特征描述 |  | 计量单位 | 工程量 | 金额（元）
[7 empty] | 综合单价 |  | 合价 | 其中
暂估价
7 | 010515001006 | 现浇构件钢筋 | 1.钢筋种类、规格:HRB400 Φ14 |  | t | 0.688
8 | 010904001001 | 楼（地）面卷材防水 | 1.卷材品种、规格、厚度:SBS改性沥青防水卷(Ⅱ型) 2.防水层数:2层 3.防水层做法:3+3mm厚 |  | m2 | 10.4
分部小计
一层采光窗
1 | 010101004003 | 挖基坑土方 | 1.土壤类别:三类土 2.挖土深度:综合考虑 3.挖掘方式:机械开挖 4.弃土:不装车，就地堆放 |  | m3 | 19.66
2 | 010103001003 | 回填方 | 1.密实度要求:按设计要求 2.填方材料品种:原土 3.填方粒径要求:按设计图纸要求 4.填方来源、运距:自行考虑 |  | m3 | 6.18
3 | 010103002003 | 余方弃置 | 1.废弃料品种:原土 2.运距:自行考虑 |  | m3 | 13.48
4 | 010504001001 | 直形墙 C30 P6 | 1.混凝土种类:预拌 2.混凝土强度等级:C30 P6商品混凝土 |  | m3 | 5.06
5 | 010501004002 | 满堂基础 C30 P6 | 1.混凝土种类:预拌 2.混凝土强度等级:C30 P6商品混凝土 |  | m3 | 1.37
6 | 011702001003 | 基础- 满堂基础 | 1.基础类型:筏板基础，模板自行考虑 |  | m2 | 3.55
7 | 011702011001 | 直形墙 | 1.类型:剪力墙模板，模板自行考虑 |  | m2 | 44.86
8 | 010515001007 | 现浇构件钢筋 | 1.钢筋种类、规格:HRB400 Φ16 |  | t | 1.248
9 | 010807005001 | 金属格栅窗 | 1.框、扇材质:防护铁艺栏杆 |  | m2 | 5.76
10 | 010605001001 | 钢板楼板 | 1.钢材品种、规格:轻钢屋面板 |  | m2 | 5.76
分部小计
一层垃圾收集站及工具间
本页小计
注：为计取规费等的使用，可在表中增设其中：“定额人工费”。
表—08
分部分项工程和单价措施项目清单与计价表
工程名称：建筑与装饰工程 |  |  |  | 标段：兵团二中食堂改造项目（工程施工） |  |  |  | 第 17 页 共 18 页
序号 | 项目编码 | 项目名称 | 项目特征描述 |  | 计量单位 | 工程量 | 金额（元）
[7 empty] | 综合单价 |  | 合价 | 其中
暂估价
1 | 010605002001 | 彩钢板隔断 | 1.部位:一层垃圾收集站、工具杂物摆放间 2.钢材品种、规格:彩钢栏板 3.钢板厚度、复合板厚度:0.6mm 4.预埋件:4Φ16固定5厚250X250钢板 5.包含:彩钢栏板钢柱10厚120X140方钢，间距2米，高度3米 6.顶面:3厚钢板封顶 7.做法参见17J925-1第3-4页详图。 |  | m2 | 94.89
2 | 010804005001 | 金属格栅门 | 1.部位:一层垃圾收集站 2.门代号及洞口尺寸:M0721 铁制小门 |  | m2 | 1.47
3 | 011102001003 | 石材楼地面 | 1.找平层厚度、砂浆配合比:素水泥浆一道(内掺建筑胶) 2.结合层厚度、砂浆配合比:30厚 DS M15 砂浆(或1:3 千硬性水泥砂浆)粘接层，表面撒素水泥 3.面层材料品种、规格、颜色:50厚灰色火烧板 4.嵌缝材料种类:DTG 填缝砂浆(或1:1水泥砂浆)勾缝 |  | m2 | 39.56
4 | 011101003001 | 细石混凝土楼地面 | 1.面层厚度、混凝土强度等级:60厚C25混凝土路面，按4m-6m分仓跳格浇筑，纵向每格25m~30m设1道伸缝。缝宽20~30，内填沥青砂子或沥青处理，松木条嵌缝 |  | m2 | 39.56
5 | 010404001001 | 垫层 | 1.垫层材料种类、配合比、厚度:150厚3;7灰土夯实 2.路基碾压，压实系数≥93% |  | m3 | 5.93
本页小计
注：为计取规费等的使用，可在表中增设其中：“定额人工费”。
表—08
分部分项工程和单价措施项目清单与计价表
工程名称：建筑与装饰工程 |  |  |  | 标段：兵团二中食堂改造项目（工程施工） |  |  |  | 第 18 页 共 18 页
序号 | 项目编码 | 项目名称 | 项目特征描述 |  | 计量单位 | 工程量 | 金额（元）
[7 empty] | 综合单价 |  | 合价 | 其中
暂估价
分部小计
分部小计
措施项目
1 | 011701008001 | 外装饰吊篮 | 1.升降方式及启动装置:根据施工组织自行确定 2.搭设高度及吊篮型号:满足施工及安全要求 |  | m2 | 1478.16
2 | X011701012001 | 装饰装修脚手架 | 1.完成本项目所需脚手架费用 2.搭设方式:自行考虑 3.搭设高度:详设计 4.脚手架材质:自行考虑 |  | 项 | 1
3 | 011703001001 | 垂直运输 | 1.完成本次改造所需垂直运输费用 2.建筑物建筑类型及结构形式:框架结构 3.建筑物檐口高度、层数:16.6米 |  | 项 | 1
分部小计
本页小计
合计
注：为计取规费等的使用，可在表中增设其中：“定额人工费”。
表—08

## 表-11 总价措施项目清单与计价表
总价措施项目清单与计价表
工程名称：建筑与装饰工程 |  |  | 标段：兵团二中食堂改造项目（工程施工） |  |  |  |  | 第 1 页 共 2 页
序号 | 项目编码 | 项目名称 |  | 计算基础 | 费率(%) | 金额(元) | 调整费率(%) |  | 调整后金额(元) | 备注
1 | 011707001001 | 安全文明施工
2 | 011707001002 | 其中：环境保护费、文明施工费、安全施工费 |  | 分部分项人工费+分部分项机械费+单价措施项目人工费+单价措施项目机械费 | 2.8
3 | 011707001003 | 其中：临时设施费 |  | 分部分项人工费+分部分项机械费+单价措施项目人工费+单价措施项目机械费 | 1.38
4 | 011707001004 | 其中：智慧工地基础配置费
5 | 011707002001 | 夜间施工增加费 |  |  | 0 |  |  |  |  | 按实际发生计取，不发生不计取。
6 | 011707004001 | 二次搬运费 |  | 分部分项人工费+分部分项机械费+单价措施项目人工费+单价措施项目机械费 | 0
7 | 011707005001 | 冬雨季施工增加费 |  |  | 0 |  |  |  |  | 不发生不计取，在编制施工招标文件时依据工程实际情况，结合市场编制费用清单。
8 | 011707007001 | 已完工程及设备保护费 |  | 分部分项人工费+分部分项机械费+单价措施项目人工费+单价措施项目机械费 | 0.07
9 | X011707008001 | 工程定位复测、点交清理费 |  | 分部分项人工费+分部分项机械费+单价措施项目人工费+单价措施项目机械费 | 0.08
10 | X011707010001 | 检验试验费
11 | X011707010002 | 其中：自检试验费 |  |  | 0
12 | X011707010003 | 其中：检验试验配合费 |  | 分部分项人工费+分部分项机械费+单价措施项目人工费+单价措施项目机械费 | 0.11
13 | X011707011001 | 特殊地区增加费 |  |  | 0 |  |  |  |  | 结合工程实际情
编制人（造价人员）： | [7 empty] | 复核人（造价工程师）：
注：1.“计算基础”中安全文明施工费可为“定额基价”、“定额人工费”或“定额人工费+定额机械费”，其他项目可为“定额人工费”或“定额人工费+定额机械费”。 2.按施工方案计算的措施费，若无“计算基础”和“费率”的数值，也可只填“金额”数值，但应在备注栏说明施工方案出处或计算方法。
表-11
总价措施项目清单与计价表
工程名称：建筑与装饰工程 |  |  | 标段：兵团二中食堂改造项目（工程施工） |  |  |  |  | 第 2 页 共 2 页
序号 | 项目编码 | 项目名称 |  | 计算基础 | 费率(%) | 金额(元) | 调整费率(%) |  | 调整后金额(元) | 备注
况，按相关规定计取(高海拔地区施工增加费计算过程详见【取费设置】-【高海拔地区施工增加费】功能界面)
14 | 01B991001001 | 竣工档案编制费 |  | 分部分项人工费+分部分项机械费+单价措施项目人工费+单价措施项目机械费 | 0.27
合 计
编制人（造价人员）： | [7 empty] | 复核人（造价工程师）：
注：1.“计算基础”中安全文明施工费可为“定额基价”、“定额人工费”或“定额人工费+定额机械费”，其他项目可为“定额人工费”或“定额人工费+定额机械费”。 2.按施工方案计算的措施费，若无“计算基础”和“费率”的数值，也可只填“金额”数值，但应在备注栏说明施工方案出处或计算方法。
表-11

## 表-12 其他项目清单与计价汇总表
其他项目清单与计价汇总表
工程名称：建筑与装饰工程 |  | 标段：兵团二中食堂改造项目（工程施工） |  |  | 第 1 页 共 1 页
序号 | 项目名称 |  | 金额(元) | 结算金额(元) |  | 备注
1 | 暂列金额 |  | 80000 |  |  | 明细详见表-12-1
2 | 暂估价
2.1 | 材料暂估价 |  | — |  |  | 明细详见表-12-2
2.2 | 专业工程暂估价 |  |  |  |  | 明细详见表-12-3
2.3 | 施工技术专项措施项目暂估价 |  |  |  |  | 明细详见表-12-7
3 | 计日工 |  |  |  |  | 明细详见表-12-4
4 | 总承包服务费 |  |  |  |  | 明细详见表-12-5
合 计 | [5 empty] | —
注：材料（工程设备）暂估单价进入清单项目综合单价，此处不汇总。
表-12

## 表-12-1 暂列金额明细表
暂列金额明细表
工程名称：建筑与装饰工程 |  | 标段：兵团二中食堂改造项目（工程施工） |  |  | 第 1 页 共 1 页
序号 | 项目名称 |  | 计量单位 | 暂定金额(元) |  | 备注
1 | 暂列金 |  | 元 | 80000
合 计 |  |  |  | 80000 |  | —
注：此表由招标人填写，如不能详列，也可只列暂列金额总额，投标人应将上述暂列金额计入投标总价中。
表—12—1

## 表-13 规费、税金项目清单与计价表
规费、税金项目计价表
工程名称：建筑与装饰工程 |  | 标段：兵团二中食堂改造项目（工程施工） |  |  | 第 1 页 共 1 页
序号 | 项目名称 |  | 计算基础 | 计算基数 |  | 计算费率(%) | 金额（元）
1 | 规费 |  | 社会保险费+住房公积金
1.1 | 社会保险费 |  | 养老保险费+失业保险费+医疗保险费(生育保险费)+工伤保险费
1.11 | 养老保险费 |  | 分部分项人工费+分部分项机械费+单价措施项目人工费+单价措施项目机械费 |  |  | 4.31
1.12 | 失业保险费 |  | 分部分项人工费+分部分项机械费+单价措施项目人工费+单价措施项目机械费 |  |  | 0.38
1.13 | 医疗保险费(生育保险费) |  | 分部分项人工费+分部分项机械费+单价措施项目人工费+单价措施项目机械费 |  |  | 1.37
1.14 | 工伤保险费 |  | 分部分项人工费+分部分项机械费+单价措施项目人工费+单价措施项目机械费 |  |  | 0.19
1.2 | 住房公积金 |  | 分部分项人工费+分部分项机械费+单价措施项目人工费+单价措施项目机械费 |  |  | 0.94
2 | 税金 |  | 税前工程造价 |  |  | 9
合计
编制人（造价人员）： |  |  |  |  | 复核人（造价工程师）：
表-13