## 表-04 单位工程投标报价汇总表
单位工程投标报价汇总表
工程名称：电气设备安装工程 |  | 标段：兵团二中食堂改造项目（工程施工） |  | 第 1 页 共 1 页
序号 | 汇总内容 |  | 金额(元) |  | 其中：暂估价(元)
一 | 分部分项工程费
1.1 | 配电箱
1.2 | 灯具、开关、插座等
1.3 | 配管、配线
1.4 | 防雷接地
二 | 措施项目费
2.1 | 单价措施项目费
2.2 | 总价措施项目费
2.21 | 其中：安全文明施工费
三 | 其他项目费
3.1 | 暂列金额
3.2 | 暂估价
3.3 | 计日工
3.4 | 总承包服务费
四 | 规费
五 | 税前工程造价
六 | 税金
投标报价合计=一+二+三+四+六
注：本表适用于单位工程招标控制价或投标报价的汇总，如无单位工程划分，单项工程也使用本表汇总
表—04

## 表-08 分部分项工程和单价措施项目清单与计价表
分部分项工程和单价措施项目清单与计价表
工程名称：电气设备安装工程 |  |  |  | 标段：兵团二中食堂改造项目（工程施工） |  |  |  | 第 1 页 共 18 页
序号 | 项目编码 | 项目名称 | 项目特征描述 |  | 计量单位 | 工程量 | 金额（元）
[7 empty] | 综合单价 |  | 合价 | 其中
暂估价
分部分项
配电箱
1 | 030404004001 | 低压开关柜(屏） | 1.名称:动力低压配电柜AA1 2.型号:GBL 3.规格:600*600*1800 4.备注:开孔、配线、盘柜防火、堵洞、按钮、端子接线、箱体接地 5.接线端子材质、规格:含箱内所有电气元器件本体安装、设备间连线、共用接线母排、铜母线安装、焊压接线端子、盘柜配线整理、预留电气火灾监控探测器位置及接口（探测器另计）、除锈刷油等 6.安装方式:落地安装 7.其他:满足设计、施工、验收规范及招标文件的要求 |  | 台 | 1
2 | 030404004002 | 低压开关柜(屏） | 1.名称:动力低压配电柜AA2 2.型号:GBL 3.规格:600*600*1800 4.备注:开孔、配线、盘柜防火、堵洞、按钮、端子接线、箱体接地 5.接线端子材质、规格:含箱内所有电气元器件本体安装、设备间连线、共用接线母排、铜母线安装、焊压接线端子、盘柜配线整理、预留电气火灾监控探测器位置及接口（探测器另计）、除锈刷油等 6.安装方式:落地安装 7.其他:满足设计、施工、验收规范及招标文件的要求 |  | 台 | 1
3 | 030404017001 | 配电箱 | 1.名称:配电箱-1APE-CF 2.型号:Pe =85KW ,Kc=0.7,cosφ |  | 台 | 1
本页小计
注：为计取规费等的使用，可在表中增设其中：“定额人工费”。
表—08
分部分项工程和单价措施项目清单与计价表
工程名称：电气设备安装工程 |  |  |  | 标段：兵团二中食堂改造项目（工程施工） |  |  |  | 第 2 页 共 18 页
序号 | 项目编码 | 项目名称 | 项目特征描述 |  | 计量单位 | 工程量 | 金额（元）
[7 empty] | 综合单价 |  | 合价 | 其中
暂估价
=0.8,ljs=250.2A 3.规格:800*600*180 4.备注:开孔、配线、盘柜防火、堵洞、按钮、端子接线、箱体接地 5.接线端子材质、规格:含箱内所有电气元器件本体安装、设备间连线、共用接线母排、铜母线安装、焊压接线端子、盘柜配线整理、预留电气火灾监控探测器位置及接口（探测器另计）、除锈刷油等 6.安装方式:距地1.5米 7.其他:满足设计、施工、验收规范及招标文件的要求
4 | 030404017002 | 配电箱 | 1.名称:配电箱1APE-CF 2.型号:Pe =85KW ,Kc=0.7,cosφ =0.8,ljs=250.2A 3.规格:800*600*180 4.备注:开孔、配线、盘柜防火、堵洞、按钮、端子接线、箱体接地 5.接线端子材质、规格:含箱内所有电气元器件本体安装、设备间连线、共用接线母排、铜母线安装、焊压接线端子、盘柜配线整理、预留电气火灾监控探测器位置及接口（探测器另计）、除锈刷油等 6.安装方式:距地1.5米 7.其他:满足设计、施工、验收规范及招标文件的要求 |  | 台 | 1
5 | 030404017003 | 配电箱 | 1.名称:配电箱2APE-CF 2.型号:Pe =85KW ,Kc=0.7,cosφ =0.8,ljs=250.2A 3.规格:800*600*180 4.备注:开孔、配线、盘柜防火、堵洞、按 |  | 台 | 1
本页小计
注：为计取规费等的使用，可在表中增设其中：“定额人工费”。
表—08
分部分项工程和单价措施项目清单与计价表
工程名称：电气设备安装工程 |  |  |  | 标段：兵团二中食堂改造项目（工程施工） |  |  |  | 第 3 页 共 18 页
序号 | 项目编码 | 项目名称 | 项目特征描述 |  | 计量单位 | 工程量 | 金额（元）
[7 empty] | 综合单价 |  | 合价 | 其中
暂估价
钮、端子接线、箱体接地 5.接线端子材质、规格:含箱内所有电气元器件本体安装、设备间连线、共用接线母排、铜母线安装、焊压接线端子、盘柜配线整理、预留电气火灾监控探测器位置及接口（探测器另计）、除锈刷油等 6.安装方式:距地1.5米 7.其他:满足设计、施工、验收规范及招标文件的要求
6 | 030404017004 | 配电箱 | 1.名称:配电箱3APE-CF 2.型号:Pe =85KW ,Kc=0.7,cosφ =0.8,ljs=250.2A 3.规格:800*600*180 4.备注:开孔、配线、盘柜防火、堵洞、按钮、端子接线、箱体接地 5.接线端子材质、规格:含箱内所有电气元器件本体安装、设备间连线、共用接线母排、铜母线安装、焊压接线端子、盘柜配线整理、预留电气火灾监控探测器位置及接口（探测器另计）、除锈刷油等 6.安装方式:距地1.5米 7.其他:满足设计、施工、验收规范及招标文件的要求 |  | 台 | 1
7 | 030404017005 | 配电箱 | 1.名称:配电箱ALZ 2.型号:Pe =124KW ,Kc=0.65,cosφ =0.85,ljs=142.6A 3.规格:500*600*160 4.备注:开孔、配线、盘柜防火、堵洞、按钮、端子接线、箱体接地 5.接线端子材质、规 |  | 台 | 1
本页小计
注：为计取规费等的使用，可在表中增设其中：“定额人工费”。
表—08
分部分项工程和单价措施项目清单与计价表
工程名称：电气设备安装工程 |  |  |  | 标段：兵团二中食堂改造项目（工程施工） |  |  |  | 第 4 页 共 18 页
序号 | 项目编码 | 项目名称 | 项目特征描述 |  | 计量单位 | 工程量 | 金额（元）
[7 empty] | 综合单价 |  | 合价 | 其中
暂估价
格:含箱内所有电气元器件本体安装、设备间连线、共用接线母排、铜母线安装、焊压接线端子、盘柜配线整理、预留电气火灾监控探测器位置及接口（探测器另计）、除锈刷油等 6.安装方式:距地1.5米 7.其他:满足设计、施工、验收规范及招标文件的要求
8 | 030404017006 | 配电箱 | 1.名称:配电箱ALB 2.型号:Pe =124KW ,Kc=0.65,cosφ =0.85,ljs=142.6A 3.规格:500*600*160 4.备注:开孔、配线、盘柜防火、堵洞、按钮、端子接线、箱体接地 5.接线端子材质、规格:含箱内所有电气元器件本体安装、设备间连线、共用接线母排、铜母线安装、焊压接线端子、盘柜配线整理、预留电气火灾监控探测器位置及接口（探测器另计）、除锈刷油等 6.安装方式:距地1.5米 7.其他:满足设计、施工、验收规范及招标文件的要求 |  | 台 | 1
9 | 030404017007 | 配电箱 | 1.名称:配电箱APE-DT 2.型号:Pe =54KW ,Kc=1.0,cosφ =0.6,ljs=136.7A 3.规格:500*600*160 4.备注:开孔、配线、盘柜防火、堵洞、按钮、端子接线、箱体接地 5.接线端子材质、规格:含箱内所有电气元器件本体安装、设备间连线、共用接线母排、 |  | 台 | 1
本页小计
注：为计取规费等的使用，可在表中增设其中：“定额人工费”。
表—08
分部分项工程和单价措施项目清单与计价表
工程名称：电气设备安装工程 |  |  |  | 标段：兵团二中食堂改造项目（工程施工） |  |  |  | 第 5 页 共 18 页
序号 | 项目编码 | 项目名称 | 项目特征描述 |  | 计量单位 | 工程量 | 金额（元）
[7 empty] | 综合单价 |  | 合价 | 其中
暂估价
铜母线安装、焊压接线端子、盘柜配线整理、预留电气火灾监控探测器位置及接口（探测器另计）、除锈刷油等 6.安装方式:距地1.5米 7.其他:满足设计、施工、验收规范及招标文件的要求
10 | 030404017008 | 配电箱 | 1.名称:配电箱DT-ZM 2.型号:Pe =9KW ,Kc=1,cosφ =0.85,ljs=16A 3.规格:500*600*180 4.备注:开孔、配线、盘柜防火、堵洞、按钮、端子接线、箱体接地 5.接线端子材质、规格:含箱内所有电气元器件本体安装、设备间连线、共用接线母排、铜母线安装、焊压接线端子、盘柜配线整理、预留电气火灾监控探测器位置及接口（探测器另计）、除锈刷油等 6.安装方式:距地1.5米 7.其他:满足设计、施工、验收规范及招标文件的要求 |  | 台 | 1
11 | 030404016001 | 控制箱 | 1.名称:变压器箱 2.型号:AC220V/36V/500VA 3.备注:开孔、配线、盘柜防火、堵洞、按钮、端子接线、箱体接地 4.接线端子材质、规格:含箱内所有电气元器件本体安装、设备间连线、焊压接线端子、盘柜配线整理、除锈刷油等 5.安装方式:墙上明装 6.其他:满足设计、施工、验收规范及招标文件的要求 |  | 台 | 3
本页小计
注：为计取规费等的使用，可在表中增设其中：“定额人工费”。
表—08
分部分项工程和单价措施项目清单与计价表
工程名称：电气设备安装工程 |  |  |  | 标段：兵团二中食堂改造项目（工程施工） |  |  |  | 第 6 页 共 18 页
序号 | 项目编码 | 项目名称 | 项目特征描述 |  | 计量单位 | 工程量 | 金额（元）
[7 empty] | 综合单价 |  | 合价 | 其中
暂估价
12 | 030404017009 | 配电箱 | 1.名称:配电箱-1APE-PYFJ 2.型号:Pe =9KW ,Kc=1,cosφ =0.85,ljs=16A 3.规格:600*600*250 4.备注:开孔、配线、盘柜防火、堵洞、按钮、端子接线、箱体接地 5.接线端子材质、规格:含箱内所有电气元器件本体安装、设备间连线、共用接线母排、铜母线安装、焊压接线端子、盘柜配线整理、预留电气火灾监控探测器位置及接口（探测器另计）、除锈刷油等 6.安装方式:距地1.5米 7.其他:满足设计、施工、验收规范及招标文件的要求 |  | 台 | 1
13 | 030404017010 | 配电箱 | 1.名称:配电箱ALE-PDS 2.型号:Pe =6KW ,Kc=1,cosφ =0.85,ljs=10.7A 3.规格:600*600*200 4.备注:开孔、配线、盘柜防火、堵洞、按钮、端子接线、箱体接地 5.接线端子材质、规格:含箱内所有电气元器件本体安装、设备间连线、共用接线母排、铜母线安装、焊压接线端子、盘柜配线整理、预留电气火灾监控探测器位置及接口（探测器另计）、除锈刷油等 6.安装方式:距地1.5米 7.其他:满足设计、施工、验收规范及招标文件的要求 |  | 台 | 1
14 | 030404017011 | 配电箱 | 1.名称:配电箱-1ALG 2.型号:Pe =20KW ,Kc=0.7,cosφ |  | 台 | 1
本页小计
注：为计取规费等的使用，可在表中增设其中：“定额人工费”。
表—08
分部分项工程和单价措施项目清单与计价表
工程名称：电气设备安装工程 |  |  |  | 标段：兵团二中食堂改造项目（工程施工） |  |  |  | 第 7 页 共 18 页
序号 | 项目编码 | 项目名称 | 项目特征描述 |  | 计量单位 | 工程量 | 金额（元）
[7 empty] | 综合单价 |  | 合价 | 其中
暂估价
=0.85,ljs=25A 3.规格:500*600*180 4.备注:开孔、配线、盘柜防火、堵洞、按钮、端子接线、箱体接地 5.接线端子材质、规格:含箱内所有电气元器件本体安装、设备间连线、共用接线母排、铜母线安装、焊压接线端子、盘柜配线整理、预留电气火灾监控探测器位置及接口（探测器另计）、除锈刷油等 6.安装方式:距地1.6米 7.其他:满足设计、施工、验收规范及招标文件的要求
15 | 030404017012 | 配电箱 | 1.名称:配电箱1ALG 2.型号:Pe =30KW ,Kc=0.7,cosφ =0.85,ljs=37.5A 3.规格:500*600*180 4.备注:开孔、配线、盘柜防火、堵洞、按钮、端子接线、箱体接地 5.接线端子材质、规格:含箱内所有电气元器件本体安装、设备间连线、共用接线母排、铜母线安装、焊压接线端子、盘柜配线整理、预留电气火灾监控探测器位置及接口（探测器另计）、除锈刷油等 6.安装方式:距地1.6米 7.其他:满足设计、施工、验收规范及招标文件的要求 |  | 台 | 1
16 | 030404017013 | 配电箱 | 1.名称:配电箱2ALG 2.型号:Pe =10KW ,Kc=0.7,cosφ =0.85,ljs=12.5A 3.规格:500*600*180 4.备注:开孔、配线、盘柜防火、堵洞、按 |  | 台 | 1
本页小计
注：为计取规费等的使用，可在表中增设其中：“定额人工费”。
表—08
分部分项工程和单价措施项目清单与计价表
工程名称：电气设备安装工程 |  |  |  | 标段：兵团二中食堂改造项目（工程施工） |  |  |  | 第 8 页 共 18 页
序号 | 项目编码 | 项目名称 | 项目特征描述 |  | 计量单位 | 工程量 | 金额（元）
[7 empty] | 综合单价 |  | 合价 | 其中
暂估价
钮、端子接线、箱体接地 5.接线端子材质、规格:含箱内所有电气元器件本体安装、设备间连线、共用接线母排、铜母线安装、焊压接线端子、盘柜配线整理、预留电气火灾监控探测器位置及接口（探测器另计）、除锈刷油等 6.安装方式:距地1.6米 7.其他:满足设计、施工、验收规范及招标文件的要求
17 | 030404017014 | 配电箱 | 1.名称:配电箱3ALG 2.型号:Pe =10KW ,Kc=0.7,cosφ =0.85,ljs=12.5A 3.规格:500*600*180 4.备注:开孔、配线、盘柜防火、堵洞、按钮、端子接线、箱体接地 5.接线端子材质、规格:含箱内所有电气元器件本体安装、设备间连线、共用接线母排、铜母线安装、焊压接线端子、盘柜配线整理、预留电气火灾监控探测器位置及接口（探测器另计）、除锈刷油等 6.安装方式:距地1.6米 7.其他:满足设计、施工、验收规范及招标文件的要求 |  | 台 | 1
18 | 030404017015 | 配电箱 | 1.名称:配电箱-1AP-QW 2.型号:Pe =2.2KW ,Kc=1,cosφ =0.8,ljs=2.5A 3.规格:500*500*180 4.备注:开孔、配线、盘柜防火、堵洞、按钮、端子接线、箱体接地 5.接线端子材质、规 |  | 台 | 1
本页小计
注：为计取规费等的使用，可在表中增设其中：“定额人工费”。
表—08
分部分项工程和单价措施项目清单与计价表
工程名称：电气设备安装工程 |  |  |  | 标段：兵团二中食堂改造项目（工程施工） |  |  |  | 第 9 页 共 18 页
序号 | 项目编码 | 项目名称 | 项目特征描述 |  | 计量单位 | 工程量 | 金额（元）
[7 empty] | 综合单价 |  | 合价 | 其中
暂估价
格:含箱内所有电气元器件本体安装、设备间连线、共用接线母排、铜母线安装、焊压接线端子、盘柜配线整理、预留电气火灾监控探测器位置及接口（探测器另计）、除锈刷油等 6.安装方式:距地1.6米 7.其他:满足设计、施工、验收规范及招标文件的要求
19 | 030404018001 | 插座箱 | 1.名称:插座箱 2.型号:Pe=10KW 3.规格:600*400*160 4.备注:开孔、配线、盘柜防火、堵洞、按钮、端子接线、箱体接地 5.接线端子材质、规格:含箱内所有电气元器件本体安装、设备间连线、共用接线母排、铜母线安装、焊压接线端子、盘柜配线整理、预留电气火灾监控探测器位置及接口（探测器另计）、除锈刷油等 6.安装方式:距地1.6米 7.其他:满足设计、施工、验收规范及招标文件的要求 |  | 台 | 1
20 | 030404017016 | 配电箱 | 1.名称:A型紧急照明集中电源集中控制配电箱-1FP 2.型号:36V环保锂电池 应急时间:≥90min 0.45KVA 3.规格:8路输出，防护等级:IP33 4.备注:开孔、配线、盘柜防火、堵洞、按钮、端子接线、箱体接地 5.接线端子材质、规格:含箱内所有电气元器件本体安装、设备间 |  | 台 | 1
本页小计
注：为计取规费等的使用，可在表中增设其中：“定额人工费”。
表—08
分部分项工程和单价措施项目清单与计价表
工程名称：电气设备安装工程 |  |  |  | 标段：兵团二中食堂改造项目（工程施工） |  |  |  | 第 10 页 共 18 页
序号 | 项目编码 | 项目名称 | 项目特征描述 |  | 计量单位 | 工程量 | 金额（元）
[7 empty] | 综合单价 |  | 合价 | 其中
暂估价
连线、共用接线母排、铜母线安装、焊压接线端子、盘柜配线整理、预留电气火灾监控探测器位置及接口（探测器另计）、除锈刷油等 6.安装方式:距地1.5米 7.其他:满足设计、施工、验收规范及招标文件的要求
21 | 030404017017 | 配电箱 | 1.名称:A型紧急照明集中电源集中控制配电箱1FP/2FP/3FP 2.型号:36V环保锂电池 应急时间:≥90min 0.45KVA 3.规格:4路输出，防护等级:IP33 4.备注:开孔、配线、盘柜防火、堵洞、按钮、端子接线、箱体接地 5.接线端子材质、规格:含箱内所有电气元器件本体安装、设备间连线、共用接线母排、铜母线安装、焊压接线端子、盘柜配线整理、预留电气火灾监控探测器位置及接口（探测器另计）、除锈刷油等 6.安装方式:距地1.5米 7.其他:满足设计、施工、验收规范及招标文件的要求 |  | 台 | 3
22 | 030404016002 | 控制箱 | 1.名称:电梯控制箱 2.备注:厂家配套，仅计安装费 3.其他:满足设计、施工、验收规范及招标文件的要求 |  | 台 | 3
23 | 030414002001 | 送配电装置系统 | 1.名称:送配电装置系统调试 |  | 系统 | 1
分部小计
灯具、开关、插座等
1 | 030412001001 | 普通灯 | 1.名称:LED人体感应灯 |  | 套 | 28
本页小计
注：为计取规费等的使用，可在表中增设其中：“定额人工费”。
表—08
分部分项工程和单价措施项目清单与计价表
工程名称：电气设备安装工程 |  |  |  | 标段：兵团二中食堂改造项目（工程施工） |  |  |  | 第 11 页 共 18 页
序号 | 项目编码 | 项目名称 | 项目特征描述 |  | 计量单位 | 工程量 | 金额（元）
[7 empty] | 综合单价 |  | 合价 | 其中
暂估价
|  | 具 | 2.规格:节能光源5W 3.类型:吸顶安装
2 | 030412001002 | 普通灯具 | 1.名称:电梯管道井检修灯 2.规格:60W 防护等级IP54 3.类型:每层沿电梯井壁安装 |  | 套 | 12
3 | 030412001003 | 普通灯具 | 1.名称:管道井壁灯 2.类型:管道井壁装 |  | 套 | 2
4 | 030412005001 | 荧光灯 | 1.名称:单管LED节能灯 2.规格:节能光源24W 3.安装形式:吸顶安装 |  | 套 | 54
5 | 030412005002 | 荧光灯 | 1.名称:单管LED节能灯(应急时间≥180min) 2.规格:节能光源24W 3.安装形式:吸顶安装 |  | 套 | 47
6 | 030412005003 | 荧光灯 | 1.名称:双管LED节能灯(应急时间≥180min) 2.规格:节能光源2*24W 3.安装形式:吸顶安装 |  | 套 | 2
7 | 030412002001 | 工厂灯 | 1.名称:防水防尘LED灯 2.规格:IP54-节能光源65W 3.安装形式:吸顶安装 |  | 套 | 4
8 | 030412002002 | 工厂灯 | 1.名称:防水防尘LED灯(应急时间≥180min) 2.规格:IP54-节能光源65W 3.安装形式:吸顶安装 |  | 套 | 80
9 | 030412002003 | 工厂灯 | 1.名称:紫外线消毒防水防尘LED灯 2.规格:IP54-节能光源20W 3.安装形式:吸顶安装 |  | 套 | 30
10 | 030412003001 | 高度标志(障碍)灯 | 1.名称:吸顶应急照明 2.型号:小型集中电源集中控制型消防应急标志灯具(A型) 3.规格:HY-ZFJC-E5WQ-5W 4.安装部位:吸顶安装 |  | 套 | 75
11 | 030412003002 | 高度标志(障碍)灯 | 1.名称:疏散出口 2.型号:小型集中电源 |  | 套 | 25
本页小计
注：为计取规费等的使用，可在表中增设其中：“定额人工费”。
表—08
分部分项工程和单价措施项目清单与计价表
工程名称：电气设备安装工程 |  |  |  | 标段：兵团二中食堂改造项目（工程施工） |  |  |  | 第 12 页 共 18 页
序号 | 项目编码 | 项目名称 | 项目特征描述 |  | 计量单位 | 工程量 | 金额（元）
[7 empty] | 综合单价 |  | 合价 | 其中
暂估价
集中控制型消防应急标志灯具(A型) 3.规格:HY-BLJC-1OEⅡ5W 4.安装部位:距门框上侧0.15米壁装
12 | 030412003003 | 高度标志(障碍)灯 | 1.名称:多信息复合标志灯 2.型号:小型集中电源集中控制型消防应急标志灯具(A型) 3.规格:HY-BLJC-2LEⅡ5WJLC 4.安装部位:距地3m吊挂式安装 |  | 套 | 11
13 | 030412003004 | 高度标志(障碍)灯 | 1.名称:单面左向、单面右向 2.型号:小型集中电源集中控制型消防应急标志灯具(A型) 3.规格:HY-BLJC-2LEⅡ1W 4.安装部位:距地3m吊挂式安装 |  | 套 | 8
14 | 030412003005 | 高度标志(障碍)灯 | 1.名称:单面左向、单面右向 2.型号:小型集中电源集中控制型消防应急标志灯具(A型) 3.规格:HY-BLJC-1LEⅡ1W 4.安装部位:墙壁1米以下壁挂安装 |  | 套 | 49
15 | 030412003006 | 高度标志(障碍)灯 | 1.名称:壁挂应急照明 2.型号:小型集中电源集中控制型消防应急标志灯具(A型) 3.规格:CZ-ZFJC-E5WQ-3 4.安装部位:楼梯间及前室壁挂安装 |  | 套 | 10
16 | 030412003007 | 高度标志(障碍)灯 | 1.名称:壁挂应急照明 2.型号:小型集中电源集中控制型消防应急标志灯具(A型) |  | 套 | 4
本页小计
注：为计取规费等的使用，可在表中增设其中：“定额人工费”。
表—08
分部分项工程和单价措施项目清单与计价表
工程名称：电气设备安装工程 |  |  |  | 标段：兵团二中食堂改造项目（工程施工） |  |  |  | 第 13 页 共 18 页
序号 | 项目编码 | 项目名称 | 项目特征描述 |  | 计量单位 | 工程量 | 金额（元）
[7 empty] | 综合单价 |  | 合价 | 其中
暂估价
3.规格:HY-ZFJC-E5WQ-5W 4.安装部位:室外安全出口距地2.2m壁挂安装
17 | 030404034001 | 照明开关 | 1.名称:一联单控暗开关 2.规格:250V 10A 3.安装方式:距地1.3m |  | 个 | 13
18 | 030404034002 | 照明开关 | 1.名称:二联单控暗开关 2.规格:250V 10A 3.安装方式:距地1.3m |  | 个 | 6
19 | 030404034003 | 照明开关 | 1.名称:三联单控暗开关 2.规格:250V 10A 3.安装方式:距地1.3m |  | 个 | 2
20 | 030404034004 | 照明开关 | 1.名称:防溅型一联单控暗开关 2.规格:250V 10A 3.安装方式:距地1.3m |  | 个 | 15
21 | 030404034005 | 照明开关 | 1.名称:防溅型二联单控暗开关 2.规格:250V 10A 3.安装方式:距地1.3m |  | 个 | 8
22 | 030404034006 | 照明开关 | 1.名称:防溅型三联单控暗开关 2.规格:250V 10A 3.安装方式:距地1.3m |  | 个 | 1
23 | 030404034007 | 照明开关 | 1.名称:控制按钮 2.规格:满足设计施工规范及甲方使用要求 3.安装方式:距地1.3m |  | 个 | 6
24 | 030404035001 | 插座 | 1.名称:普通插座(安全型) 2.规格:250V 16A 3.安装方式:距地0.4m |  | 个 | 7
25 | 030404035002 | 插座 | 1.名称:防水防尘插座(安全型) 2.规格:IP54-250V 16A 3.安装方式:距地1.5m |  | 个 | 12
26 | 030602001001 | 显示仪表 | 1.名称:紫外辐射照度计 2.规格:满足设计施工规范及甲方使用要求 |  | 台 | 6
本页小计
注：为计取规费等的使用，可在表中增设其中：“定额人工费”。
表—08
分部分项工程和单价措施项目清单与计价表
工程名称：电气设备安装工程 |  |  |  | 标段：兵团二中食堂改造项目（工程施工） |  |  |  | 第 14 页 共 18 页
序号 | 项目编码 | 项目名称 | 项目特征描述 |  | 计量单位 | 工程量 | 金额（元）
[7 empty] | 综合单价 |  | 合价 | 其中
暂估价
27 | 030411006001 | 接线盒 | 1.名称:接线盒 2.安装形式:暗装 |  | 个 | 448
28 | 030411006002 | 接线盒 | 1.名称:开关(插座)盒 |  | 个 | 70
分部小计
配管、配线
1 | 030408001001 | 电力电缆 | 1.名称:电力电缆 2.规格:WDZ-YJE-4*240+120 3.敷设方式、部位:综合考虑 |  | m | 9.68
2 | 030408001002 | 电力电缆 | 1.名称:电力电缆 2.规格:WDZN-YJE-4*95+50 3.敷设方式、部位:综合考虑 |  | m | 9.68
3 | 030408001003 | 电力电缆 | 1.名称:电力电缆 2.规格:WDZ-YJE-4*95+50 3.敷设方式、部位:综合考虑 |  | m | 17.37
4 | 030408001004 | 电力电缆 | 1.名称:电力电缆 2.规格:WDZ-YJE-4*70+35 3.敷设方式、部位:综合考虑 |  | m | 247.69
5 | 030408001005 | 电力电缆 | 1.名称:电力电缆 2.规格:WDZ-YJE-4*25+16 3.敷设方式、部位:综合考虑 |  | m | 127.97
6 | 030408001006 | 电力电缆 | 1.名称:电力电缆 2.规格:WDZ-YJE-5*16 3.敷设方式、部位:综合考虑 |  | m | 19.06
7 | 030408001007 | 电力电缆 | 1.名称:电力电缆 2.规格:WDZ-YJE-5*10 3.敷设方式、部位:综合考虑 |  | m | 50.7
8 | 030408001008 | 电力电缆 | 1.名称:电力电缆 2.规格:WDZ-YJE-5*6 3.敷设方式、部位:综合考虑 |  | m | 24.85
9 | 030408001009 | 电力电缆 | 1.名称:电力电缆 |  | m | 9.55
本页小计
注：为计取规费等的使用，可在表中增设其中：“定额人工费”。
表—08
分部分项工程和单价措施项目清单与计价表
工程名称：电气设备安装工程 |  |  |  | 标段：兵团二中食堂改造项目（工程施工） |  |  |  | 第 15 页 共 18 页
序号 | 项目编码 | 项目名称 | 项目特征描述 |  | 计量单位 | 工程量 | 金额（元）
[7 empty] | 综合单价 |  | 合价 | 其中
暂估价
2.规格:WDZN-YJE-4*10 3.敷设方式、部位:综合考虑
10 | 030408001010 | 电力电缆 | 1.名称:矿物绝缘电缆 2.规格:NG-A-5*10 3.敷设方式、部位:综合考虑 |  | m | 84.31
11 | 030408001011 | 电力电缆 | 1.名称:矿物绝缘电缆 2.规格:NG-A-5*6 3.敷设方式、部位:综合考虑 |  | m | 60.67
12 | 030408002001 | 控制电缆 | 1.名称:控制电缆 2.规格:WDZN-KYJY-4*1.5 3.敷设方式、部位:综合考虑 |  | m | 10
13 | 030408002002 | 控制电缆 | 1.名称:控制电缆 2.规格:WDZN-KYJV-4*1.5 3.敷设方式、部位:综合考虑 |  | m | 19.38
14 | 030408006001 | 电力电缆头 | 1.名称:电力电缆头 2.规格:120mm2以下 |  | 个 | 2
15 | 030408006002 | 电力电缆头 | 1.名称:电力电缆头 2.规格:70mm2以下 |  | 个 | 16
16 | 030408006003 | 电力电缆头 | 1.名称:电力电缆头 2.规格:35mm2以下 |  | 个 | 10
17 | 030408006004 | 电力电缆头 | 1.名称:电力电缆头 2.规格:10mm2以下 |  | 个 | 12
18 | 030408006005 | 电力电缆头 | 1.名称:矿物绝缘电缆头 2.规格:10mm2以下 |  | 个 | 14
19 | 030408007001 | 控制电缆头 | 1.名称:控制电缆头 2.规格:6芯以下 |  | 个 | 8
20 | 030408006006 | 电力电缆头 | 1.名称:穿刺线夹（T接端子) 2.规格:35mm2以下 |  | 个 | 8
21 | 030411004001 | 配线 | 1.名称:配线 2.规格:WDZ-BYJ2.5 3.配线部位:综合考虑 |  | m | 3519.83
22 | 030411004002 | 配线 | 1.名称:配线 2.规格:WDZN-BYJ2.5 3.配线部位:综合考虑 |  | m | 46.76
本页小计
注：为计取规费等的使用，可在表中增设其中：“定额人工费”。
表—08
分部分项工程和单价措施项目清单与计价表
工程名称：电气设备安装工程 |  |  |  | 标段：兵团二中食堂改造项目（工程施工） |  |  |  | 第 16 页 共 18 页
序号 | 项目编码 | 项目名称 | 项目特征描述 |  | 计量单位 | 工程量 | 金额（元）
[7 empty] | 综合单价 |  | 合价 | 其中
暂估价
23 | 030411004003 | 配线 | 1.名称:配线 2.规格:WDZN-BYJF2.5 3.配线部位:综合考虑 |  | m | 1513.99
24 | 030411004004 | 配线 | 1.名称:配线 2.规格:WDZ-BYJ4 3.配线部位:综合考虑 |  | m | 116.98
25 | 030411004005 | 配线 | 1.名称:配线 2.规格:WDZN-BYJ4 3.配线部位:综合考虑 |  | m | 180.57
26 | 030411004006 | 配线 | 1.名称:配线 2.规格:ZR-BV4 3.配线部位:综合考虑 |  | m | 320.87
27 | 030411004007 | 配线 | 1.名称:配线 2.规格:WDZ-BYJ6 3.配线部位:综合考虑 |  | m | 208.83
28 | 030411004008 | 配线 | 1.名称:配线 2.规格:ZR-BV10 3.配线部位:综合考虑 |  | m | 203.31
29 | 030411001001 | 配管 | 1.名称:配管 2.规格:SC15 3.配置形式:暗配 |  | m | 3.8
30 | 030411001002 | 配管 | 1.名称:配管 2.规格:RC20 3.配置形式:暗配 |  | m | 228.2
31 | 030411001003 | 配管 | 1.名称:配管 2.规格:SC20 3.配置形式:暗配 |  | m | 225.9
32 | 030411001004 | 配管 | 1.名称:配管 2.规格:SC25 3.配置形式:暗配 |  | m | 45.5
33 | 030411001005 | 配管 | 1.名称:配管 2.规格:SC32 3.配置形式:暗配 |  | m | 2.05
34 | 030411001006 | 配管 | 1.名称:配管 2.规格:SC50 3.配置形式:暗配 |  | m | 6.15
35 | 030411001007 | 配管 | 1.名称:配管 2.规格:SC100 3.配置形式:暗配 |  | m | 17.5
36 | 030411001008 | 配管 | 1.名称:配管 2.规格:SC15 3.配置形式:明配 |  | m | 4.64
37 | 030411001009 | 配管 | 1.名称:配管 |  | m | 521.1
本页小计
注：为计取规费等的使用，可在表中增设其中：“定额人工费”。
表—08
分部分项工程和单价措施项目清单与计价表
工程名称：电气设备安装工程 |  |  |  | 标段：兵团二中食堂改造项目（工程施工） |  |  |  | 第 17 页 共 18 页
序号 | 项目编码 | 项目名称 | 项目特征描述 |  | 计量单位 | 工程量 | 金额（元）
[7 empty] | 综合单价 |  | 合价 | 其中
暂估价
2.规格:RC20 3.配置形式:明配
38 | 030411001010 | 配管 | 1.名称:配管 2.规格:SC20 3.配置形式:明配 |  | m | 980.4
39 | 030411001011 | 配管 | 1.名称:配管 2.规格:SC25 3.配置形式:明配 |  | m | 23.69
40 | 030411001012 | 配管 | 1.名称:配管 2.规格:SC32 3.配置形式:明配 |  | m | 0.85
41 | 030411001013 | 配管 | 1.名称:配管 2.规格:SC50 3.配置形式:明配 |  | m | 13.25
42 | 030411001014 | 配管 | 1.名称:配管 2.规格:SC100 3.配置形式:明配 |  | m | 39.57
43 | 030411001015 | 配管 | 1.名称:配管 2.规格:SC150 3.配置形式:明配 |  | m | 1.83
44 | 030413002001 | 凿（压)槽 | 1.名称:凿（压)槽（含恢复） 2.规格:管径≤40mm |  | m | 505.45
45 | 030413002002 | 凿（压)槽 | 1.名称:凿（压)槽（含恢复） 2.规格:管径≤75mm |  | m | 23.65
46 | 030411003001 | 桥架 | 1.名称:消防耐火槽盒（含支架） 2.规格:200*100 |  | m | 25.5
47 | 030411003002 | 桥架 | 1.名称:金属槽盒（含支架） 2.规格:200*100 |  | m | 138.77
48 | 03B001 | 抗震支架 | 1.名称:抗震支架 2.其他:满足设计、施工、验收规范及招标文件的要求 |  | 副 | 10
49 | 030408008001 | 防火堵洞 | 1.名称:防火堵洞 2.部位:详设计图纸 |  | 处 | 10
50 | 031002003001 | 套管 | 1.名称、类型:柔性防水套管 2.规格:介质管道直径DN150 |  | 个 | 2
5 | 031002003002 | 套 | 1.名称、类型:柔性防 |  | 个 | 2
本页小计
注：为计取规费等的使用，可在表中增设其中：“定额人工费”。
表—08
分部分项工程和单价措施项目清单与计价表
工程名称：电气设备安装工程 |  |  |  | 标段：兵团二中食堂改造项目（工程施工） |  |  |  | 第 18 页 共 18 页
序号 | 项目编码 | 项目名称 | 项目特征描述 |  | 计量单位 | 工程量 | 金额（元）
[7 empty] | 综合单价 |  | 合价 | 其中
暂估价
1 |  | 管 | 水套管 2.规格:介质管道直径DN100
分部小计
防雷接地
1 | 030409008001 | 等电位端子箱、测试板 | 1.名称:总等电位端子箱 2.规格:满足设计施工规范及甲方使用要求 3.安装方式:距地0.3m |  | 台 | 1
2 | 030409008002 | 等电位端子箱、测试板 | 1.名称:辅助等电位端子箱 2.规格:满足设计施工规范及甲方使用要求 3.安装方式:距地0.3m |  | 台 | 9
3 | 030409002001 | 接地母线 | 1.名称:接地母线 2.规格:-40*4 |  | m | 84.26
4 | 030414011001 | 接地装置 | 1.名称:接地系统调试 |  | 系统 | 1
分部小计
分部小计
措施项目
1 | 031301017002 | 脚手架搭拆 | 1.脚手架搭拆 |  | 项 | 1
分部小计
本页小计
合计
注：为计取规费等的使用，可在表中增设其中：“定额人工费”。
表—08

## 表-11 总价措施项目清单与计价表
总价措施项目清单与计价表
工程名称：电气设备安装工程 |  |  | 标段：兵团二中食堂改造项目（工程施工） |  |  |  |  | 第 1 页 共 2 页
序号 | 项目编码 | 项目名称 |  | 计算基础 | 费率(%) | 金额(元) | 调整费率(%) |  | 调整后金额(元) | 备注
1 | 031302001004 | 安全文明施工
2 | 031302001005 | 其中：环境保护费、文明施工费、安全施工费 |  | 分部分项人工费+单价措施项目人工费 | 0
3 | 031302001006 | 其中：临时设施费 |  | 分部分项人工费+单价措施项目人工费 | 1.61
4 | 031302002002 | 夜间施工增加费 |  |  | 0 |  |  |  |  | 按实际发生计取，不发生不计取。
5 | 031302004002 | 二次搬运费 |  | 分部分项人工费+单价措施项目人工费 | 0
6 | 031302005002 | 冬雨季施工增加费 |  |  | 0 |  |  |  |  | 不发生不计取，在编制施工招标文件时依据工程实际情况，结合市场编制费用清单。
7 | 031302006002 | 已完工程及设备保护费 |  | 分部分项人工费+单价措施项目人工费 | 0.07
8 | 031301009002 | 特殊地区增加费 |  |  | 0 |  |  |  |  | 结合工程实际情况，按相关规定计取(高海拔地区施工增加费计算过程详见【取费设置】-【高海拔地区施工增加费】功能界面)
9 | X031302008002 | 工程定位复测、点交清理费 |  | 分部分项人工费+单价措施项目人工费 | 0.27
10 | X031302010004 | 检验试验费
11 | X031302010005 | 其中：自检试验费 |  |  | 0
12 | X031302010006 | 其中：检验试验配合费 |  | 分部分项人工费+单价措施项目人工费 | 0.18
13 | 03B991001001 | 竣工档案编制费 |  | 分部分项人工费+单价 | 0.32
编制人（造价人员）： | [7 empty] | 复核人（造价工程师）：
注：1.“计算基础”中安全文明施工费可为“定额基价”、“定额人工费”或“定额人工费+定额机械费”，其他项目可为“定额人工费”或“定额人工费+定额机械费”。 2.按施工方案计算的措施费，若无“计算基础”和“费率”的数值，也可只填“金额”数值，但应在备注栏说明施工方案出处或计算方法。
表-11
总价措施项目清单与计价表
工程名称：电气设备安装工程 |  |  | 标段：兵团二中食堂改造项目（工程施工） |  |  |  |  | 第 2 页 共 2 页
序号 | 项目编码 | 项目名称 |  | 计算基础 | 费率(%) | 金额(元) | 调整费率(%) |  | 调整后金额(元) | 备注
措施项目人工费
合 计
编制人（造价人员）： | [7 empty] | 复核人（造价工程师）：
注：1.“计算基础”中安全文明施工费可为“定额基价”、“定额人工费”或“定额人工费+定额机械费”，其他项目可为“定额人工费”或“定额人工费+定额机械费”。 2.按施工方案计算的措施费，若无“计算基础”和“费率”的数值，也可只填“金额”数值，但应在备注栏说明施工方案出处或计算方法。
表-11

## 表-12 其他项目清单与计价汇总表
其他项目清单与计价汇总表
工程名称：电气设备安装工程 |  | 标段：兵团二中食堂改造项目（工程施工） |  |  | 第 1 页 共 1 页
序号 | 项目名称 |  | 金额(元) | 结算金额(元) |  | 备注
1 | 暂列金额 |  |  |  |  | 明细详见表-12-1
2 | 暂估价
2.1 | 材料暂估价 |  | — |  |  | 明细详见表-12-2
2.2 | 专业工程暂估价 |  |  |  |  | 明细详见表-12-3
2.3 | 施工技术专项措施项目暂估价 |  |  |  |  | 明细详见表-12-7
3 | 计日工 |  |  |  |  | 明细详见表-12-4
4 | 总承包服务费 |  |  |  |  | 明细详见表-12-5
合 计 | [5 empty] | —
注：材料（工程设备）暂估单价进入清单项目综合单价，此处不汇总。
表-12

## 表-12-1 暂列金额明细表
暂列金额明细表
工程名称：电气设备安装工程 |  | 标段：兵团二中食堂改造项目（工程施工） |  |  | 第 1 页 共 1 页
序号 | 项目名称 |  | 计量单位 | 暂定金额(元) |  | 备注
1
合 计 | [5 empty] | —
注：此表由招标人填写，如不能详列，也可只列暂列金额总额，投标人应将上述暂列金额计入投标总价中。
表—12—1

## 表-13 规费、税金项目清单与计价表
规费、税金项目计价表
工程名称：电气设备安装工程 |  | 标段：兵团二中食堂改造项目（工程施工） |  |  | 第 1 页 共 1 页
序号 | 项目名称 |  | 计算基础 | 计算基数 |  | 计算费率(%) | 金额（元）
1 | 规费 |  | 社会保险费+住房公积金
1.1 | 社会保险费 |  | 养老保险费+失业保险费+医疗保险费+工伤保险费
1.11 | 养老保险费 |  | 分部分项人工费+单价措施项目人工费 |  |  | 7.13
1.12 | 失业保险费 |  | 分部分项人工费+单价措施项目人工费 |  |  | 0.28
1.13 | 医疗保险费 |  | 分部分项人工费+单价措施项目人工费 |  |  | 1.58
1.14 | 工伤保险费 |  | 分部分项人工费+单价措施项目人工费 |  |  | 0.19
1.2 | 住房公积金 |  | 分部分项人工费+单价措施项目人工费 |  |  | 1.05
2 | 税金 |  | 税前工程造价 |  |  | 9
合计
编制人（造价人员）： |  |  |  |  | 复核人（造价工程师）：
表-13