## 表-04 单位工程投标报价汇总表
单位工程投标报价汇总表
工程名称：给排水工程 |  | 标段：兵团二中食堂改造项目（工程施工） |  | 第 1 页 共 1 页
序号 | 汇总内容 |  | 金额(元) |  | 其中：暂估价(元)
一 | 分部分项工程费
1.1 | 给水
1.2 | 排水
1.3 | 压力排水
二 | 措施项目费
2.1 | 单价措施项目费
2.2 | 总价措施项目费
2.21 | 其中：安全文明施工费
三 | 其他项目费
3.1 | 暂列金额
3.2 | 暂估价
3.3 | 计日工
3.4 | 总承包服务费
四 | 规费
五 | 税前工程造价
六 | 税金
投标报价合计=一+二+三+四+六
注：本表适用于单位工程招标控制价或投标报价的汇总，如无单位工程划分，单项工程也使用本表汇总
表—04

## 表-08 分部分项工程和单价措施项目清单与计价表
分部分项工程和单价措施项目清单与计价表
工程名称：给排水工程 |  |  |  | 标段：兵团二中食堂改造项目（工程施工） |  |  |  | 第 1 页 共 13 页
序号 | 项目编码 | 项目名称 | 项目特征描述 |  | 计量单位 | 工程量 | 金额（元）
[7 empty] | 综合单价 |  | 合价 | 其中
暂估价
分部分项
给水
1 | 031001007001 | 复合管 | 1.安装部位:室内 2.介质:水 3.材质、规格:内衬塑外镀锌钢塑复合管 dn90 4.连接形式:螺纹连接 5.压力试验及吹、洗设计要求:水压试验、水冲洗、消毒 6.其他:满足设计、施工、验收规范及招标文件的要求 |  | m | 26.58
2 | 031001007002 | 复合管 | 1.安装部位:室内 2.介质:水 3.材质、规格:内衬塑外镀锌钢塑复合管 dn75 4.连接形式:螺纹连接 5.压力试验及吹、洗设计要求:水压试验、水冲洗、消毒 6.其他:满足设计、施工、验收规范及招标文件的要求 |  | m | 18.84
3 | 031001007003 | 复合管 | 1.安装部位:室内 2.介质:水 3.材质、规格:内衬塑外镀锌钢塑复合管 dn63 4.连接形式:螺纹连接 5.压力试验及吹、洗设计要求:水压试验、水冲洗、消毒 6.其他:满足设计、施工、验收规范及招标文件的要求 |  | m | 0.85
4 | 031001007004 | 复合管 | 1.安装部位:室内 2.介质:水 3.材质、规格:内衬塑外镀锌钢塑复合管 dn50 4.连接形式:螺纹连接 5.压力试验及吹、洗设 |  | m | 27.97
本页小计
注：为计取规费等的使用，可在表中增设其中：“定额人工费”。
表—08
分部分项工程和单价措施项目清单与计价表
工程名称：给排水工程 |  |  |  | 标段：兵团二中食堂改造项目（工程施工） |  |  |  | 第 2 页 共 13 页
序号 | 项目编码 | 项目名称 | 项目特征描述 |  | 计量单位 | 工程量 | 金额（元）
[7 empty] | 综合单价 |  | 合价 | 其中
暂估价
计要求:水压试验、水冲洗、消毒 6.其他:满足设计、施工、验收规范及招标文件的要求
5 | 031001007005 | 复合管 | 1.安装部位:室内 2.介质:水 3.材质、规格:内衬塑外镀锌钢塑复合管 dn40 4.连接形式:螺纹连接 5.压力试验及吹、洗设计要求:水压试验、水冲洗、消毒 6.其他:满足设计、施工、验收规范及招标文件的要求 |  | m | 10.55
6 | 031001007006 | 复合管 | 1.安装部位:室内 2.介质:水 3.材质、规格:内衬塑外镀锌钢塑复合管 dn32 4.连接形式:螺纹连接 5.压力试验及吹、洗设计要求:水压试验、水冲洗、消毒 6.其他:满足设计、施工、验收规范及招标文件的要求 |  | m | 17.2
7 | 031001006001 | 塑料管 | 1.安装部位:室内 2.介质:水 3.材质、规格:PP-R管 dn40 4.连接形式:热熔连接 5.压力试验及吹、洗设计要求:水压试验、水冲洗、消毒 6.其他:满足设计、施工、验收规范及招标文件的要求 |  | m | 12.26
8 | 031001006002 | 塑料管 | 1.安装部位:室内 2.介质:水 3.材质、规格:PP-R管 dn32 4.连接形式:热熔连接 5.压力试验及吹、洗设 |  | m | 34.93
本页小计
注：为计取规费等的使用，可在表中增设其中：“定额人工费”。
表—08
分部分项工程和单价措施项目清单与计价表
工程名称：给排水工程 |  |  |  | 标段：兵团二中食堂改造项目（工程施工） |  |  |  | 第 3 页 共 13 页
序号 | 项目编码 | 项目名称 | 项目特征描述 |  | 计量单位 | 工程量 | 金额（元）
[7 empty] | 综合单价 |  | 合价 | 其中
暂估价
计要求:水压试验、水冲洗、消毒 6.其他:满足设计、施工、验收规范及招标文件的要求
9 | 031001006003 | 塑料管 | 1.安装部位:室内 2.介质:水 3.材质、规格:PP-R管 dn25 4.连接形式:热熔连接 5.压力试验及吹、洗设计要求:水压试验、水冲洗、消毒 6.其他:满足设计、施工、验收规范及招标文件的要求 |  | m | 9.1
10 | 031001006004 | 塑料管 | 1.安装部位:室内 2.介质:水 3.材质、规格:PP-R管 dn20 4.连接形式:热熔连接 5.压力试验及吹、洗设计要求:水压试验、水冲洗、消毒 6.其他:满足设计、施工、验收规范及招标文件的要求 |  | m | 57.02
11 | 031002001003 | 管道支架 | 1.材质:管道支架 2.管架形式:除锈后刷防樟丹锈漆二道、再刷调和漆二道 3.其他:其他未尽事宜详设计图纸，满足相关选用规范要求，满足甲方使用要求 |  | kg | 33.55
12 | 031002001004 | 管道支架 | 1.材质:成品管卡给水 2.管架形式:dn20~40 |  | 套 | 145
13 | 031201001001 | 管道刷油 | 1.名称:给水管---蓝色环 2.标志色方式、品种:本工程中的油漆色环宽度为30mm,间距为2000mm,立管的每一个层高内、水平管的每一房间内均不应少于两处 |  | m2 | 0.32
本页小计
注：为计取规费等的使用，可在表中增设其中：“定额人工费”。
表—08
分部分项工程和单价措施项目清单与计价表
工程名称：给排水工程 |  |  |  | 标段：兵团二中食堂改造项目（工程施工） |  |  |  | 第 4 页 共 13 页
序号 | 项目编码 | 项目名称 | 项目特征描述 |  | 计量单位 | 工程量 | 金额（元）
[7 empty] | 综合单价 |  | 合价 | 其中
暂估价
3.其他:其他未尽事宜详设计图纸，满足相关选用规范要求，满足甲方使用要求
14 | 031003013001 | 水表 | 1.安装部位(室内外）:水表组 2.型号、规格:DN80 3.连接形式:法兰连接 4.附件配置:1个水表，2个闸阀，1个止回阀 5.其他:满足设计、施工、验收规范及招标文件的要求 |  | 组 | 1
15 | 031003003001 | 焊接法兰阀门 | 1.类型:过滤器 2.规格、压力等级:DN80 3.连接形式:法兰连接 4.其他:满足设计、施工、验收规范及招标文件的要求 |  | 个 | 1
16 | 030601002001 | 压力仪表 | 1.名称:压力表 2.规格:满足设计施工规范及甲方使用要求 3.其他:满足设计、施工、验收规范及招标文件的要求 |  | 台 | 1
17 | 031003003002 | 焊接法兰阀门 | 1.类型:可调式减压阀 2.规格、压力等级:DN80 3.连接形式:法兰连接 4.其他:满足设计、施工、验收规范及招标文件的要求 |  | 个 | 1
18 | 031003001008 | 螺纹阀门 | 1.类型:闸阀 2.规格、压力等级:DN50 3.连接形式:螺纹连接 4.其他:满足设计、施工、验收规范及招标文件的要求 |  | 个 | 1
19 | 031003001009 | 螺纹阀门 | 1.类型:闸阀 2.规格、压力等级:DN40 3.连接形式:螺纹连接 4.其他:满足设计、施 |  | 个 | 3
本页小计
注：为计取规费等的使用，可在表中增设其中：“定额人工费”。
表—08
分部分项工程和单价措施项目清单与计价表
工程名称：给排水工程 |  |  |  | 标段：兵团二中食堂改造项目（工程施工） |  |  |  | 第 5 页 共 13 页
序号 | 项目编码 | 项目名称 | 项目特征描述 |  | 计量单位 | 工程量 | 金额（元）
[7 empty] | 综合单价 |  | 合价 | 其中
暂估价
工、验收规范及招标文件的要求
20 | 031003001010 | 螺纹阀门 | 1.类型:闸阀 2.规格、压力等级:DN25 3.连接形式:螺纹连接 4.其他:满足设计、施工、验收规范及招标文件的要求 |  | 个 | 1
21 | 031003001011 | 螺纹阀门 | 1.类型:截止阀 2.规格、压力等级:DN32 3.连接形式:螺纹连接 4.其他:满足设计、施工、验收规范及招标文件的要求 |  | 个 | 8
22 | 031003001012 | 螺纹阀门 | 1.类型:截止阀 2.规格、压力等级:DN25 3.连接形式:螺纹连接 4.其他:满足设计、施工、验收规范及招标文件的要求 |  | 个 | 2
23 | 031003001013 | 螺纹阀门 | 1.类型:截止阀 2.规格、压力等级:DN15 3.连接形式:螺纹连接 4.其他:满足设计、施工、验收规范及招标文件的要求 |  | 个 | 1
24 | 031003001014 | 螺纹阀门 | 1.类型:自动放气阀 2.规格、压力等级:DN20 3.连接形式:螺纹连接 4.其他:满足设计、施工、验收规范及招标文件的要求 |  | 个 | 4
25 | 031208002003 | 管道绝热 | 1.绝热材料品种:橡塑管壳 2.绝热厚度:20mm |  | m3 | 0.27
26 | 031208007001 | 防潮层、保护层 | 1.材料:不燃性玻璃丝布复合铝箔防潮层，镀锌薄钢板保护层 |  | m2 | 24.8
27 | 031002003003 | 套管 | 1.名称、类型:柔性防 |  | 个 | 1
本页小计
注：为计取规费等的使用，可在表中增设其中：“定额人工费”。
表—08
分部分项工程和单价措施项目清单与计价表
工程名称：给排水工程 |  |  |  | 标段：兵团二中食堂改造项目（工程施工） |  |  |  | 第 6 页 共 13 页
序号 | 项目编码 | 项目名称 | 项目特征描述 |  | 计量单位 | 工程量 | 金额（元）
[7 empty] | 综合单价 |  | 合价 | 其中
暂估价
水套管 2.规格:介质管道直径DN80
28 | 031002003004 | 套管 | 1.名称、类型:一般穿墙套管（含开洞及恢复） 2.规格:介质管道直径DN80 |  | 个 | 3
29 | 031002003005 | 套管 | 1.名称、类型:一般穿墙套管（含开洞及恢复） 2.规格:介质管道直径DN40 |  | 个 | 3
30 | 031002003006 | 套管 | 1.名称、类型:一般穿楼板套管（含开洞及恢复） 2.规格:介质管道直径DN50 |  | 个 | 1
31 | 031002003007 | 套管 | 1.名称、类型:一般穿楼板套管（含开洞及恢复） 2.规格:介质管道直径DN40 |  | 个 | 1
32 | 031002003008 | 套管 | 1.名称、类型:一般穿楼板套管（含开洞及恢复） 2.规格:介质管道直径DN32 |  | 个 | 1
33 | 031002003009 | 套管 | 1.名称、类型:一般穿楼板套管（含开洞及恢复） 2.规格:介质管道直径DN25 |  | 个 | 2
34 | 031002003010 | 套管 | 1.名称、类型:一般穿墙套管（含开洞及恢复） 2.规格:介质管道直径DN15 |  | 个 | 1
分部小计
排水
1 | 031001006005 | 塑料管 | 1.安装部位:室内 2.介质:污水 3.材质、规格:UPVC螺 |  | m | 8.8
本页小计
注：为计取规费等的使用，可在表中增设其中：“定额人工费”。
表—08
分部分项工程和单价措施项目清单与计价表
工程名称：给排水工程 |  |  |  | 标段：兵团二中食堂改造项目（工程施工） |  |  |  | 第 7 页 共 13 页
序号 | 项目编码 | 项目名称 | 项目特征描述 |  | 计量单位 | 工程量 | 金额（元）
[7 empty] | 综合单价 |  | 合价 | 其中
暂估价
旋消音管 De160 4.连接形式:粘接 5.压力试验及吹、洗设计要求:按设计要求进行灌水试验,通球试验 6.其他:满足设计、施工、验收规范及招标文件的要求
2 | 031001006006 | 塑料管 | 1.安装部位:室内 2.介质:污水 3.材质、规格:UPVC螺旋消音管 De110 4.连接形式:粘接 5.压力试验及吹、洗设计要求:按设计要求进行灌水试验,通球试验 6.其他:满足设计、施工、验收规范及招标文件的要求 |  | m | 118.4
3 | 031001006007 | 塑料管 | 1.安装部位:室内 2.介质:污水 3.材质、规格:UPVC管 De110 4.连接形式:粘接 5.压力试验及吹、洗设计要求:按设计要求进行灌水试验,通球试验 6.其他:满足设计、施工、验收规范及招标文件的要求 |  | m | 93.46
4 | 031001006008 | 塑料管 | 1.安装部位:室内 2.介质:污水 3.材质、规格:UPVC管 De75 4.连接形式:粘接 5.压力试验及吹、洗设计要求:按设计要求进行灌水试验,通球试验 6.其他:满足设计、施工、验收规范及招标文件的要求 |  | m | 42.48
5 | 031001006009 | 塑料管 | 1.安装部位:室内 2.介质:污水 3.材质、规格:UPVC管 De50 4.连接形式:粘接 |  | m | 4.31
本页小计
注：为计取规费等的使用，可在表中增设其中：“定额人工费”。
表—08
分部分项工程和单价措施项目清单与计价表
工程名称：给排水工程 |  |  |  | 标段：兵团二中食堂改造项目（工程施工） |  |  |  | 第 8 页 共 13 页
序号 | 项目编码 | 项目名称 | 项目特征描述 |  | 计量单位 | 工程量 | 金额（元）
[7 empty] | 综合单价 |  | 合价 | 其中
暂估价
5.压力试验及吹、洗设计要求:按设计要求进行灌水试验,通球试验 6.其他:满足设计、施工、验收规范及招标文件的要求
6 | 031001006010 | 塑料管 | 1.安装部位:室内 2.介质:污水 3.材质、规格:PE排水管 DN150 4.连接形式:热熔连接 5.压力试验及吹、洗设计要求:按设计要求进行灌水试验,通球试验 6.其他:满足设计、施工、验收规范及招标文件的要求 |  | m | 0.9
7 | 031001006011 | 塑料管 | 1.安装部位:室内 2.介质:污水 3.材质、规格:PE排水管 DN100 4.连接形式:热熔连接 5.压力试验及吹、洗设计要求:按设计要求进行灌水试验,通球试验 6.其他:满足设计、施工、验收规范及招标文件的要求 |  | m | 0.3
8 | 031002001005 | 管道支架 | 1.材质:成品管卡排水 2.管架形式:De50~110 |  | 套 | 54
9 | 031201001002 | 管道刷油 | 1.名称:排水管---黄棕色环 2.标志色方式、品种:本工程中的油漆色环宽度为30mm,间距为2000mm,立管的每一个层高内、水平管的每一房间内均不应少于两处 3.其他:其他未尽事宜详设计图纸，满足相关选用规范要求，满足甲方使用要求 |  | m2 | 0.6
10 | 031004014001 | 给、排水附(配)件 | 1.材质:地面扫除口 2.型号、规格:DN100 3.安装方式:安装参照 |  | 个 | 11
本页小计
注：为计取规费等的使用，可在表中增设其中：“定额人工费”。
表—08
分部分项工程和单价措施项目清单与计价表
工程名称：给排水工程 |  |  |  | 标段：兵团二中食堂改造项目（工程施工） |  |  |  | 第 9 页 共 13 页
序号 | 项目编码 | 项目名称 | 项目特征描述 |  | 计量单位 | 工程量 | 金额（元）
[7 empty] | 综合单价 |  | 合价 | 其中
暂估价
新22S1-173页 4.其他:满足设计、施工、验收规范及招标文件的要求
11 | 031004014002 | 给、排水附(配)件 | 1.材质:地面扫除口 2.型号、规格:DN50 3.安装方式:安装参照新22S1-173页 4.其他:满足设计、施工、验收规范及招标文件的要求 |  | 个 | 1
12 | 031004014003 | 给、排水附(配)件 | 1.材质:带水封地漏 2.型号、规格:DN100水封高度不小于50mm 3.安装方式:安装详新22S1-171 4.其他:满足设计、施工、验收规范及招标文件的要求 |  | 个 | 3
13 | 031004014004 | 给、排水附(配)件 | 1.材质:带水封地漏 2.型号、规格:DN50水封高度不小于50mm 3.安装方式:安装详新22S1-171 4.其他:满足设计、施工、验收规范及招标文件的要求 |  | 个 | 7
14 | 031004014005 | 给、排水附(配)件 | 1.材质:侧墙式地漏 2.型号、规格:DN100 带存水弯地漏 3.安装方式:安装详图集04S301-63页 4.其他:满足设计、施工、验收规范及招标文件的要求 |  | 个 | 3
15 | 031004014006 | 给、排水附(配)件 | 1.材质:侧墙式地漏 2.型号、规格:DN50 带存水弯地漏 3.安装方式:安装详图集04S301-63页 4.其他:满足设计、施工、验收规范及招标文件的要求 |  | 个 | 4
16 | 031004014007 | 给、排水附(配)件 | 1.材质:水龙头（不锈钢洗涤池） |  | 个 | 40
本页小计
注：为计取规费等的使用，可在表中增设其中：“定额人工费”。
表—08
分部分项工程和单价措施项目清单与计价表
工程名称：给排水工程 |  |  |  | 标段：兵团二中食堂改造项目（工程施工） |  |  |  | 第 10 页 共 13 页
序号 | 项目编码 | 项目名称 | 项目特征描述 |  | 计量单位 | 工程量 | 金额（元）
[7 empty] | 综合单价 |  | 合价 | 其中
暂估价
2.型号、规格:DN15 3.其他:满足设计、施工、验收规范及招标文件的要求
17 | 031004008001 | 其他成品卫生器具 | 1.材质:拖布池 2.规格、类型:成品 3.附件名称、数量:安装详新22S1-9页 4.其他:满足设计、施工、验收规范及招标文件的要求 |  | 组 | 1
18 | 031004004001 | 洗手盆 | 1.材质:洗手池（更衣室、洗消室） 2.规格、类型:成品 3.附件名称、数量:安装详新22S1-9页 4.其他:满足设计、施工、验收规范及招标文件的要求 |  | 组 | 2
19 | 031002003011 | 套管 | 1.名称、类型:柔性防水套管 2.规格:介质管道直径DN100 3.其他:其他未尽事宜详设计图纸，满足相关选用规范要求，满足甲方使用要求 |  | 个 | 1
20 | 031002003012 | 套管 | 1.名称、类型:柔性防水套管 2.规格:介质管道直径DN150 3.其他:其他未尽事宜详设计图纸，满足相关选用规范要求，满足甲方使用要求 |  | 个 | 3
21 | 031002003013 | 套管 | 1.名称、类型:一般穿楼板套管（含开洞及恢复） 2.规格:介质管道直径DN150 3.其他:其他未尽事宜详设计图纸，满足相关选用规范要求，满足甲方使用要求 |  | 个 | 7
22 | 031002003014 | 套管 | 1.名称、类型:一般穿 |  | 个 | 14
本页小计
注：为计取规费等的使用，可在表中增设其中：“定额人工费”。
表—08
分部分项工程和单价措施项目清单与计价表
工程名称：给排水工程 |  |  |  | 标段：兵团二中食堂改造项目（工程施工） |  |  |  | 第 11 页 共 13 页
序号 | 项目编码 | 项目名称 | 项目特征描述 |  | 计量单位 | 工程量 | 金额（元）
[7 empty] | 综合单价 |  | 合价 | 其中
暂估价
楼板套管（含开洞及恢复） 2.规格:介质管道直径DN100 3.其他:其他未尽事宜详设计图纸，满足相关选用规范要求，满足甲方使用要求
分部小计
压力排水
1 | 031001001001 | 镀锌钢管 | 1.安装部位:室内 2.介质:压力排污 3.规格、压力等级:热镀锌钢管 DN100 4.连接形式:螺纹连接 5.压力试验及吹、洗设计要求:按设计要求进行水压试验、冲洗 6.其他:满足设计、施工、验收规范及招标文件的要求 |  | m | 10.25
2 | 031001001002 | 镀锌钢管 | 1.安装部位:室内 2.介质:压力排污 3.规格、压力等级:热镀锌钢管 DN150 4.连接形式:螺纹连接 5.压力试验及吹、洗设计要求:按设计要求进行水压试验、冲洗 6.其他:满足设计、施工、验收规范及招标文件的要求 |  | m | 8.2
3 | 031003003003 | 焊接法兰阀门 | 1.类型:闸阀 2.规格、压力等级:DN100 3.连接形式:法兰连接 |  | 个 | 2
4 | 031003003004 | 焊接法兰阀门 | 1.类型:止回阀 2.规格、压力等级:DN100 3.连接形式:法兰连接 |  | 个 | 2
5 | 031003010001 | 软接头(软管） | 1.材质:柔性接头 2.规格:DN100 3.连接形式:法兰连接 |  | 个 | 2
6 | 030601002002 | 压力仪表 | 1.名称:压力表 |  | 台 | 2
本页小计
注：为计取规费等的使用，可在表中增设其中：“定额人工费”。
表—08
分部分项工程和单价措施项目清单与计价表
工程名称：给排水工程 |  |  |  | 标段：兵团二中食堂改造项目（工程施工） |  |  |  | 第 12 页 共 13 页
序号 | 项目编码 | 项目名称 | 项目特征描述 |  | 计量单位 | 工程量 | 金额（元）
[7 empty] | 综合单价 |  | 合价 | 其中
暂估价
2.规格:满足设计施工规范及甲方使用要求 3.其他:满足设计、施工、验收规范及招标文件的要求
7 | 031002001006 | 管道支架 | 1.材质:管道支架 2.管架形式:除锈后刷防樟丹锈漆二道、再刷调和漆二道 3.其他:其他未尽事宜详设计图纸，满足相关选用规范要求，满足甲方使用要求 |  | kg | 5.54
8 | 030109001001 | 离心式泵 | 1.名称:小型潜水排污泵 2.型号:互为备用,带高低水位信号 3.规格:JYWQ50-10-11-1200-1.5 Q=10m³/h H=11m N=1.1KW 4.备注:交流电动机检查接线 功率(kw) ≤3 5.其他:其他未尽事宜详设计图纸，满足相关选用规范要求，满足甲方使用要求 |  | 台 | 2
9 | 031002003015 | 套管 | 1.名称、类型:柔性防水套管 2.规格:介质管道直径DN100 3.其他:其他未尽事宜详设计图纸，满足相关选用规范要求，满足甲方使用要求 |  | 个 | 1
10 | 031002003016 | 套管 | 1.名称、类型:柔性防水套管 2.规格:介质管道直径DN150 3.其他:其他未尽事宜详设计图纸，满足相关选用规范要求，满足甲方使用要求 |  | 个 | 1
分部小计
本页小计
注：为计取规费等的使用，可在表中增设其中：“定额人工费”。
表—08
分部分项工程和单价措施项目清单与计价表
工程名称：给排水工程 |  |  |  | 标段：兵团二中食堂改造项目（工程施工） |  |  |  | 第 13 页 共 13 页
序号 | 项目编码 | 项目名称 | 项目特征描述 |  | 计量单位 | 工程量 | 金额（元）
[7 empty] | 综合单价 |  | 合价 | 其中
暂估价
分部小计
措施项目
1 | 031301017003 | 脚手架搭拆 | 1.脚手架搭拆 |  | 项 | 1
分部小计
本页小计
合计
注：为计取规费等的使用，可在表中增设其中：“定额人工费”。
表—08

## 表-11 总价措施项目清单与计价表
总价措施项目清单与计价表
工程名称：给排水工程 |  |  | 标段：兵团二中食堂改造项目（工程施工） |  |  |  |  | 第 1 页 共 2 页
序号 | 项目编码 | 项目名称 |  | 计算基础 | 费率(%) | 金额(元) | 调整费率(%) |  | 调整后金额(元) | 备注
1 | 031302001007 | 安全文明施工
2 | 031302001008 | 其中：环境保护费、文明施工费、安全施工费 |  | 分部分项人工费+单价措施项目人工费 | 0
3 | 031302001009 | 其中：临时设施费 |  | 分部分项人工费+单价措施项目人工费 | 1.61
4 | 031302002003 | 夜间施工增加费 |  |  | 0 |  |  |  |  | 按实际发生计取，不发生不计取。
5 | 031302004003 | 二次搬运费 |  | 分部分项人工费+单价措施项目人工费 | 0
6 | 031302005003 | 冬雨季施工增加费 |  |  | 0 |  |  |  |  | 不发生不计取，在编制施工招标文件时依据工程实际情况，结合市场编制费用清单。
7 | 031302006003 | 已完工程及设备保护费 |  | 分部分项人工费+单价措施项目人工费 | 0.07
8 | 031301009003 | 特殊地区增加费 |  |  | 0 |  |  |  |  | 结合工程实际情况，按相关规定计取(高海拔地区施工增加费计算过程详见【取费设置】-【高海拔地区施工增加费】功能界面)
9 | X031302008003 | 工程定位复测、点交清理费 |  | 分部分项人工费+单价措施项目人工费 | 0.27
10 | X031302010007 | 检验试验费
11 | X031302010008 | 其中：自检试验费 |  |  | 0
12 | X031302010009 | 其中：检验试验配合费 |  | 分部分项人工费+单价措施项目人工费 | 0.18
13 | 03B991006001 | 竣工档案编制费 |  | 分部分项人工费+单价 | 0.32
编制人（造价人员）： | [7 empty] | 复核人（造价工程师）：
注：1.“计算基础”中安全文明施工费可为“定额基价”、“定额人工费”或“定额人工费+定额机械费”，其他项目可为“定额人工费”或“定额人工费+定额机械费”。 2.按施工方案计算的措施费，若无“计算基础”和“费率”的数值，也可只填“金额”数值，但应在备注栏说明施工方案出处或计算方法。
表-11
总价措施项目清单与计价表
工程名称：给排水工程 |  |  | 标段：兵团二中食堂改造项目（工程施工） |  |  |  |  | 第 2 页 共 2 页
序号 | 项目编码 | 项目名称 |  | 计算基础 | 费率(%) | 金额(元) | 调整费率(%) |  | 调整后金额(元) | 备注
措施项目人工费
合 计
编制人（造价人员）： | [7 empty] | 复核人（造价工程师）：
注：1.“计算基础”中安全文明施工费可为“定额基价”、“定额人工费”或“定额人工费+定额机械费”，其他项目可为“定额人工费”或“定额人工费+定额机械费”。 2.按施工方案计算的措施费，若无“计算基础”和“费率”的数值，也可只填“金额”数值，但应在备注栏说明施工方案出处或计算方法。
表-11

## 表-12 其他项目清单与计价汇总表
其他项目清单与计价汇总表
工程名称：给排水工程 |  | 标段：兵团二中食堂改造项目（工程施工） |  |  | 第 1 页 共 1 页
序号 | 项目名称 |  | 金额(元) | 结算金额(元) |  | 备注
1 | 暂列金额 |  |  |  |  | 明细详见表-12-1
2 | 暂估价
2.1 | 材料暂估价 |  | — |  |  | 明细详见表-12-2
2.2 | 专业工程暂估价 |  |  |  |  | 明细详见表-12-3
2.3 | 施工技术专项措施项目暂估价 |  |  |  |  | 明细详见表-12-7
3 | 计日工 |  |  |  |  | 明细详见表-12-4
4 | 总承包服务费 |  |  |  |  | 明细详见表-12-5
合 计 | [5 empty] | —
注：材料（工程设备）暂估单价进入清单项目综合单价，此处不汇总。
表-12

## 表-12-1 暂列金额明细表
暂列金额明细表
工程名称：给排水工程 |  | 标段：兵团二中食堂改造项目（工程施工） |  |  | 第 1 页 共 1 页
序号 | 项目名称 |  | 计量单位 | 暂定金额(元) |  | 备注
1
合 计 | [5 empty] | —
注：此表由招标人填写，如不能详列，也可只列暂列金额总额，投标人应将上述暂列金额计入投标总价中。
表—12—1

## 表-13 规费、税金项目清单与计价表
规费、税金项目计价表
工程名称：给排水工程 |  | 标段：兵团二中食堂改造项目（工程施工） |  |  | 第 1 页 共 1 页
序号 | 项目名称 |  | 计算基础 | 计算基数 |  | 计算费率(%) | 金额（元）
1 | 规费 |  | 社会保险费+住房公积金
1.1 | 社会保险费 |  | 养老保险费+失业保险费+医疗保险费+工伤保险费
1.11 | 养老保险费 |  | 分部分项人工费+单价措施项目人工费 |  |  | 7.13
1.12 | 失业保险费 |  | 分部分项人工费+单价措施项目人工费 |  |  | 0.28
1.13 | 医疗保险费 |  | 分部分项人工费+单价措施项目人工费 |  |  | 1.58
1.14 | 工伤保险费 |  | 分部分项人工费+单价措施项目人工费 |  |  | 0.19
1.2 | 住房公积金 |  | 分部分项人工费+单价措施项目人工费 |  |  | 1.05
2 | 税金 |  | 税前工程造价 |  |  | 9
合计
编制人（造价人员）： |  |  |  |  | 复核人（造价工程师）：
表-13