## 表-04 单位工程投标报价汇总表
单位工程投标报价汇总表
工程名称：采暖工程 |  | 标段：兵团二中食堂改造项目（工程施工） |  | 第 1 页 共 1 页
序号 | 汇总内容 |  | 金额(元) |  | 其中：暂估价(元)
一 | 分部分项工程费
二 | 措施项目费
2.1 | 单价措施项目费
2.2 | 总价措施项目费
2.21 | 其中：安全文明施工费
三 | 其他项目费
3.1 | 暂列金额
3.2 | 暂估价
3.3 | 计日工
3.4 | 总承包服务费
四 | 规费
五 | 税前工程造价
六 | 税金
投标报价合计=一+二+三+四+六
注：本表适用于单位工程招标控制价或投标报价的汇总，如无单位工程划分，单项工程也使用本表汇总
表—04

## 表-08 分部分项工程和单价措施项目清单与计价表
分部分项工程和单价措施项目清单与计价表
工程名称：采暖工程 |  |  |  | 标段：兵团二中食堂改造项目（工程施工） |  |  |  | 第 1 页 共 5 页
序号 | 项目编码 | 项目名称 | 项目特征描述 |  | 计量单位 | 工程量 | 金额（元）
[7 empty] | 综合单价 |  | 合价 | 其中
暂估价
分部分项
1 | 031001002001 | 钢管 | 1.安装部位:室内 2.介质:采暖 3.规格、压力等级:焊接钢管 DN70 4.连接形式:焊接 5.压力试验及吹、洗设计要求:按设计要求进行水压试验、冲洗 6.其他:其他未尽事宜满足相关选用规范及图纸设计要求 |  | m | 88.78
2 | 031001002002 | 钢管 | 1.安装部位:室内 2.介质:采暖 3.规格、压力等级:焊接钢管 DN50 4.连接形式:焊接 5.压力试验及吹、洗设计要求:按设计要求进行水压试验、冲洗 6.其他:其他未尽事宜满足相关选用规范及图纸设计要求 |  | m | 55.88
3 | 031001002003 | 钢管 | 1.安装部位:室内 2.介质:采暖 3.规格、压力等级:焊接钢管 DN40 4.连接形式:焊接 5.压力试验及吹、洗设计要求:按设计要求进行水压试验、冲洗 6.其他:其他未尽事宜满足相关选用规范及图纸设计要求 |  | m | 21.2
4 | 031001002004 | 钢管 | 1.安装部位:室内（超高） 2.介质:采暖 3.规格、压力等级:焊接钢管 DN40 4.连接形式:焊接 5.压力试验及吹、洗设计要求:按设计要求进行水压试验、冲洗 6.其他:其他未尽事宜满足相关选用规范及图纸设计要求 |  | m | 0.6
本页小计
注：为计取规费等的使用，可在表中增设其中：“定额人工费”。
表—08
分部分项工程和单价措施项目清单与计价表
工程名称：采暖工程 |  |  |  | 标段：兵团二中食堂改造项目（工程施工） |  |  |  | 第 2 页 共 5 页
序号 | 项目编码 | 项目名称 | 项目特征描述 |  | 计量单位 | 工程量 | 金额（元）
[7 empty] | 综合单价 |  | 合价 | 其中
暂估价
5 | 031001002005 | 钢管 | 1.安装部位:室内 2.介质:采暖 3.规格、压力等级:焊接钢管 DN32 4.连接形式:螺纹连接 5.压力试验及吹、洗设计要求:按设计要求进行水压试验、冲洗 6.其他:其他未尽事宜满足相关选用规范及图纸设计要求 |  | m | 11.4
6 | 031001002006 | 钢管 | 1.安装部位:室内（超高） 2.介质:采暖 3.规格、压力等级:焊接钢管 DN32 4.连接形式:螺纹连接 5.压力试验及吹、洗设计要求:按设计要求进行水压试验、冲洗 6.其他:其他未尽事宜满足相关选用规范及图纸设计要求 |  | m | 1.8
7 | 031001002007 | 钢管 | 1.安装部位:室内 2.介质:采暖 3.规格、压力等级:焊接钢管 DN25 4.连接形式:螺纹连接 5.压力试验及吹、洗设计要求:按设计要求进行水压试验、冲洗 6.其他:其他未尽事宜满足相关选用规范及图纸设计要求 |  | m | 383.73
8 | 031001002008 | 钢管 | 1.安装部位:室内（超高） 2.介质:采暖 3.规格、压力等级:焊接钢管 DN25 4.连接形式:螺纹连接 5.压力试验及吹、洗设计要求:按设计要求进行水压试验、冲洗 6.其他:其他未尽事宜满足相关选用规范及图纸设计要求 |  | m | 90.47
本页小计
注：为计取规费等的使用，可在表中增设其中：“定额人工费”。
表—08
分部分项工程和单价措施项目清单与计价表
工程名称：采暖工程 |  |  |  | 标段：兵团二中食堂改造项目（工程施工） |  |  |  | 第 3 页 共 5 页
序号 | 项目编码 | 项目名称 | 项目特征描述 |  | 计量单位 | 工程量 | 金额（元）
[7 empty] | 综合单价 |  | 合价 | 其中
暂估价
9 | 031002001001 | 管道支架 | 1.材质:管道支架 2.管架形式:除锈后刷防锈漆二道、再刷醇酸磁漆二道 |  | kg | 171.2
10 | 031002001002 | 管道支架 | 1.材质:管道支架(超高） 2.管架形式:除锈后刷防锈漆二道、再刷醇酸磁漆二道 |  | kg | 24.99
11 | 031005002001 | 钢制散热器 | 1.结构形式:压铸铝双金属双水道散热器 2.型号、规格:600型,标准散热量为266W/柱(△t=64.5℃)(实际散热量为165W/柱,(△t=44.5℃)),中心距为600mm,高度为666mm,工作压力为1.5MPa,单片散热器宽度不大于90mm 3.其他:其他未尽事宜满足相关选用规范及图纸设计要求 |  | 片 | 1409
12 | 031005003001 | 其他成品散热器 | 1.材质、类型:对流式电散热器 2.型号、规格:对流式热风电暖器 单台制热量不小于0.9kw ECA-900UDA-06 615*96*580(h) 组片数量6片 3.备注:甲方供材 4.其他:其他未尽事宜满足相关选用规范及图纸设计要求 |  | 组 | 1
13 | 031005005001 | 暖风机 | 1.名称:电热风幕 2.型号、规格:风量:1800m3/h 加热器功率10kW 型号:DRM-C1215型 3.主出入口尺寸:1500mmX235mmX220mm(H) 4.其他:其他未尽事宜满足相关选用规范及图纸设计要求 |  | 台 | 2
本页小计
注：为计取规费等的使用，可在表中增设其中：“定额人工费”。
表—08
分部分项工程和单价措施项目清单与计价表
工程名称：采暖工程 |  |  |  | 标段：兵团二中食堂改造项目（工程施工） |  |  |  | 第 4 页 共 5 页
序号 | 项目编码 | 项目名称 | 项目特征描述 |  | 计量单位 | 工程量 | 金额（元）
[7 empty] | 综合单价 |  | 合价 | 其中
暂估价
14 | 031003014001 | 热量表 | 1.类型:热计量装置 2.型号、规格:管径DN70 1个热计量表DN50、2个温度、压力传感器、2个温度计、4个压力表、3个过滤器DN70、4个蝶阀DN70、1个铜闸阀DN70、1个静态水力平衡阀DN70、2个铜球阀DN20 3.连接形式:法兰连接 4.其他:其他未尽事宜满足相关选用规范及图纸设计要求 |  | 组 | 1
15 | 031003009001 | 补偿器 | 1.类型:套筒补偿器 2.规格、压力等级:DN25 3.连接形式:螺纹连接 |  | 个 | 1
16 | 031003009002 | 补偿器 | 1.类型:套筒补偿器 2.规格、压力等级:DN50 3.连接形式:螺纹连接 |  | 个 | 4
17 | 031003009003 | 补偿器 | 1.类型:套筒补偿器 2.规格、压力等级:DN70 3.连接形式:法兰连接 |  | 个 | 1
18 | 031003001001 | 螺纹阀门 | 1.类型:平衡阀 2.规格、压力等级:DN50 3.连接形式:螺纹连接 |  | 个 | 1
19 | 031003001002 | 螺纹阀门 | 1.类型:平衡阀 2.规格、压力等级:DN40 3.连接形式:螺纹连接 |  | 个 | 1
20 | 031003001003 | 螺纹阀门 | 1.类型:平衡阀 2.规格、压力等级:DN25 3.连接形式:螺纹连接 |  | 个 | 28
21 | 031003001004 | 螺纹阀门 | 1.类型:闸阀 2.规格、压力等级:DN50 3.连接形式:螺纹连接 |  | 个 | 2
22 | 031003001005 | 螺纹阀门 | 1.类型:闸阀 2.规格、压力等级:DN40 |  | 个 | 3
本页小计
注：为计取规费等的使用，可在表中增设其中：“定额人工费”。
表—08
分部分项工程和单价措施项目清单与计价表
工程名称：采暖工程 |  |  |  | 标段：兵团二中食堂改造项目（工程施工） |  |  |  | 第 5 页 共 5 页
序号 | 项目编码 | 项目名称 | 项目特征描述 |  | 计量单位 | 工程量 | 金额（元）
[7 empty] | 综合单价 |  | 合价 | 其中
暂估价
3.连接形式:螺纹连接
23 | 031003001006 | 螺纹阀门 | 1.类型:闸阀 2.规格、压力等级:DN25 3.连接形式:螺纹连接 |  | 个 | 56
24 | 031003001007 | 螺纹阀门 | 1.类型:自动排气阀 2.规格、压力等级:DN20 3.连接形式:螺纹连接 |  | 个 | 28
25 | 031208002001 | 管道绝热 | 1.绝热材料品种:带铝箔离心玻璃棉管壳 2.绝热厚度:30mm 3.管道外径:DN≤40 |  | m3 | 1.53
26 | 031208002002 | 管道绝热 | 1.绝热材料品种:带铝箔离心玻璃棉管壳 2.绝热厚度:35mm 3.管道外径:DN＞40 |  | m3 | 1.71
27 | 031009001001 | 采暖工程系统调试 | 1.系统形式:采暖工程系统调试 |  | 系统 | 1
分部小计
措施项目
1 | 031301017001 | 脚手架搭拆 | 1.脚手架搭拆 |  | 项 | 1
分部小计
本页小计
合计
注：为计取规费等的使用，可在表中增设其中：“定额人工费”。
表—08

## 表-11 总价措施项目清单与计价表
总价措施项目清单与计价表
工程名称：采暖工程 |  |  | 标段：兵团二中食堂改造项目（工程施工） |  |  |  |  | 第 1 页 共 2 页
序号 | 项目编码 | 项目名称 |  | 计算基础 | 费率(%) | 金额(元) | 调整费率(%) |  | 调整后金额(元) | 备注
1 | 031302001001 | 安全文明施工
2 | 031302001002 | 其中：环境保护费、文明施工费、安全施工费 |  | 分部分项人工费+单价措施项目人工费 | 0
3 | 031302001003 | 其中：临时设施费 |  | 分部分项人工费+单价措施项目人工费 | 1.61
4 | 031302002001 | 夜间施工增加费 |  |  | 0 |  |  |  |  | 按实际发生计取，不发生不计取。
5 | 031302004001 | 二次搬运费 |  | 分部分项人工费+单价措施项目人工费 | 0
6 | 031302005001 | 冬雨季施工增加费 |  |  | 0 |  |  |  |  | 不发生不计取，在编制施工招标文件时依据工程实际情况，结合市场编制费用清单。
7 | 031302006001 | 已完工程及设备保护费 |  | 分部分项人工费+单价措施项目人工费 | 0.07
8 | 031301009001 | 特殊地区增加费 |  |  | 0 |  |  |  |  | 结合工程实际情况，按相关规定计取(高海拔地区施工增加费计算过程详见【取费设置】-【高海拔地区施工增加费】功能界面)
9 | X031302008001 | 工程定位复测、点交清理费 |  | 分部分项人工费+单价措施项目人工费 | 0.27
10 | X031302010001 | 检验试验费
11 | X031302010002 | 其中：自检试验费 |  |  | 0
12 | X031302010003 | 其中：检验试验配合费 |  | 分部分项人工费+单价措施项目人工费 | 0.18
13 | 03B991003001 | 竣工档案编制费 |  | 分部分项人工费+单价 | 0.32
编制人（造价人员）： | [7 empty] | 复核人（造价工程师）：
注：1.“计算基础”中安全文明施工费可为“定额基价”、“定额人工费”或“定额人工费+定额机械费”，其他项目可为“定额人工费”或“定额人工费+定额机械费”。 2.按施工方案计算的措施费，若无“计算基础”和“费率”的数值，也可只填“金额”数值，但应在备注栏说明施工方案出处或计算方法。
表-11
总价措施项目清单与计价表
工程名称：采暖工程 |  |  | 标段：兵团二中食堂改造项目（工程施工） |  |  |  |  | 第 2 页 共 2 页
序号 | 项目编码 | 项目名称 |  | 计算基础 | 费率(%) | 金额(元) | 调整费率(%) |  | 调整后金额(元) | 备注
措施项目人工费
合 计
编制人（造价人员）： | [7 empty] | 复核人（造价工程师）：
注：1.“计算基础”中安全文明施工费可为“定额基价”、“定额人工费”或“定额人工费+定额机械费”，其他项目可为“定额人工费”或“定额人工费+定额机械费”。 2.按施工方案计算的措施费，若无“计算基础”和“费率”的数值，也可只填“金额”数值，但应在备注栏说明施工方案出处或计算方法。
表-11

## 表-12 其他项目清单与计价汇总表
其他项目清单与计价汇总表
工程名称：采暖工程 |  | 标段：兵团二中食堂改造项目（工程施工） |  |  | 第 1 页 共 1 页
序号 | 项目名称 |  | 金额(元) | 结算金额(元) |  | 备注
1 | 暂列金额 |  |  |  |  | 明细详见表-12-1
2 | 暂估价
2.1 | 材料暂估价 |  | — |  |  | 明细详见表-12-2
2.2 | 专业工程暂估价 |  |  |  |  | 明细详见表-12-3
2.3 | 施工技术专项措施项目暂估价 |  |  |  |  | 明细详见表-12-7
3 | 计日工 |  |  |  |  | 明细详见表-12-4
4 | 总承包服务费 |  |  |  |  | 明细详见表-12-5
合 计 | [5 empty] | —
注：材料（工程设备）暂估单价进入清单项目综合单价，此处不汇总。
表-12

## 表-12-1 暂列金额明细表
暂列金额明细表
工程名称：采暖工程 |  | 标段：兵团二中食堂改造项目（工程施工） |  |  | 第 1 页 共 1 页
序号 | 项目名称 |  | 计量单位 | 暂定金额(元) |  | 备注
1
合 计 | [5 empty] | —
注：此表由招标人填写，如不能详列，也可只列暂列金额总额，投标人应将上述暂列金额计入投标总价中。
表—12—1

## 表-13 规费、税金项目清单与计价表
规费、税金项目计价表
工程名称：采暖工程 |  | 标段：兵团二中食堂改造项目（工程施工） |  |  | 第 1 页 共 1 页
序号 | 项目名称 |  | 计算基础 | 计算基数 |  | 计算费率(%) | 金额（元）
1 | 规费 |  | 社会保险费+住房公积金
1.1 | 社会保险费 |  | 养老保险费+失业保险费+医疗保险费+工伤保险费
1.11 | 养老保险费 |  | 分部分项人工费+单价措施项目人工费 |  |  | 7.13
1.12 | 失业保险费 |  | 分部分项人工费+单价措施项目人工费 |  |  | 0.28
1.13 | 医疗保险费 |  | 分部分项人工费+单价措施项目人工费 |  |  | 1.58
1.14 | 工伤保险费 |  | 分部分项人工费+单价措施项目人工费 |  |  | 0.19
1.2 | 住房公积金 |  | 分部分项人工费+单价措施项目人工费 |  |  | 1.05
2 | 税金 |  | 税前工程造价 |  |  | 9
合计
编制人（造价人员）： |  |  |  |  | 复核人（造价工程师）：
表-13