## 表-04 单位工程投标报价汇总表
单位工程投标报价汇总表
工程名称：消防工程 |  | 标段：2024年新疆大学红湖校区10号学生宿舍里修缮工程 |  | 第 1 页 共 1 页
序号 | 汇总内容 |  | 金额(元) |  | 其中：暂估价(元)
一 | 分部分项工程费
1.1 | 拆除工程
1.2 | 入户部分-消防外网入户
1.3 | 新做工程-火灾报警系统
1.4 | 其他工程
二 | 措施项目费
2.1 | 单价措施项目费
2.2 | 总价措施项目费
2.21 | 其中：安全文明施工费
三 | 其他项目费
3.1 | 暂列金额
3.2 | 暂估价
3.3 | 计日工
3.4 | 总承包服务费
四 | 规费
五 | 税前工程造价
六 | 税金
投标报价合计=一+二+三+四+六
注：本表适用于单位工程招标控制价或投标报价的汇总，如无单位工程划分，单项工程也使用本表汇总
表—04

## 表-08 分部分项工程和单价措施项目清单与计价表
分部分项工程和单价措施项目清单与计价表
工程名称：消防工程 |  |  |  | 标段：2024年新疆大学红湖校区10号学生宿舍里修缮工程 |  |  |  | 第 1 页 共 11 页
序号 | 项目编码 | 项目名称 | 项目特征描述 |  | 计量单位 | 工程量 | 金额（元）
[7 empty] | 综合单价 |  | 合价 | 其中
暂估价
分部分项
拆除工程
1 | 030411005002 | 消防接线端子箱拆除 | 1.名称:消防接线端子箱拆除 2.型号:TX6961 3.规格:拆除后利旧 4.拆除高度:拆除高度为现状高度 5.备注:其它未说明事宜详见设计图纸及相关规范要求 |  | 个 | 7
2 | 030904009003 | 区域型火灾报警控制器拆除 | 1.名称:区域型火灾报警控制器拆除 2.型号:TX3002 3.规格:拆除后利旧 4.拆除高度:拆除高度为现状高度 5.备注:其它未说明事宜详见设计图纸及相关规范要求 |  | 台 | 1
3 | 030904001002 | 智能型感烟探测器拆除 | 1.名称:智能型感烟探测器拆除 2.型号:TX3100A 3.规格:拆除后利旧 4.拆除高度:拆除高度为现状高度 5.备注:其它未说明事宜详见设计图纸及相关规范要求 |  | 个 | 434
4 | 030904007002 | 吸顶广播拆除 | 1.名称:吸顶广播拆除 2.型号:N-SL06F 3.规格:拆除后利旧 4.拆除高度:拆除高度为现状高度 5.备注:其它未说明事宜详见设计图纸及相关规范要求 |  | 个 | 79
5 | 030904005002 | 火灾声光报警器拆除 | 1.名称:火灾声光报警器拆除 2.型号:TX3301 3.规格:拆除后利旧 4.拆除高度:拆除高度为现状高度 5.备注:其它未说明事宜详见设计图纸及相关 |  | 个 | 31
本页小计
注：为计取规费等的使用，可在表中增设其中：“定额人工费”。
表—08
分部分项工程和单价措施项目清单与计价表
工程名称：消防工程 |  |  |  | 标段：2024年新疆大学红湖校区10号学生宿舍里修缮工程 |  |  |  | 第 2 页 共 11 页
序号 | 项目编码 | 项目名称 | 项目特征描述 |  | 计量单位 | 工程量 | 金额（元）
[7 empty] | 综合单价 |  | 合价 | 其中
暂估价
规范要求
6 | 030904003003 | 手动报警按钮+消防电话插孔拆除 | 1.名称:手动报警按钮+消防电话插孔拆除 2.型号:TX3140 3.规格:拆除后利旧 4.拆除高度:拆除高度为现状高度 5.备注:其它未说明事宜详见设计图纸及相关规范要求 |  | 个 | 31
7 | 030904006002 | 消防电话拆除 | 1.名称:消防电话拆除 2.规格:拆除后利旧 3.型号:HY5716B 4.拆除高度:拆除高度为现状高度 5.备注:其它未说明事宜详见设计图纸及相关规范要求 |  | 个 | 1
8 | 030904009004 | 区域显示器拆除 | 1.名称:区域显示器拆除 2.型号:LCD-160 3.规格:拆除后利旧 4.拆除高度:拆除高度为现状高度 5.备注:其它未说明事宜详见设计图纸及相关规范要求 |  | 台 | 7
9 | 030904008006 | 联动控制模块拆除 | 1.名称:联动控制模块拆除 2.型号:TX3208A 3.规格:拆除后利旧 4.拆除高度:拆除高度为现状高度 5.备注:其它未说明事宜详见设计图纸及相关规范要求 |  | 个 | 114
10 | 030904008007 | 输入模块拆除 | 1.名称:输入模块拆除 2.型号:TX3200A 3.规格:拆除后利旧 4.拆除高度:拆除高度为现状高度 5.备注:其它未说明事宜详见设计图纸及相关规范要求 |  | 个 | 46
11 | 030904008008 | 防火门监控模块拆 | 1.名称:防火门监控模 |  | 个 | 17
本页小计
注：为计取规费等的使用，可在表中增设其中：“定额人工费”。
表—08
分部分项工程和单价措施项目清单与计价表
工程名称：消防工程 |  |  |  | 标段：2024年新疆大学红湖校区10号学生宿舍里修缮工程 |  |  |  | 第 3 页 共 11 页
序号 | 项目编码 | 项目名称 | 项目特征描述 |  | 计量单位 | 工程量 | 金额（元）
[7 empty] | 综合单价 |  | 合价 | 其中
暂估价
|  | 除 | 块拆除 2.型号:TW-FDM-C1/C2 3.安装方式:底距门框顶0.1m明装 4.备注:其它未说明事宜详见设计图纸及相关规范要求
12 | 030503008002 | 门磁开关拆除 | 1.名称:门磁开关拆除 2.型号:TW-FDM-MS 3.安装方式:门框内顶部安装 4.备注:其它未说明事宜详见设计图纸及相关规范要求 |  | 个 | 34
13 | 011611005001 | 桥架拆除 | 1.名称:桥架拆除 2.安装方式:梁下敷设 3.拆除高度:拆除高度为现状高度 4.垃圾外运:拆除垃圾运输设备，施工方自行考虑，垃圾的弃运地点需满足业主要求及《新疆乌鲁木齐市城市建筑垃圾管理办法》进行弃置；所用机械、运距及垃圾处置费施工单位在投标报价时综合考虑 5.备注:其它未说明事宜详见设计图纸及相关规范要求 |  | m | 22.33
14 | 011612001001 | PVC线槽拆除 | 1.名称:PVC线槽拆除 2.敷设方式:明敷 3.垃圾外运:拆除垃圾运输设备，施工方自行考虑，垃圾的弃运地点需满足业主要求及《新疆乌鲁木齐市城市建筑垃圾管理办法》进行弃置；所用机械、运距及垃圾处置费施工单位在投标报价时综合考虑 4.备注:其它未说明事宜详见设计图纸及相关规范要求 |  | m | 400
15 | 011612001002 | 线缆拆除 | 1.名称:线缆拆除 2.线缆规格:35mm2以下 |  | m | 1833.33
本页小计
注：为计取规费等的使用，可在表中增设其中：“定额人工费”。
表—08
分部分项工程和单价措施项目清单与计价表
工程名称：消防工程 |  |  |  | 标段：2024年新疆大学红湖校区10号学生宿舍里修缮工程 |  |  |  | 第 4 页 共 11 页
序号 | 项目编码 | 项目名称 | 项目特征描述 |  | 计量单位 | 工程量 | 金额（元）
[7 empty] | 综合单价 |  | 合价 | 其中
暂估价
3.垃圾外运:拆除垃圾运输设备，施工方自行考虑，垃圾的弃运地点需满足业主要求及《新疆乌鲁木齐市城市建筑垃圾管理办法》进行弃置；所用机械、运距及垃圾处置费施工单位在投标报价时综合考虑 4.备注:其它未说明事宜详见设计图纸及相关规范要求
分部小计
入户部分-消防外网入户
1 | 030411004008 | 配线 | 1.名称:配线 2.型号:WDZN-RYSP-2*2.5 3.材质:铜芯 4.配线部位:沿室外现有管沟现有管内敷设 5.配线形式:由10#现有电缆井现有消防端子箱引至10#宿舍楼 屏蔽铠装 6.备注:其它未说明事宜详见设计图纸及相关规范要求 |  | m | 66
2 | 030411004009 | 配线 | 1.名称:配线 2.型号:WDZN-RYSP-2*2.5 3.材质:铜芯 4.配线部位:沿室外现有管沟现有管内敷设 5.配线形式:由10#现有电缆井现有消防端子箱引至10#宿舍楼 屏蔽铠装 6.备注:其它未说明事宜详见设计图纸及相关规范要求 |  | m | 66
分部小计
新做工程-火灾报警系统
1 | 030411001002 | 配管 | 1.名称:配管 |  | m | 6775.83
本页小计
注：为计取规费等的使用，可在表中增设其中：“定额人工费”。
表—08
分部分项工程和单价措施项目清单与计价表
工程名称：消防工程 |  |  |  | 标段：2024年新疆大学红湖校区10号学生宿舍里修缮工程 |  |  |  | 第 5 页 共 11 页
序号 | 项目编码 | 项目名称 | 项目特征描述 |  | 计量单位 | 工程量 | 金额（元）
[7 empty] | 综合单价 |  | 合价 | 其中
暂估价
2.材质:JDG 3.规格:20 4.其他:电气线路穿越建筑物变形缝处时,应设置补偿装置，做法详18D802第36~43页 5.备注:其它未说明事宜详见设计图纸及相关规范要求
2 | 030411003001 | 桥架 | 1.名称:桥架 2.规格:200*200 3.材质:金属耐火槽盒 4.支架:含支架制作及安装 5.类型:火灾报警槽盒 6.其他:电气线路穿越建筑物变形缝处时,应设置补偿装置，做法详18D802第36~43页 7.备注:其它未说明事宜详见设计图纸及相关规范要求 |  | m | 22.33
3 | 031201003001 | 桥架支架刷漆 | 1.名称:桥架支架刷漆 2.除锈、刷漆要求:除锈，后刷防锈漆二道，调和漆二道 3.备注:其它未说明事宜详见设计图纸及相关规范要求 |  | kg | 33.5
4 | 030411004001 | 配线 | 1.名称:配线 2.型号:WDZN-BYR-1.0mm2 3.材质:铜芯 4.备注:其它未说明事宜详见设计图纸及相关规范要求 |  | m | 406.63
5 | 030411004010 | 配线 | 1.名称:配线 2.型号:WDZN-BYR-2.5mm2 3.材质:铜芯 4.备注:其它未说明事宜详见设计图纸及相关规范要求 |  | m | 1660.12
6 | 030411004011 | 配线 | 1.名称:配线 2.型号:WDZN-BVR-1.5mm2 |  | m | 47.25
本页小计
注：为计取规费等的使用，可在表中增设其中：“定额人工费”。
表—08
分部分项工程和单价措施项目清单与计价表
工程名称：消防工程 |  |  |  | 标段：2024年新疆大学红湖校区10号学生宿舍里修缮工程 |  |  |  | 第 6 页 共 11 页
序号 | 项目编码 | 项目名称 | 项目特征描述 |  | 计量单位 | 工程量 | 金额（元）
[7 empty] | 综合单价 |  | 合价 | 其中
暂估价
3.材质:铜芯 4.备注:其它未说明事宜详见设计图纸及相关规范要求
7 | 030411004012 | 配线 | 1.名称:配线 2.型号:WDZN-BVR-6mm2 3.材质:铜芯 4.备注:其它未说明事宜详见设计图纸及相关规范要求 |  | m | 47.25
8 | 030411004002 | 配线 | 1.名称:配线 2.型号:WDZN-RYS-2*1.0 3.材质:铜芯 4.备注:其它未说明事宜详见设计图纸及相关规范要求 |  | m | 4732.92
9 | 030411004003 | 配线 | 1.名称:配线 2.型号:WDZN-RYS-2*1.5 3.材质:铜芯 4.备注:其它未说明事宜详见设计图纸及相关规范要求 |  | m | 898.48
10 | 030411004013 | 配线 | 1.名称:配线 2.型号:WDZN-RVS-2*1.5 3.材质:铜芯 4.备注:其它未说明事宜详见设计图纸及相关规范要求 |  | m | 165.38
11 | 030411004004 | 配线 | 1.名称:配线 2.型号:WDZN-RYYP-2*1.0 3.材质:铜芯 4.备注:其它未说明事宜详见设计图纸及相关规范要求 |  | m | 939.04
12 | 030411004005 | 配线 | 1.名称:配线 2.型号:WDZN-RYSP-2*1.5 3.材质:铜芯 4.备注:其它未说明事宜详见设计图纸及相关规范要求 |  | m | 68.11
本页小计
注：为计取规费等的使用，可在表中增设其中：“定额人工费”。
表—08
分部分项工程和单价措施项目清单与计价表
工程名称：消防工程 |  |  |  | 标段：2024年新疆大学红湖校区10号学生宿舍里修缮工程 |  |  |  | 第 7 页 共 11 页
序号 | 项目编码 | 项目名称 | 项目特征描述 |  | 计量单位 | 工程量 | 金额（元）
[7 empty] | 综合单价 |  | 合价 | 其中
暂估价
13 | 030411004006 | 配线 | 1.名称:配线 2.型号:WDZNB1-BYR-1.0mm2 3.燃烧性能:B1级 4.材质:铜芯 5.备注:其它未说明事宜详见设计图纸及相关规范要求 |  | m | 894.55
14 | 030411004014 | 配线 | 1.名称:配线 2.型号:WDZNB1-RYS-2*1.0 3.燃烧性能:B1级 4.材质:铜芯 5.备注:其它未说明事宜详见设计图纸及相关规范要求 |  | m | 447.27
15 | 030411005001 | 消防接线端子箱（利旧） | 1.名称:消防接线端子箱（利旧） 2.型号:TX6961 3.安装方式:底边距地1.2m明装 4.备注:其它未说明事宜详见设计图纸及相关规范要求 |  | 个 | 7
16 | 030904009001 | 区域型火灾报警控制器（利旧） | 1.名称:区域型火灾报警控制器（利旧） 2.型号:TX3002 3.安装方式:底边距地1.2m明装 4.安装位置:一楼值班室 5.备注:其它未说明事宜详见设计图纸及相关规范要求 |  | 台 | 1
17 | 030904001001 | 智能型感烟探测器（利旧） | 1.名称:智能型感烟探测器（利旧） 2.型号:TX3100A 3.安装方式:吸顶安装 4.备注:其它未说明事宜详见设计图纸及相关规范要求 |  | 个 | 434
18 | 030904007001 | 吸顶广播（利旧） | 1.名称:吸顶广播（利旧） 2.型号:N-SL06F 3.安装方式:嵌顶安装 4.备注:其它未说明事 |  | 个 | 79
本页小计
注：为计取规费等的使用，可在表中增设其中：“定额人工费”。
表—08
分部分项工程和单价措施项目清单与计价表
工程名称：消防工程 |  |  |  | 标段：2024年新疆大学红湖校区10号学生宿舍里修缮工程 |  |  |  | 第 8 页 共 11 页
序号 | 项目编码 | 项目名称 | 项目特征描述 |  | 计量单位 | 工程量 | 金额（元）
[7 empty] | 综合单价 |  | 合价 | 其中
暂估价
宜详见设计图纸及相关规范要求
19 | 030904005001 | 火灾声光报警器（利旧） | 1.名称:火灾声光报警器（利旧） 2.型号:TX3301 3.安装方式:吸顶安装或距疏散指示灯1m壁装 4.备注:其它未说明事宜详见设计图纸及相关规范要求 |  | 个 | 31
20 | 030904003001 | 手动报警按钮+消防电话插孔（利旧） | 1.名称:手动报警按钮+消防电话插孔（利旧） 2.型号:TX3140 3.安装方式:距地1.3m壁装 4.备注:其它未说明事宜详见设计图纸及相关规范要求 |  | 个 | 31
21 | 030904006001 | 消防电话(利旧） | 1.名称:消防电话(利旧） 2.型号:HY5716B 3.安装方式:距地1.3m壁装 4.安装位置:一楼值班室 5.备注:其它未说明事宜详见设计图纸及相关规范要求 |  | 个 | 1
22 | 030904009002 | 区域显示器(利旧） | 1.名称:区域显示器(利旧） 2.型号:LCD-160 3.安装方式:底边距地1.2m明装 4.备注:其它未说明事宜详见设计图纸及相关规范要求 |  | 台 | 7
23 | 030904008001 | 联动控制模块(利旧） | 1.名称:联动控制模块(利旧） 2.型号:TX3208A 3.安装方式:距地2.5m壁装或设备控制箱旁 4.备注:其它未说明事宜详见设计图纸及相关规范要求 |  | 个 | 114
24 | 030904008005 | 输入模块(利旧） | 1.名称:输入模块(利 |  | 个 | 46
本页小计
注：为计取规费等的使用，可在表中增设其中：“定额人工费”。
表—08
分部分项工程和单价措施项目清单与计价表
工程名称：消防工程 |  |  |  | 标段：2024年新疆大学红湖校区10号学生宿舍里修缮工程 |  |  |  | 第 9 页 共 11 页
序号 | 项目编码 | 项目名称 | 项目特征描述 |  | 计量单位 | 工程量 | 金额（元）
[7 empty] | 综合单价 |  | 合价 | 其中
暂估价
旧） 2.型号:TX3200A 3.安装方式:距地2.5m壁装或设备控制箱旁 4.备注:其它未说明事宜详见设计图纸及相关规范要求
25 | 030904003002 | 编码消火栓按钮 | 1.名称:编码消火栓按钮 2.型号:M500H 3.安装方式:消火栓箱内 4.备注:其它未说明事宜详见设计图纸及相关规范要求 |  | 个 | 46
26 | 030904008002 | 电气火灾监控模块 | 1.名称:电气火灾监控模块 2.型号:(300mA)-70℃ 3.安装方式:配电箱内安装 4.备注:其它未说明事宜详见设计图纸及相关规范要求 |  | 个 | 1
27 | 030904008003 | 消防电源监测模块 | 1.名称:消防电源监测模块 2.型号:ZXVA 3.安装方式:配电箱内安装 4.备注:其它未说明事宜详见设计图纸及相关规范要求 |  | 个 | 2
28 | 030904008004 | 防火门监控模块(利旧） | 1.名称:防火门监控模块(利旧） 2.型号:TW-FDM-C1/C2 3.安装方式:底距门框顶0.1m明装 4.备注:其它未说明事宜详见设计图纸及相关规范要求 |  | 个 | 17
29 | 030503008001 | 门磁开关(利旧） | 1.名称:门磁开关(利旧） 2.型号:TW-FDM-MS 3.安装方式:门框内顶部安装 4.备注:其它未说明事 |  | 个 | 34
本页小计
注：为计取规费等的使用，可在表中增设其中：“定额人工费”。
表—08
分部分项工程和单价措施项目清单与计价表
工程名称：消防工程 |  |  |  | 标段：2024年新疆大学红湖校区10号学生宿舍里修缮工程 |  |  |  | 第 10 页 共 11 页
序号 | 项目编码 | 项目名称 | 项目特征描述 |  | 计量单位 | 工程量 | 金额（元）
[7 empty] | 综合单价 |  | 合价 | 其中
暂估价
宜详见设计图纸及相关规范要求
30 | 030411006001 | 接线盒 | 1.名称:接线盒 2.规格:86型 3.备注:其它未说明事宜详见设计图纸及相关规范要求 |  | 个 | 629
31 | 031201001001 | 线管刷防火涂料 | 1.名称:线管刷防火涂料 2.防火涂料:明敷设时（包括吊顶内）线管均匀外刷防火涂料 3.线管类型:消防JDG热镀锌金属管 4.备注:其它未说明事宜详见设计图纸及相关规范要求 |  | m2 | 543.14
32 | 030413003001 | 开孔（打洞） | 1.名称:开孔（打洞） 2.类型:穿楼板打洞 3.部位:混凝土板 4.洞尺寸:封堵恢复 5.备注:其它未说明事宜详见设计图纸及相关规范要求 |  | 个 | 20
33 | 030413003002 | 开孔（打洞） | 1.名称:开孔（打洞） 2.类型:穿墙打洞 3.部位:砖墙 4.洞尺寸:封堵恢复 5.备注:其它未说明事宜详见设计图纸及相关规范要求 |  | 个 | 1198
34 | 030413002001 | 墙面剔槽 | 1.名称:墙面剔槽 2.填充(恢复)方式:详见设计施工图及相关规范 3.备注:其它未说明事宜详见设计图纸及相关规范要求 |  | m | 436.44
35 | 030905001001 | 火灾报警系统调试 | 1.名称:火灾报警系统调试 2.备注:其它未说明事宜详见设计图纸及相关规范要求 |  | 系统 | 1
36 | 030905003001 | 防火门监控系统调试 | 1.名称:防火门监控系统调试 |  | 系统 | 1
本页小计
注：为计取规费等的使用，可在表中增设其中：“定额人工费”。
表—08
分部分项工程和单价措施项目清单与计价表
工程名称：消防工程 |  |  |  | 标段：2024年新疆大学红湖校区10号学生宿舍里修缮工程 |  |  |  | 第 11 页 共 11 页
序号 | 项目编码 | 项目名称 | 项目特征描述 |  | 计量单位 | 工程量 | 金额（元）
[7 empty] | 综合单价 |  | 合价 | 其中
暂估价
2.备注:其它未说明事宜详见设计图纸及相关规范要求
分部小计
其他工程
1 | 011507002001 | 标识 | 1.名称:标识 2.系统:消防电系统 3.标识位置:消防设施、装置、设备等处需要设置的地方均需布设标识、并满足验收要求 4.面层材料种类:由甲方选型 5.备注:其它未说明事宜详见设计图纸及相关规范要求 |  | 项 | 1
分部小计
分部小计
措施项目
1 | 031301017001 | 消防工程脚手架搭拆 | 1.名称:消防工程脚手架搭拆 2.备注:其它未说明事宜详见设计图纸及相关规范要求 |  | 项 | 1
分部小计
本页小计
合计
注：为计取规费等的使用，可在表中增设其中：“定额人工费”。
表—08

## 表-11 总价措施项目清单与计价表
总价措施项目清单与计价表
工程名称：消防工程 |  |  | 标段：2024年新疆大学红湖校区10号学生宿舍里修缮工程 |  |  |  |  | 第 1 页 共 1 页
序号 | 项目编码 | 项目名称 |  | 计算基础 | 费率(%) | 金额(元) | 调整费率(%) |  | 调整后金额(元) | 备注
1 | 031302001001 | 安全文明施工
2 | 031302001002 | 其中：环境保护费、文明施工费、安全施工费 |  | 分部分项人工费+单价措施项目人工费 | 0
3 | 031302001003 | 其中：临时设施费 |  | 分部分项人工费+单价措施项目人工费 | 1.61
4 | 031302002001 | 夜间施工增加费 |  |  | 0 |  |  |  |  | 按实际发生计取，不发生不计取。
5 | 031302004001 | 二次搬运费 |  | 分部分项人工费+单价措施项目人工费 | 0
6 | 031302005001 | 冬雨季施工增加费 |  |  | 0 |  |  |  |  | 不发生不计取，在编制施工招标文件时依据工程实际情况，结合市场编制费用清单。
7 | 031302006001 | 已完工程及设备保护费 |  | 分部分项人工费+单价措施项目人工费 | 0.07
8 | 031301009001 | 特殊地区增加费 |  |  | 0 |  |  |  |  | 结合工程实际情况，按相关规定计取
9 | X031302008001 | 工程定位复测、点交清理费 |  | 分部分项人工费+单价措施项目人工费 | 0.27
10 | X031302010001 | 检验试验费
11 | X031302010002 | 其中：自检试验费 |  |  | 0
12 | X031302010003 | 其中：检验试验配合费 |  | 分部分项人工费+单价措施项目人工费 | 0.18
13 | 03B991 | 竣工档案编制费 |  | 分部分项人工费+单价措施项目人工费 | 0.32
合 计
编制人（造价人员）： | [7 empty] | 复核人（造价工程师）：
注：1.“计算基础”中安全文明施工费可为“定额基价”、“定额人工费”或“定额人工费+定额机械费”，其他项目可为“定额人工费”或“定额人工费+定额机械费”。 2.按施工方案计算的措施费，若无“计算基础”和“费率”的数值，也可只填“金额”数值，但应在备注栏说明施工方案出处或计算方法。
表-11

## 表-12 其他项目清单与计价汇总表
其他项目清单与计价汇总表
工程名称：消防工程 |  | 标段：2024年新疆大学红湖校区10号学生宿舍里修缮工程 |  |  | 第 1 页 共 1 页
序号 | 项目名称 |  | 金额(元) | 结算金额(元) |  | 备注
1 | 暂列金额 |  |  |  |  | 明细详见表-12-1
2 | 暂估价
2.1 | 材料暂估价 |  | — |  |  | 明细详见表-12-2
2.2 | 专业工程暂估价 |  |  |  |  | 明细详见表-12-3
2.3 | 施工技术专项措施项目暂估价 |  |  |  |  | 明细详见表-12-7
3 | 计日工 |  |  |  |  | 明细详见表-12-4
4 | 总承包服务费 |  |  |  |  | 明细详见表-12-5
合 计 | [5 empty] | —
注：材料（工程设备）暂估单价进入清单项目综合单价，此处不汇总。
表-12

## 表-12-1 暂列金额明细表
暂列金额明细表
工程名称：消防工程 |  | 标段：2024年新疆大学红湖校区10号学生宿舍里修缮工程 |  |  | 第 1 页 共 1 页
序号 | 项目名称 |  | 计量单位 | 暂定金额(元) |  | 备注
1
合 计 | [5 empty] | —
注：此表由招标人填写，如不能详列，也可只列暂列金额总额，投标人应将上述暂列金额计入投标总价中。
表—12—1

## 表-12-2 材料(工程设备)暂估价及调整表
材料（工程设备）暂估单价及调整表
工程名称：消防工程 |  |  | 标段：2024年新疆大学红湖校区10号学生宿舍里修缮工程 | [7 empty] | 第 1 页 共 1 页
序号 | 材料(工程设备)名称、规格、型号 | 计量单位 |  | 数量 |  | 暂估(元) |  | 确认(元) |  | 差额±(元) |  |  | 备注
|  |  |  | 暂估 | 确认 | 单价 | 合价 | 单价 | 合价 | 单价 |  | 合价
合计
注：1.此表由招标人填写“暂估单价”，并在备注栏说明暂估价的材料、工程设备拟用在那些清单项目上，投标人应将上述材料、工程设备暂估单价计入工程量清单综合单价报价中
表—12—2

## 表-12-3 专业工程暂估价及结算价表
专业工程暂估价及结算价表
工程名称：消防工程 |  |  | 标段：2024年新疆大学红湖校区10号学生宿舍里修缮工程 |  |  |  | 第 1 页 共 1 页
序号 | 工程名称 | 工程内容 |  | 暂估金额（元） | 结算金额(元) | 差额±(元) |  | 备注
1
合 计 |  |  |  | 0 |  |  |  | —
注：此表“暂估金额”由招标人填写，投标人应将“暂估金额”计入投标总价中。结算时按合同约定结算金额填写。
表—12—3

## 表-12-4 计日工表
计 日 工 表
工程名称：消防工程 |  | 标段：2024年新疆大学红湖校区10号学生宿舍里修缮工程 | [5 empty] | 第 1 页 共 1 页
编号 | 项目名称 |  | 单位 | 暂定数量 | 实际数量 | 综合单价(元) | 合价
[7 empty] | 暂定 |  | 实际
1 | 人工
人工小计
2 | 材料
材料小计
3 | 机械
机械小计
4.企业管理费和利润
总 计
注：此表项目名称、暂定数量由招标人填写，编制招标控制价时，单价由招标人按有关计价规定确定；投标时，单价由投标人自主报价，按暂定数量计算合价计入投标总价中。结算时，按发承包双方确认的实际数量计算合价。
表—12—4

## 表-12-5 总承包服务费计价表
总承包服务费计价表
工程名称：消防工程 |  | 标段：2024年新疆大学红湖校区10号学生宿舍里修缮工程 |  |  |  |  | 第 1 页 共 1 页
序号 | 项目名称 |  | 项目价值(元) | 服务内容 | 计算基础 | 费率(%) |  | 金额(元)
1 | 专业发包工程管理费
2 | 甲供材料设备保管费
合 计
注：此表项目名称、服务内容由招标人填写，编制招标控制价时，费率及金额由招标人按有关计价规定确定；投标时，费率及金额由投标人自主报价，计入投标总价中。
表—12—5

## 表-12-7 施工技术专项措施项目暂估价及结算价表
施工技术专项措施项目暂估价及结算价表
工程名称：消防工程 |  |  | 标段：2024年新疆大学红湖校区10号学生宿舍里修缮工程 |  |  |  | 第 1 页 共 1 页
序号 | 项目名称 | 工程内容 |  | 暂估金额（元） | 结算金额(元) | 差额±(元) |  | 备注
1
合 计

## 表-13 规费、税金项目清单与计价表
规费、税金项目计价表
工程名称：消防工程 |  | 标段：2024年新疆大学红湖校区10号学生宿舍里修缮工程 |  |  | 第 1 页 共 1 页
序号 | 项目名称 |  | 计算基础 | 计算基数 |  | 计算费率(%) | 金额（元）
1 | 规费 |  | 社会保险费+住房公积金
1.1 | 社会保险费 |  | 养老保险费+失业保险费+医疗保险费+工伤保险费
1.11 | 养老保险费 |  | 分部分项人工费+单价措施项目人工费 |  |  | 7.13
1.12 | 失业保险费 |  | 分部分项人工费+单价措施项目人工费 |  |  | 0.28
1.13 | 医疗保险费 |  | 分部分项人工费+单价措施项目人工费 |  |  | 1.58
1.14 | 工伤保险费 |  | 分部分项人工费+单价措施项目人工费 |  |  | 0.19
1.2 | 住房公积金 |  | 分部分项人工费+单价措施项目人工费 |  |  | 1.05
2 | 税金 |  | 税前工程造价 |  |  | 9
合计
编制人（造价人员）： |  |  |  |  | 复核人（造价工程师）：
表-13