## 表-04 单位工程投标报价汇总表
单位工程投标报价汇总表
工程名称：电气设备安装工程 |  | 标段：2024年新疆大学红湖校区10号学生宿舍里修缮工程 |  | 第 1 页 共 1 页
序号 | 汇总内容 |  | 金额(元) |  | 其中：暂估价(元)
一 | 分部分项工程费
1.1 | 拆除工程
1.2 | 外网入户-强电
1.3 | 外网入户-弱电
1.4 | 新做部分
1.5 | 其他工程
二 | 措施项目费
2.1 | 单价措施项目费
2.2 | 总价措施项目费
2.21 | 其中：安全文明施工费
三 | 其他项目费
3.1 | 暂列金额
3.2 | 暂估价
3.3 | 计日工
3.4 | 总承包服务费
四 | 规费
五 | 税前工程造价
六 | 税金
投标报价合计=一+二+三+四+六
注：本表适用于单位工程招标控制价或投标报价的汇总，如无单位工程划分，单项工程也使用本表汇总
表—04

## 表-08 分部分项工程和单价措施项目清单与计价表
分部分项工程和单价措施项目清单与计价表
工程名称：电气设备安装工程 |  |  |  | 标段：2024年新疆大学红湖校区10号学生宿舍里修缮工程 |  |  |  | 第 1 页 共 49 页
序号 | 项目编码 | 项目名称 | 项目特征描述 |  | 计量单位 | 工程量 | 金额（元）
[7 empty] | 综合单价 |  | 合价 | 其中
暂估价
分部分项
拆除工程
1 | 011613001001 | 灯具拆除 | 1.名称:灯具拆除 2.拆除高度:有吊顶层面拆除高度为原吊顶高度，无吊顶层面拆除高度为原天棚高度 3.安装方式:明装 4.备注:其它未说明事宜详见设计图纸及相关规范要求 |  | 套 | 1184
2 | 011613001002 | 插座拆除 | 1.名称:插座拆除 2.安装方式:明装 3.拆除高度:拆除高度为现状高度 4.备注:其它未说明事宜详见设计图纸及相关规范要求 |  | 套 | 1321
3 | 011613001003 | 开关拆除 | 1.名称:开关拆除 2.安装方式:明装 3.拆除高度:拆除高度为现状高度 4.备注:其它未说明事宜详见设计图纸及相关规范要求 |  | 套 | 514
4 | 011613001004 | 接线盒拆除 | 1.名称:接线盒拆除 2.安装方式:明装 3.拆除高度:拆除高度为现状高度 4.备注:其它未说明事宜详见设计图纸及相关规范要求 |  | 套 | 257
5 | 011613001005 | 无线AP面板拆除 | 1.名称:无线AP面板拆除 2.安装方式:明装 3.拆除高度:拆除高度为现状高度 4.备注:其它未说明事宜详见设计图纸及相关规范要求 |  | 套 | 257
6 | 011611005001 | 桥架拆除 | 1.名称:桥架拆除 2.安装方式:梁下敷设 3.拆除高度:拆除高度为现状高度 4.垃圾外运:拆除垃圾 |  | m | 1705.92
本页小计
注：为计取规费等的使用，可在表中增设其中：“定额人工费”。
表—08
分部分项工程和单价措施项目清单与计价表
工程名称：电气设备安装工程 |  |  |  | 标段：2024年新疆大学红湖校区10号学生宿舍里修缮工程 |  |  |  | 第 2 页 共 49 页
序号 | 项目编码 | 项目名称 | 项目特征描述 |  | 计量单位 | 工程量 | 金额（元）
[7 empty] | 综合单价 |  | 合价 | 其中
暂估价
运输设备，施工方自行考虑，垃圾的弃运地点需满足业主要求及《新疆乌鲁木齐市城市建筑垃圾管理办法》进行弃置；所用机械、运距及垃圾处置费施工单位在投标报价时综合考虑 5.备注:其它未说明事宜详见设计图纸及相关规范要求
7 | 011612001002 | PVC线槽拆除 | 1.名称:PVC线槽拆除 2.敷设方式:明敷 3.垃圾外运:拆除垃圾运输设备，施工方自行考虑，垃圾的弃运地点需满足业主要求及《新疆乌鲁木齐市城市建筑垃圾管理办法》进行弃置；所用机械、运距及垃圾处置费施工单位在投标报价时综合考虑 4.备注:其它未说明事宜详见设计图纸及相关规范要求 |  | m | 514
8 | 011612001003 | 线缆拆除 | 1.名称:线缆拆除 2.线缆规格:35mm2以下 3.垃圾外运:拆除垃圾运输设备，施工方自行考虑，垃圾的弃运地点需满足业主要求及《新疆乌鲁木齐市城市建筑垃圾管理办法》进行弃置；所用机械、运距及垃圾处置费施工单位在投标报价时综合考虑 4.备注:其它未说明事宜详见设计图纸及相关规范要求 |  | m | 5001.43
9 | 011613001006 | 监控设备拆除 | 1.名称:监控摄像头拆除 2.安装方式:壁装 3.拆除高度:拆除高度为现状高度 4.备注:其它未说明事宜详见设计图纸及相关 |  | 套 | 53
本页小计
注：为计取规费等的使用，可在表中增设其中：“定额人工费”。
表—08
分部分项工程和单价措施项目清单与计价表
工程名称：电气设备安装工程 |  |  |  | 标段：2024年新疆大学红湖校区10号学生宿舍里修缮工程 |  |  |  | 第 3 页 共 49 页
序号 | 项目编码 | 项目名称 | 项目特征描述 |  | 计量单位 | 工程量 | 金额（元）
[7 empty] | 综合单价 |  | 合价 | 其中
暂估价
规范要求
10 | 011614002001 | 公共区域配电箱拆除 | 1.名称:公共区域配电箱拆除 2.安装方式:明装 3.拆除高度:拆除高度为现状高度 4.垃圾外运:运距及运输设备施工方自行考虑 5.备注:其它未说明事宜详见设计图纸及相关规范要求 |  | 个 | 19
11 | 030507005002 | 入口闸机拆除 | 1.名称:入口闸机拆除 2.备注:其它未说明事宜详见设计图纸及相关规范要求 |  | 台 | 4
12 | 030507005003 | 入口闸机安装 | 1.名称:入口闸机安装 2.线缆及相应元器件利旧，新增由施工单位自行考虑 3.备注:其它未说明事宜详见设计图纸及相关规范要求 |  | 台 | 4
13 | 030501012007 | POE交换机拆除 | 1.名称:POE交换机拆除 2.部位:原有校园网机柜中交换机 3.备注:其它未说明事宜详见设计图纸及相关规范要求 |  | 台 | 1
14 | 030501012008 | POE交换机安装 | 1.名称:POE交换机安装 2.部位:原有校园网机柜中交换机 3.备注:其它未说明事宜详见设计图纸及相关规范要求 |  | 台 | 1
15 | 030501012005 | POE交换机及模块拆除 | 1.名称:POE交换机及模块拆除 2.部位:原有3楼机房监控机柜中交换机 3.备注:其它未说明事宜详见设计图纸及相关规范要求 |  | 台 | 1
16 | 030501012006 | POE交换机及模块安装 | 1.名称:POE交换机及模块安装 2.部位:原有3楼机房监 |  | 台 | 1
本页小计
注：为计取规费等的使用，可在表中增设其中：“定额人工费”。
表—08
分部分项工程和单价措施项目清单与计价表
工程名称：电气设备安装工程 |  |  |  | 标段：2024年新疆大学红湖校区10号学生宿舍里修缮工程 |  |  |  | 第 4 页 共 49 页
序号 | 项目编码 | 项目名称 | 项目特征描述 |  | 计量单位 | 工程量 | 金额（元）
[7 empty] | 综合单价 |  | 合价 | 其中
暂估价
控机柜中交换机 3.备注:其它未说明事宜详见设计图纸及相关规范要求
17 | 030501012001 | 水控主机及电源箱拆除 | 1.名称:水控主机及电源箱拆除 2.部位:弱电竖井中浴室水控主机及电源箱 3.备注:其它未说明事宜详见设计图纸及相关规范要求 |  | 台 | 1
18 | 030501012002 | 水控主机及电源箱拆除安装 | 1.名称:水控主机及电源箱安装 2.部位:弱电竖井中浴室水控主机及电源箱 3.备注:其它未说明事宜详见设计图纸及相关规范要求 |  | 台 | 1
19 | 030408001007 | 电力电缆拆除 | 1.名称:电力电缆拆除 2.型号:WDZN-YJE22-4*150 3.敷设方式、部位:室外现有备用管数量不足，需将10号宿舍楼内设备间电源进线整合至一根管中 4.备注:其它未说明事宜详见设计图纸及相关规范要求 |  | m | 100
20 | 030408001008 | 电力电缆（利旧） | 1.名称:电力电缆（利旧） 2.型号:WDZN-YJE22-4*150 3.敷设方式、部位:室外现有备用管数量不足，需将10号宿舍楼内设备间电源进线整合至一根管中 4.测试、实验:按规范要求做电缆相关测试、实验、接地 5.备注:其它未说明事宜详见设计图纸及相关规范要求 |  | m | 100
21 | 030501003001 | 门禁控制器拆除 | 1.名称:门禁控制器拆 |  | 台 | 5
本页小计
注：为计取规费等的使用，可在表中增设其中：“定额人工费”。
表—08
分部分项工程和单价措施项目清单与计价表
工程名称：电气设备安装工程 |  |  |  | 标段：2024年新疆大学红湖校区10号学生宿舍里修缮工程 |  |  |  | 第 5 页 共 49 页
序号 | 项目编码 | 项目名称 | 项目特征描述 |  | 计量单位 | 工程量 | 金额（元）
[7 empty] | 综合单价 |  | 合价 | 其中
暂估价
除 2.规格型号:拆除后利旧 3.备注:其它未说明事宜详见设计图纸及相关规范要求
22 | 030507007004 | 门禁系统电控锁拆除 | 1.名称:门禁系统电控锁拆除 2.规格型号:拆除后利旧 3.备注:其它未说明事宜详见设计图纸及相关规范要求 |  | 个 | 5
分部小计
外网入户-强电
1 | 030408001009 | 电力电缆 | 1.名称:电力电缆 2.型号:WDZN-YJE22-4*240 3.敷设方式、部位:室外现有管沟现有管内、桥架内 4.电压等级(kV):详设计 5.测试、实验:按规范要求做电缆相关测试、实验、接地 6.备注:其它未说明事宜详见设计图纸及相关规范要求 |  | m | 146.28
分部小计
外网入户-弱电
1 | 031103008001 | 24芯光缆（室外型） | 1.名称:24芯光缆（室外型） 2.规格、型号:1)标准：YD/T901，ISO/IEC 11801，ANSI/TIA -568-C.3 2)全截面阻水结构，松套管填充特种油膏，确保良好的阻水防潮性能 3)光纤规格：B1.3，A1b（OM1），A1a.1（OM2），A1a.2（OM3 |  | m | 52.28
本页小计
注：为计取规费等的使用，可在表中增设其中：“定额人工费”。
表—08
分部分项工程和单价措施项目清单与计价表
工程名称：电气设备安装工程 |  |  |  | 标段：2024年新疆大学红湖校区10号学生宿舍里修缮工程 |  |  |  | 第 6 页 共 49 页
序号 | 项目编码 | 项目名称 | 项目特征描述 |  | 计量单位 | 工程量 | 金额（元）
[7 empty] | 综合单价 |  | 合价 | 其中
暂估价
），A1a.3（OM4） 4)衰减＠20℃（dB/Km）：＠1310≤0.36，＠1550≤0.22/＠850≤3.0，＠1300≤1.0 5)光纤芯数：24芯 6)加强件: 磷化圆钢丝 7)护套：钢-聚乙烯粘结护套，MDPE，黑色 8)允许拉伸力：长期：600N，短期：1500N 9)允许压扁力：长期：300N/100mm，短期：1000N/100mm 10)最小弯曲半径：动态：20D，静态：10D 11)敷设方式：管道、非自承式架空 12)温度范围：-40℃～+60℃ 3.敷设方式:由室外现有光交箱接出，沿室外现有管网敷设 4.备注:其它未说明事宜详见设计图纸及相关规范要求
2 | 031103011001 | 光缆熔接 | 1.名称:光缆熔接 2.其他:含熔接用热缩管等辅材 3.备注:其它未说明事宜详见设计图纸及相关规范要求 |  | 芯 | 104
3 | 030413003005 | 入户管道打洞 | 1.名称:入户管道打洞 2.部位:外墙 3.洞尺寸:封堵恢复 4.备注:其它未说明事宜详见设计图纸及相关规范要求 |  | 个 | 4
4 | 031002003001 | 入户防水套管 | 1.名称、类型:入户防水套管 2.材质:详设计施工图 3.规格:SC80 4.配置形式:入户处预埋套管，与室外弱电主管相连 |  | 个 | 4
本页小计
注：为计取规费等的使用，可在表中增设其中：“定额人工费”。
表—08
分部分项工程和单价措施项目清单与计价表
工程名称：电气设备安装工程 |  |  |  | 标段：2024年新疆大学红湖校区10号学生宿舍里修缮工程 |  |  |  | 第 7 页 共 49 页
序号 | 项目编码 | 项目名称 | 项目特征描述 |  | 计量单位 | 工程量 | 金额（元）
[7 empty] | 综合单价 |  | 合价 | 其中
暂估价
5.备注:其它未说明事宜详见设计图纸及相关规范要求
5 | 031103008004 | 8芯光缆（室外型） | 1.名称:8芯光缆（室外型） 2.类型:室外铠装 3.规格、型号:1)标准：YD/T901，ISO/IEC 11801，ANSI/TIA -568-C.3 2)全截面阻水结构，松套管填充特种油膏，确保良好的阻水防潮性能 3)光纤规格：B1.3，A1b（OM1），A1a.1（OM2），A1a.2（OM3），A1a.3（OM4） 4)衰减＠20℃（dB/Km）：＠1310≤0.36，＠1550≤0.22/＠850≤3.0，＠1300≤1.0 5)光纤芯数：8芯 6)加强件: 磷化圆钢丝 7)护套：钢-聚乙烯粘结护套，MDPE，黑色 8)允许拉伸力：长期：600N，短期：1500N 9)允许压扁力：长期：300N/100mm，短期：1000N/100mm 10)最小弯曲半径：动态：20D，静态：10D 11)敷设方式：管道、非自承式架空 12)温度范围：-40℃～+60℃ 4.敷设方式:负一层进户位置桥架至二层网络机房 5.备注:其它未说明事宜详见设计图纸及相关规范要求 |  | m | 150
6 | 030411004031 | 配线 | 1.名称:配线 2.类型:电源线 3.型号:ZR-RVV-3*1.5 |  | m | 150
本页小计
注：为计取规费等的使用，可在表中增设其中：“定额人工费”。
表—08
分部分项工程和单价措施项目清单与计价表
工程名称：电气设备安装工程 |  |  |  | 标段：2024年新疆大学红湖校区10号学生宿舍里修缮工程 |  |  |  | 第 8 页 共 49 页
序号 | 项目编码 | 项目名称 | 项目特征描述 |  | 计量单位 | 工程量 | 金额（元）
[7 empty] | 综合单价 |  | 合价 | 其中
暂估价
4.规格:1.导体为多股无氧铜线 2.阻燃聚氯乙烯护套 3.额定电压Uo/U为300/500V 4.长期允许工作温度应不超过70℃ 5.材质:铜芯 6.配线部位:负一层进户位置桥架至二层网络机房 7.备注:其它未说明事宜详见设计图纸及相关规范要求
7 | 030502015003 | 光缆连续包 | 1.名称:光缆连续包 2.光缆芯数:12芯 3.规格:1进1出12芯 4.安装位置:桥架中 5.备注:其它未说明事宜详见设计图纸及相关规范要求 |  | 个 | 2
分部小计
新做部分
1 | 030404004002 | 配电箱 | 1.名称:配电箱 2.型号:AP-Z 3.规格:600*600*1800 4.安装方式:GBL柜落地安装(带基础) 5.备注:其它未说明事宜详见设计图纸及相关规范要求 |  | 台 | 1
2 | 030404017014 | 配电箱 | 1.名称:配电箱 2.型号:ALJG 3.规格:600*600*200 4.安装方式:背靠墙安装，正面检修 5.类型:为机柜电源预留配电箱 6.安装位置:2层汇聚间、5层弱电间、剩余弱电间（电气竖井） 7.备注:其它未说明事宜详见设计图纸及相关规范要求 |  | 台 | 5
3 | 030404017015 | 配电 | 1.名称:配电箱 |  | 台 | 1
本页小计
注：为计取规费等的使用，可在表中增设其中：“定额人工费”。
表—08
分部分项工程和单价措施项目清单与计价表
工程名称：电气设备安装工程 |  |  |  | 标段：2024年新疆大学红湖校区10号学生宿舍里修缮工程 |  |  |  | 第 9 页 共 49 页
序号 | 项目编码 | 项目名称 | 项目特征描述 |  | 计量单位 | 工程量 | 金额（元）
[7 empty] | 综合单价 |  | 合价 | 其中
暂估价
|  | 箱 | 2.型号:ALB1 3.规格:600*600*200 4.安装方式:背靠墙安装，正面检修 5.其他:自带加热除湿装置 IP54 6.备注:其它未说明事宜详见设计图纸及相关规范要求
4 | 030404017016 | 配电箱 | 1.名称:配电箱 2.型号:ALBG 3.规格:600*600*200 4.安装方式:背靠墙安装，正面检修 5.备注:其它未说明事宜详见设计图纸及相关规范要求 |  | 台 | 1
5 | 030404017017 | 配电箱 | 1.名称:配电箱 2.型号:AL6YL 3.规格:600*600*200 4.安装方式:背靠墙安装，正面检修 5.类型:为六层运营商预留配电箱 6.安装位置:现场运营商确定 7.备注:其它未说明事宜详见设计图纸及相关规范要求 |  | 台 | 1
6 | 030404017018 | 配电箱 | 1.名称:配电箱 2.型号:AL01 3.规格:700*2000*400 4.安装方式:落地明装 5.备注:其它未说明事宜详见设计图纸及相关规范要求 |  | 台 | 1
7 | 030404017019 | 配电箱 | 1.名称:配电箱 2.型号:AL02、AL03、 AL04、 AL05 3.规格:700*2000*400 4.安装方式:落地明装 5.备注:其它未说明事宜详见设计图纸及相关规范要求 |  | 台 | 4
8 | 030404017020 | 配电箱 | 1.名称:配电箱 |  | 台 | 1
本页小计
注：为计取规费等的使用，可在表中增设其中：“定额人工费”。
表—08
分部分项工程和单价措施项目清单与计价表
工程名称：电气设备安装工程 |  |  |  | 标段：2024年新疆大学红湖校区10号学生宿舍里修缮工程 |  |  |  | 第 10 页 共 49 页
序号 | 项目编码 | 项目名称 | 项目特征描述 |  | 计量单位 | 工程量 | 金额（元）
[7 empty] | 综合单价 |  | 合价 | 其中
暂估价
2.型号:AL06 3.规格:700*2000*400 4.安装方式:落地明装 5.备注:其它未说明事宜详见设计图纸及相关规范要求
9 | 030404017021 | 配电箱 | 1.名称:配电箱 2.型号:AL 3.规格:400*300*200 4.安装方式:明装，底边距地1.8m 5.备注:其它未说明事宜详见设计图纸及相关规范要求 |  | 台 | 246
10 | 030404017022 | 配电箱 | 1.名称:配电箱 2.型号:ALE1-XFKZ 3.规格:钢制防潮型,详设计图纸及相关规范要求 4.安装方式:配电间内明装 5.备注:其它未说明事宜详见设计图纸及相关规范要求 |  | 台 | 1
11 | 030404017023 | A型应急照明集中电源(标配8路输出) | 1.名称:A型应急照明集中电源(标配8路输出) 2.型号:ALE1-1F,HY-D-0.5KVA 3.规格:详设计图纸及相关规范要求 4.安装方式:明装，底边距地1.5m 5.备注:其它未说明事宜详见设计图纸及相关规范要求 |  | 台 | 1
12 | 030404017024 | A型应急照明集中电源(标配8路输出) | 1.名称:A型应急照明集中电源(标配8路输出) 2.型号:ALE1-2F、ALE1-3F、ALE1-4F,ALE1-5F，HY-D-0.5KVA 3.规格:详设计图纸及相关规范要求 4.安装方式:明装，底 |  | 台 | 4
本页小计
注：为计取规费等的使用，可在表中增设其中：“定额人工费”。
表—08
分部分项工程和单价措施项目清单与计价表
工程名称：电气设备安装工程 |  |  |  | 标段：2024年新疆大学红湖校区10号学生宿舍里修缮工程 |  |  |  | 第 11 页 共 49 页
序号 | 项目编码 | 项目名称 | 项目特征描述 |  | 计量单位 | 工程量 | 金额（元）
[7 empty] | 综合单价 |  | 合价 | 其中
暂估价
边距地1.5m 5.备注:其它未说明事宜详见设计图纸及相关规范要求
13 | 030404017025 | A型应急照明集中电源(标配8路输出) | 1.名称:A型应急照明集中电源(标配8路输出) 2.型号:ALE1-6F,HY-D-0.5KVA 3.规格:详设计图纸及相关规范要求 4.安装方式:明装，底边距地1.5m 5.备注:其它未说明事宜详见设计图纸及相关规范要求 |  | 台 | 1
14 | 030404017026 | A型应急照明集中电源(标配8路输出) | 1.名称:A型应急照明集中电源(标配8路输出) 2.型号:ALE1-B1F,HY-D-0.5KVA 3.规格:详设计图纸及相关规范要求 4.安装方式:明装，底边距地1.5m 5.备注:其它未说明事宜详见设计图纸及相关规范要求 |  | 台 | 1
15 | 030404022002 | 照明控制主机 | 1.名称:照明控制主机 2.型号:ASL2000 3.规格:厂家成套 4.包含:时钟控制器ASL200、网关ASL200、智能照明辅助电源ASL200-P20 5.安装部位:一层值班室 6.备注:其它未说明事宜详见设计图纸及相关规范要求 |  | 台 | 1
16 | 030412001011 | LED灯（节能灯） | 1.名称:LED灯（节能灯） 2.型号:220V,13W ,800lm，4000K 3.规格:600*600 |  | 套 | 220
本页小计
注：为计取规费等的使用，可在表中增设其中：“定额人工费”。
表—08
分部分项工程和单价措施项目清单与计价表
工程名称：电气设备安装工程 |  |  |  | 标段：2024年新疆大学红湖校区10号学生宿舍里修缮工程 |  |  |  | 第 12 页 共 49 页
序号 | 项目编码 | 项目名称 | 项目特征描述 |  | 计量单位 | 工程量 | 金额（元）
[7 empty] | 综合单价 |  | 合价 | 其中
暂估价
4.类型:自带蓄电池，持续供电时间≥180min 5.安装方式:吊顶内安装 6.安装部位:楼道 7.备注:其它未说明事宜详见设计图纸及相关规范要求
17 | 030412001012 | 防水防尘灯 | 1.名称:防水防尘灯 2.型号:220V,13W ,800lm，4000K 3.规格:300*300 4.安装方式:卫生间内吊顶内安装或阳台内吸顶 5.备注:其它未说明事宜详见设计图纸及相关规范要求 |  | 套 | 770
18 | 030412001013 | 雨棚灯 | 1.名称:雨棚灯 2.型号:220V,50W ,4000lm，4000K 3.类型:LED节能光源 4.防护等级:IP67 5.安装方式:吸顶或壁装（底距地2.4m壁装） 6.备注:其它未说明事宜详见设计图纸及相关规范要求 |  | 套 | 5
19 | 030412001014 | 吊线灯盘 | 1.名称:吊线灯盘 2.型号:220V,1*24W ,1500lm，4000K 3.规格:1200*100mm 4.类型:单管，LED 5.安装方式:底距地2.5m吊线安装 6.备注:其它未说明事宜详见设计图纸及相关规范要求 |  | 套 | 527
20 | 030412001015 | 吊线灯盘 | 1.名称:吊线灯盘 2.型号:220V,2*24W ,3000lm，4000K 3.规格:1200*100mm 4.类型:双管,LED 5.安装方式:底距地2.5m吊线安装 |  | 套 | 16
本页小计
注：为计取规费等的使用，可在表中增设其中：“定额人工费”。
表—08
分部分项工程和单价措施项目清单与计价表
工程名称：电气设备安装工程 |  |  |  | 标段：2024年新疆大学红湖校区10号学生宿舍里修缮工程 |  |  |  | 第 13 页 共 49 页
序号 | 项目编码 | 项目名称 | 项目特征描述 |  | 计量单位 | 工程量 | 金额（元）
[7 empty] | 综合单价 |  | 合价 | 其中
暂估价
6.备注:其它未说明事宜详见设计图纸及相关规范要求
21 | 030412001016 | 单管 LED灯（兼备用照明） | 1.名称:单管 LED灯（兼备用照明） 2.型号:220V,1*24W ,3000lm，4000K 3.规格:应急时间≥180min 4.安装方式:吸顶安装 5.备注:其它未说明事宜详见设计图纸及相关规范要求 |  | 套 | 12
22 | 030412001017 | 双管 LED灯（兼备用照明） | 1.名称:双管 LED灯（兼备用照明） 2.型号:220V,2*24W ,3000lm，4000K 3.规格:应急时间≥180min 4.安装方式:吸顶安装 5.备注:其它未说明事宜详见设计图纸及相关规范要求 |  | 套 | 4
23 | 030412001018 | 雷达感应和照度感应型一体灯(节能灯) | 1.名称:雷达感应和照度感应型一体灯(节能灯) 2.型号:220V，13W ,800lm，4000K 3.规格:持续供电时间≥180min 4.类型:自带蓄电池 5.安装方式:吸顶安装或管道底以下2.4米 6.安装部位:楼梯间、地下室走道 7.备注:其它未说明事宜详见设计图纸及相关规范要求 |  | 套 | 49
24 | 030412001019 | 壁灯（节能灯） | 1.名称:壁灯（节能灯） 2.型号:220V,13W ,800lm，4000K 3.规格:持续供电时间≥180min 4.类型:自带蓄电池 |  | 套 | 3
本页小计
注：为计取规费等的使用，可在表中增设其中：“定额人工费”。
表—08
分部分项工程和单价措施项目清单与计价表
工程名称：电气设备安装工程 |  |  |  | 标段：2024年新疆大学红湖校区10号学生宿舍里修缮工程 |  |  |  | 第 14 页 共 49 页
序号 | 项目编码 | 项目名称 | 项目特征描述 |  | 计量单位 | 工程量 | 金额（元）
[7 empty] | 综合单价 |  | 合价 | 其中
暂估价
5.安装方式:壁装（底距地2.4米壁装) 6.安装部位:不便维修楼梯间内壁装 7.备注:其它未说明事宜详见设计图纸及相关规范要求
25 | 030412001020 | 壁灯（节能灯） | 1.名称:壁灯（节能灯） 2.型号:220V,13W ,800lm，4000K 3.安装方式:壁装（底距地2.4米壁装) 4.安装部位:地下室 5.备注:其它未说明事宜详见设计图纸及相关规范要求 |  | 套 | 1
26 | 030412004012 | 安全出口标志灯 | 1.名称:安全出口标志灯 2.型号:DC24V、1W、小型 3.光源:LED 4.安装方式:门框上150 5.备注:其它未说明事宜详见设计图纸及相关规范要求 |  | 套 | 6
27 | 030412004013 | 楼层标志灯 | 1.名称:楼层标志灯 2.型号:DC24V、1W、小型 3.光源:LED 4.安装方式:底距地2.4米壁装或链吊 5.备注:其它未说明事宜详见设计图纸及相关规范要求 |  | 套 | 19
28 | 030412004014 | 疏散出口标志灯 | 1.名称:疏散出口标志灯 2.型号:DC24V、1W、小型 3.光源:LED 4.安装方式:门框上150 5.备注:其它未说明事宜详见设计图纸及相关规范要求 |  | 套 | 32
29 | 030412004015 | 方向标志灯（右 | 1.名称:方向标志灯（ |  | 套 | 67
本页小计
注：为计取规费等的使用，可在表中增设其中：“定额人工费”。
表—08
分部分项工程和单价措施项目清单与计价表
工程名称：电气设备安装工程 |  |  |  | 标段：2024年新疆大学红湖校区10号学生宿舍里修缮工程 |  |  |  | 第 15 页 共 49 页
序号 | 项目编码 | 项目名称 | 项目特征描述 |  | 计量单位 | 工程量 | 金额（元）
[7 empty] | 综合单价 |  | 合价 | 其中
暂估价
|  | 向） | 右向） 2.型号:DC24V、1W、小型 3.光源:LED 4.安装方式:底距地0.5米壁装或距地2.4米链吊 5.备注:其它未说明事宜详见设计图纸及相关规范要求
30 | 030412004016 | 方向标志灯（左向） | 1.名称:方向标志灯（左向） 2.型号:DC24V、1W、小型 3.光源:LED 4.安装方式:底距地0.5米壁装或距地2.4米链吊 5.备注:其它未说明事宜详见设计图纸及相关规范要求 |  | 套 | 51
31 | 030412004017 | “出口指示/禁止入内”标志灯 | 1.名称:“出口指示/禁止入内”标志灯 2.型号:DC24V、1W、小型 3.光源:LED 4.安装方式:门框上150 5.备注:其它未说明事宜详见设计图纸及相关规范要求 |  | 套 | 2
32 | 030412004018 | 双面多信息复合标志灯 | 1.名称:双面多信息复合标志灯 2.型号:DC24V、1W、小型 3.光源:LED 4.安装方式:底距地2.4米链吊 5.备注:其它未说明事宜详见设计图纸及相关规范要求 |  | 套 | 2
33 | 030412004019 | 双面方向标志灯（单向） | 1.名称:双面方向标志灯（单向） 2.型号:DC24V、1W、小型 3.光源:LED 4.安装方式:底距地2.4 |  | 套 | 6
本页小计
注：为计取规费等的使用，可在表中增设其中：“定额人工费”。
表—08
分部分项工程和单价措施项目清单与计价表
工程名称：电气设备安装工程 |  |  |  | 标段：2024年新疆大学红湖校区10号学生宿舍里修缮工程 |  |  |  | 第 16 页 共 49 页
序号 | 项目编码 | 项目名称 | 项目特征描述 |  | 计量单位 | 工程量 | 金额（元）
[7 empty] | 综合单价 |  | 合价 | 其中
暂估价
米链吊 5.备注:其它未说明事宜详见设计图纸及相关规范要求
34 | 030412004020 | 集中电源疏散照明灯（A型壁装） | 1.名称:集中电源疏散照明灯（A型壁装） 2.型号:DC24V、5W、小型 3.防护等级:室外型，IP67 4.光源:LED 5.安装方式:底距地2.4米壁装 6.备注:其它未说明事宜详见设计图纸及相关规范要求 |  | 套 | 5
35 | 030412004021 | 集中电源疏散照明灯（A型壁装） | 1.名称:集中电源疏散照明灯（A型壁装） 2.型号:DC24V、5W、小型 3.光源:LED 4.安装方式:底距地2.4米壁装 5.备注:其它未说明事宜详见设计图纸及相关规范要求 |  | 套 | 98
36 | 030412004022 | 集中电源疏散照明灯（A型） | 1.名称:集中电源疏散照明灯（A型） 2.型号:DC24V、5W 3.光源:LED 4.安装方式:吸顶或底距地2.4米壁装 5.备注:其它未说明事宜详见设计图纸及相关规范要求 |  | 套 | 42
37 | 030404034004 | 单联单控开关 | 1.名称:单联单控开关 2.规格:250V,10A 3.安装方式:距地1.3米 4.备注:其它未说明事宜详见设计图纸及相关规范要求 |  | 个 | 39
38 | 030404034005 | 双联单控开关 | 1.名称:双联单控开关 2.规格:250V,10A 3.安装方式:距地1.3米 4.备注:其它未说明事 |  | 个 | 17
本页小计
注：为计取规费等的使用，可在表中增设其中：“定额人工费”。
表—08
分部分项工程和单价措施项目清单与计价表
工程名称：电气设备安装工程 |  |  |  | 标段：2024年新疆大学红湖校区10号学生宿舍里修缮工程 |  |  |  | 第 17 页 共 49 页
序号 | 项目编码 | 项目名称 | 项目特征描述 |  | 计量单位 | 工程量 | 金额（元）
[7 empty] | 综合单价 |  | 合价 | 其中
暂估价
宜详见设计图纸及相关规范要求
39 | 030404034006 | 三联单控开关 | 1.名称:三联单控开关 2.规格:250V,10A 3.安装方式:距地1.3米 4.备注:其它未说明事宜详见设计图纸及相关规范要求 |  | 个 | 513
40 | 030404035005 | 斜五孔安全型插座 | 1.名称:斜五孔安全型插座 2.材质:以满足业主方使用条件及整体环境要求为准 3.规格:220V,10A 4.类型:安全型 5.安装方式:距地0.3m(宿舍内插座安装高度详大样) 6.备注:其它未说明事宜详见设计图纸及相关规范要求 |  | 个 | 1063
41 | 030404035006 | 电吹风机电源专用插座 | 1.名称:电吹风机电源专用插座 2.材质:以满足业主方使用条件及整体环境要求为准 3.规格:220V,16A，三孔 4.类型:安全防水型带开关 5.安装方式:底边距地1.5m 6.备注:其它未说明事宜详见设计图纸及相关规范要求 |  | 个 | 11
42 | 030404035007 | 电热水器电源专用插座 | 1.名称:电热水器电源专用插座 2.材质:以满足业主方使用条件及整体环境要求为准 3.规格:220V,16A,三孔 4.类型:安全防水型带开关 5.安装方式:底边距地2m |  | 个 | 4
本页小计
注：为计取规费等的使用，可在表中增设其中：“定额人工费”。
表—08
分部分项工程和单价措施项目清单与计价表
工程名称：电气设备安装工程 |  |  |  | 标段：2024年新疆大学红湖校区10号学生宿舍里修缮工程 |  |  |  | 第 18 页 共 49 页
序号 | 项目编码 | 项目名称 | 项目特征描述 |  | 计量单位 | 工程量 | 金额（元）
[7 empty] | 综合单价 |  | 合价 | 其中
暂估价
6.备注:其它未说明事宜详见设计图纸及相关规范要求
43 | 030404035008 | 饮水机电源专用插座 | 1.名称:饮水机电源专用插座 2.材质:以满足业主方使用条件及整体环境要求为准 3.规格:380V,20A,三孔 4.类型:三相安全防水型带开关 5.安装方式:底边距地1.5m 6.备注:其它未说明事宜详见设计图纸及相关规范要求 |  | 个 | 4
44 | 030411006005 | 地面防水型接线盒（闸机） | 1.名称:地面防水型接线盒（闸机） 2.规格:86型 3.安装形式:地面内安装 4.备注:其它未说明事宜详见设计图纸及相关规范要求 |  | 个 | 3
45 | 030411006006 | 开关盒 | 1.名称:开关盒 2.规格:86型 3.备注:其它未说明事宜详见设计图纸及相关规范要求 |  | 个 | 569
46 | 030411006007 | 接线盒 | 1.名称:接线盒 2.规格:86型 3.备注:其它未说明事宜详见设计图纸及相关规范要求 |  | 个 | 2977
47 | 030411006008 | 接线盒（防水防火型） | 1.名称:接线盒（防水防火型） 2.规格:86型 3.备注:其它未说明事宜详见设计图纸及相关规范要求 |  | 个 | 42
48 | 030404033002 | 排气扇(带时钟控制) | 1.名称:排气扇(带时钟控制) 2.部位:卫生间 3.规格:220V,24W 4.安装方式:装在排气 |  | 台 | 265
本页小计
注：为计取规费等的使用，可在表中增设其中：“定额人工费”。
表—08
分部分项工程和单价措施项目清单与计价表
工程名称：电气设备安装工程 |  |  |  | 标段：2024年新疆大学红湖校区10号学生宿舍里修缮工程 |  |  |  | 第 19 页 共 49 页
序号 | 项目编码 | 项目名称 | 项目特征描述 |  | 计量单位 | 工程量 | 金额（元）
[7 empty] | 综合单价 |  | 合价 | 其中
暂估价
口上(顶板预留接线盒) 5.备注:其它未说明事宜详见设计图纸及相关规范要求
49 | 030404001002 | 走道照明智能控制面板 | 1.名称:走道照明智能控制面板 2.安装方式:距地1.3米 3.备注:其它未说明事宜详见设计图纸及相关规范要求 |  | 台 | 6
50 | 030404032003 | 总等电位端子箱（MEB) | 1.名称:总等电位端子箱（MEB) 2.规格:成品，厂家配套 3.安装部位:配电室 4.安装方式:距地0.4米 5.备注:其它未说明事宜详见设计图纸及相关规范要求 |  | 台 | 1
51 | 030404032004 | 辅助等电位端子箱（SEB) | 1.名称:辅助等电位端子箱（SEB) 2.规格:成品，厂家配套 3.安装部位:配电室 4.安装方式:距地0.4米 5.备注:其它未说明事宜详见设计图纸及相关规范要求 |  | 台 | 16
52 | 030409002002 | 接地母线 | 1.名称:接地母线 2.材质:热镀锌扁钢 3.规格:-40*4 4.备注:其它未说明事宜详见设计图纸及相关规范要求 |  | m | 193.16
53 | 030414011002 | 接地装置调试 | 1.名称:接地装置调试 2.备注:其它未说明事宜详见设计图纸及相关规范要求 |  | 系统 | 1
54 | 030411003004 | 桥架 | 1.名称:桥架 2.规格:200*100 3.材质:金属材质 4.支架:含支架制作及安装 5.安装方式:梁下100吊装 |  | m | 44.34
本页小计
注：为计取规费等的使用，可在表中增设其中：“定额人工费”。
表—08
分部分项工程和单价措施项目清单与计价表
工程名称：电气设备安装工程 |  |  |  | 标段：2024年新疆大学红湖校区10号学生宿舍里修缮工程 |  |  |  | 第 20 页 共 49 页
序号 | 项目编码 | 项目名称 | 项目特征描述 |  | 计量单位 | 工程量 | 金额（元）
[7 empty] | 综合单价 |  | 合价 | 其中
暂估价
6.其他:电气线路穿越建筑物变形缝处时,应设置补偿装置，做法详18D802第36~43页 7.备注:其它未说明事宜详见设计图纸及相关规范要求
55 | 030411003005 | 桥架 | 1.名称:桥架 2.规格:300*100 3.材质:金属材质 4.支架:含支架制作及安装 5.安装方式:梁下100吊装 6.类型:内加金属隔板分隔 7.其他:电气线路穿越建筑物变形缝处时,应设置补偿装置，做法详18D802第36~43页 8.备注:其它未说明事宜详见设计图纸及相关规范要求 |  | m | 785.99
56 | 030411003006 | 桥架 | 1.名称:桥架 2.规格:100*50 3.材质:金属材质 4.支架:含支架制作及安装 5.安装方式:梁（板）下100敷设 6.类型:消防动力用防火金属槽盒 7.其他:电气线路穿越建筑物变形缝处时,应设置补偿装置，做法详18D802第36~43页 8.备注:其它未说明事宜详见设计图纸及相关规范要求 |  | m | 31.58
57 | 031201003002 | 桥架支架刷漆 | 1.名称:桥架支架刷漆 2.除锈、刷漆要求:除锈，后刷防锈漆二道，调和漆二道 3.备注:其它未说明事宜详见设计图纸及相关规范要求 |  | kg | 1292.87
本页小计
注：为计取规费等的使用，可在表中增设其中：“定额人工费”。
表—08
分部分项工程和单价措施项目清单与计价表
工程名称：电气设备安装工程 |  |  |  | 标段：2024年新疆大学红湖校区10号学生宿舍里修缮工程 |  |  |  | 第 21 页 共 49 页
序号 | 项目编码 | 项目名称 | 项目特征描述 |  | 计量单位 | 工程量 | 金额（元）
[7 empty] | 综合单价 |  | 合价 | 其中
暂估价
58 | 030411001006 | 配管 | 1.名称:配管 2.材质:JDG 3.规格:16 4.其他:电气线路穿越建筑物变形缝处时,应设置补偿装置，做法详18D802第36~43页 5.备注:其它未说明事宜详见设计图纸及相关规范要求 |  | m | 11098.24
59 | 030411001007 | 配管 | 1.名称:配管 2.材质:JDG 3.规格:20 4.其他:电气线路穿越建筑物变形缝处时,应设置补偿装置，做法详18D802第36~43页 5.备注:其它未说明事宜详见设计图纸及相关规范要求 |  | m | 3772.37
60 | 030411001008 | 配管 | 1.名称:配管 2.材质:JDG 3.规格:25 4.其他:电气线路穿越建筑物变形缝处时,应设置补偿装置，做法详18D802第36~43页 5.备注:其它未说明事宜详见设计图纸及相关规范要求 |  | m | 31.86
61 | 030411001009 | 配管 | 1.名称:配管 2.材质:JDG 3.规格:32 4.其他:电气线路穿越建筑物变形缝处时,应设置补偿装置，做法详18D802第36~43页 5.备注:其它未说明事宜详见设计图纸及相关规范要求 |  | m | 9.63
62 | 031201001002 | 线管刷防火涂料 | 1.名称:线管刷防火涂料 2.防火涂料:明敷设时（包括吊顶内）线管均匀外刷防火涂料 3.线管类型:应急照明 |  | m2 | 115.01
本页小计
注：为计取规费等的使用，可在表中增设其中：“定额人工费”。
表—08
分部分项工程和单价措施项目清单与计价表
工程名称：电气设备安装工程 |  |  |  | 标段：2024年新疆大学红湖校区10号学生宿舍里修缮工程 |  |  |  | 第 22 页 共 49 页
序号 | 项目编码 | 项目名称 | 项目特征描述 |  | 计量单位 | 工程量 | 金额（元）
[7 empty] | 综合单价 |  | 合价 | 其中
暂估价
JDG热镀锌金属管 4.备注:其它未说明事宜详见设计图纸及相关规范要求
63 | 030502005002 | 屏蔽超六类网线 | 1.名称:屏蔽超六类网线 2.型号:CAT6A STP 3.线缆对数:详见设计图纸及相关规范要求 4.敷设方式:桥架及管内 5.备注:其它未说明事宜详见设计图纸及相关规范要求 |  | m | 122.1
64 | 030408001004 | 电力电缆 | 1.名称:电力电缆 2.型号:WDZ-YJE-4*185+95 3.材质:铜芯 4.备注:其它未说明事宜详见设计图纸及相关规范要求 |  | m | 62.44
65 | 030408001005 | 电力电缆 | 1.名称:电力电缆 2.型号:WDZ-YJE-4*150+70 3.材质:铜芯 4.备注:其它未说明事宜详见设计图纸及相关规范要求 |  | m | 14.16
66 | 030408001006 | 电力电缆 | 1.名称:电力电缆 2.型号:NG-A(BTLY)-5*6 3.备注:其它未说明事宜详见设计图纸及相关规范要求 |  | m | 12.16
67 | 030408006003 | 电力电缆头 | 1.名称:电力电缆头 2.规格:10mm2以内 3.材质、类型:铜芯 4.备注:其它未说明事宜详见设计图纸及相关规范要求 |  | 个 | 2
68 | 030408006004 | 电力电缆头 | 1.名称:电力电缆头 2.规格:240mm2以内 3.材质、类型:铜芯 4.备注:其它未说明事宜详见设计图纸及相关 |  | 个 | 5
本页小计
注：为计取规费等的使用，可在表中增设其中：“定额人工费”。
表—08
分部分项工程和单价措施项目清单与计价表
工程名称：电气设备安装工程 |  |  |  | 标段：2024年新疆大学红湖校区10号学生宿舍里修缮工程 |  |  |  | 第 23 页 共 49 页
序号 | 项目编码 | 项目名称 | 项目特征描述 |  | 计量单位 | 工程量 | 金额（元）
[7 empty] | 综合单价 |  | 合价 | 其中
暂估价
规范要求
69 | 030408011003 | 电缆T接端子(箱） | 1.名称:电缆T接端子(箱） 2.类型:防水型 3.规格:240mm2以下 4.备注:其它未说明事宜详见设计图纸及相关规范要求 |  | 个 | 1
70 | 030408011004 | JXT2型T接端子 | 1.名称:JXT2型T接端子 2.类型:防水型 3.规格:240mm2以下 4.备注:其它未说明事宜详见设计图纸及相关规范要求 |  | 个 | 3
71 | 030411004012 | 配线 | 1.名称:配线 2.型号:WDZ-BYJ-2.5mm2 3.材质:铜芯 4.备注:其它未说明事宜详见设计图纸及相关规范要求 |  | m | 43671.52
72 | 030411004013 | 配线 | 1.名称:配线 2.型号:WDZ-BYJ-4mm2 3.材质:铜芯 4.备注:其它未说明事宜详见设计图纸及相关规范要求 |  | m | 28047.57
73 | 030411004014 | 配线 | 1.名称:配线 2.型号:WDZ-BYJ-10mm2 3.材质:铜芯 4.备注:其它未说明事宜详见设计图纸及相关规范要求 |  | m | 698.07
74 | 030411004015 | 配线 | 1.名称:配线 2.型号:WDZ-BYJ-16mm2 3.材质:铜芯 4.备注:其它未说明事宜详见设计图纸及相关规范要求 |  | m | 239.9
75 | 030411004016 | 配线 | 1.名称:配线 2.型号:WDZN-BYJ-4mm2 3.材质:铜芯 4.备注:其它未说明事宜详见设计图纸及相关规范要求 |  | m | 661.65
本页小计
注：为计取规费等的使用，可在表中增设其中：“定额人工费”。
表—08
分部分项工程和单价措施项目清单与计价表
工程名称：电气设备安装工程 |  |  |  | 标段：2024年新疆大学红湖校区10号学生宿舍里修缮工程 |  |  |  | 第 24 页 共 49 页
序号 | 项目编码 | 项目名称 | 项目特征描述 |  | 计量单位 | 工程量 | 金额（元）
[7 empty] | 综合单价 |  | 合价 | 其中
暂估价
76 | 030411004017 | 配线 | 1.名称:配线 2.型号:WDZNB1-BYJ-2.5mm2 3.燃烧性能:B1级 4.材质:铜芯 5.备注:其它未说明事宜详见设计图纸及相关规范要求 |  | m | 3592.82
77 | 030411004018 | 配线 | 1.名称:配线 2.型号:WDZNB1-RYSP-2*1.5 3.材质:铜芯 4.燃烧性能:B1级 5.配线形式:消防线缆入户后与消防系统槽盒共线槽敷设 6.备注:其它未说明事宜详见设计图纸及相关规范要求 |  | m | 193.5
78 | 030411004019 | 配线 | 1.名称:配线 2.型号:WDZN-RYSP-2*1.5 3.材质:铜芯 4.类型:RS485通讯双绞线 5.配线形式:引至1号教学楼消防设备电源监控器 6.备注:其它未说明事宜详见设计图纸及相关规范要求 |  | m | 140
79 | 030411004020 | 配线 | 1.名称:配线 2.型号:WDZN-BYJ-2.5mm2 3.材质:铜芯 4.类型:DC24V电源线 5.配线形式:引至1号教学楼消防设备电源监控器 6.备注:其它未说明事宜详见设计图纸及相关规范要求 |  | m | 140
80 | 030411004021 | 配线 | 1.名称:配线 2.型号:WDZN-RYSP-4*1.5 3.材质:铜芯 |  | m | 161.98
本页小计
注：为计取规费等的使用，可在表中增设其中：“定额人工费”。
表—08
分部分项工程和单价措施项目清单与计价表
工程名称：电气设备安装工程 |  |  |  | 标段：2024年新疆大学红湖校区10号学生宿舍里修缮工程 |  |  |  | 第 25 页 共 49 页
序号 | 项目编码 | 项目名称 | 项目特征描述 |  | 计量单位 | 工程量 | 金额（元）
[7 empty] | 综合单价 |  | 合价 | 其中
暂估价
4.配线形式:引至1号教学楼电气火灾监控主机 5.备注:其它未说明事宜详见设计图纸及相关规范要求
81 | 030411004022 | 配线 | 1.名称:配线 2.型号:WDZ-RYSP-2*0.75 3.材质:铜芯 4.备注:其它未说明事宜详见设计图纸及相关规范要求 |  | m | 289.36
82 | 080609004002 | 防火封堵 | 1.名称:防火封堵 2.规格:含有机膨胀胶联材料，防火涂料，JF防消模块,JF自动装置防消模块 3.做法:参照12D3-B101页之要求进行施工和消防验收；防火封堵用量按实际发生量为准。 4.类型:1.管线过墙、过楼板处。 2.电缆引至配电柜、盘或控制屏、台的开孔部位。 3.电缆引至配电室的入口处及出口处。 4.防火卷帘门与楼板梁和墙、柱之间的空隙。 5.防火隔墙两侧需涂刷防火涂料,涂层长度应大于1m。 5.备注:其它未说明事宜详见设计图纸及相关规范要求 |  | m3 | 2.24
83 | 030413003003 | 开孔（打洞） | 1.名称:开孔（打洞） 2.类型:穿楼板打洞 3.部位:混凝土板 4.洞尺寸:封堵恢复 5.备注:其它未说明事宜详见设计图纸及相关规范要求 |  | 个 | 75
84 | 030413003004 | 开孔（打洞） | 1.名称:开孔（打洞） 2.类型:穿墙打洞 3.部位:砖墙 |  | 个 | 1913
本页小计
注：为计取规费等的使用，可在表中增设其中：“定额人工费”。
表—08
分部分项工程和单价措施项目清单与计价表
工程名称：电气设备安装工程 |  |  |  | 标段：2024年新疆大学红湖校区10号学生宿舍里修缮工程 |  |  |  | 第 26 页 共 49 页
序号 | 项目编码 | 项目名称 | 项目特征描述 |  | 计量单位 | 工程量 | 金额（元）
[7 empty] | 综合单价 |  | 合价 | 其中
暂估价
4.洞尺寸:封堵恢复 5.备注:其它未说明事宜详见设计图纸及相关规范要求
85 | 030413002002 | 墙面剔槽 | 1.名称:墙面剔槽 2.填充(恢复)方式:详见设计施工图及相关规范 3.备注:其它未说明事宜详见设计图纸及相关规范要求 |  | m | 4946.38
86 | 030408008002 | 堵洞 | 1.名称:堵洞 2.部位:墙面、楼板原有洞口封堵 3.备注:其它未说明事宜详见设计图纸及相关规范要求 |  | 处 | 756
87 | 030414002002 | 送配电装置系统 | 1.名称:送配电装置系统 2.电压等级(kV):1KV以下 3.备注:其它未说明事宜详见设计图纸及相关规范要求 |  | 系统 | 1
88 | 030414006002 | 应急照明系统调试 | 1.名称:应急照明系统调试 2.备注:其它未说明事宜详见设计图纸及相关规范要求 |  | 系统 | 1
89 | 030502001001 | 综合机柜 | 1.名称:综合机柜 2.规格:自带UPS电源，42U 19"标准网络机柜，800*800*2000mm，前后金属网孔门，前门单开，后门双开网孔门，含脚轮4个，风扇2个，层板2块，全部选用SPCC优质冷轧钢板制作，表面采用静电喷涂工艺，防锈美观，黑色。AC220V10A 10位3孔PDU2个 3.安装要求:1、侧门和前后门均可拆卸； |  | 台 | 2
本页小计
注：为计取规费等的使用，可在表中增设其中：“定额人工费”。
表—08
分部分项工程和单价措施项目清单与计价表
工程名称：电气设备安装工程 |  |  |  | 标段：2024年新疆大学红湖校区10号学生宿舍里修缮工程 |  |  |  | 第 27 页 共 49 页
序号 | 项目编码 | 项目名称 | 项目特征描述 |  | 计量单位 | 工程量 | 金额（元）
[7 empty] | 综合单价 |  | 合价 | 其中
暂估价
2、配线架等设备可通过立柱自动完成接地； 3、侧门及前后门带钥匙锁设计； 4、立柱可支持前后调节； 5、机柜顶部和底部预制敲落孔，方便进线管理； 6、框架立柱 1.5mm； 7、功能立柱 1.5mm； 8、前门：单开金属网孔门； 9、后门/侧门：0.8mm金属板； 10、层板/托盘：1.2mm金属板； 11、颜色：黑色RAL9011； 12、承重：600kg 13、机柜底座采用规格为5CM的国标角钢，厚度为4mm，角钢材质Q235B，镀锌工艺。 4.安装方式:落地安装 5.备注:其它未说明事宜详见设计图纸及相关规范要求
90 | 030501012003 | 48口POE交换机 | 1.名称:48口POE交换机 2.规格:1、交换容量≥336Gbps，包转发率≥50Mpps； 2、48个10/100/1000Base-T以太网端口，4个千兆SFP 3.功能要求:1、支持PoE（802.3af）和PoE+（802.3at）； 2、支持MAC地址≥16K，支持ARP表项≥2K，支持IPv4 FIB表项≥4K； 3、支持DHCP Snooping，动态ARP检测，源地址认证SAVI等安全特性； |  | 台 | 1
本页小计
注：为计取规费等的使用，可在表中增设其中：“定额人工费”。
表—08
分部分项工程和单价措施项目清单与计价表
工程名称：电气设备安装工程 |  |  |  | 标段：2024年新疆大学红湖校区10号学生宿舍里修缮工程 |  |  |  | 第 28 页 共 49 页
序号 | 项目编码 | 项目名称 | 项目特征描述 |  | 计量单位 | 工程量 | 金额（元）
[7 empty] | 综合单价 |  | 合价 | 其中
暂估价
4、支持G.8032开放环网协议； 5、支持以太网电口堆叠，用网线连接实现堆叠功能； 6、5年质保，需提供产品制造商针对该项目的5年原厂售后服务承诺函； 7、提供工信部入网证书； 4.备注:其它未说明事宜详见设计图纸及相关规范要求
91 | 030501012004 | 24口汇聚交换机 | 1.名称:24口汇聚交换机 2.规格:1.交换容量≥2.55Tbps，包转发率≥720Mpps（官网有多个指标，以小指标为准）； 2.万兆光接口≥24，满配对应端口类型的光模块（10km）； 3.功能要求:1.配置模块化双电源，模块化双风扇，前/后通风； 2.支持二层VxLAN，支持三层VxLAN，支持EVPN； 3.支持QINQ，灵活QINQ； 4.最大堆叠台数≥9台，支持通过标准以太端口进行堆叠（万兆或40G均支持）； 5.支持IPv4静态路由、RIP V1/V2、OSPF、BGP，支持IPv6静态路由、RIPng、OSPFv3、BGP4+，支持IPv4和IPv6环境下的策略路由，支持IPv6手动隧道、6to4隧道和ISATAP隧道； 支持VRRPv2/v3（虚拟 |  | 台 | 2
本页小计
注：为计取规费等的使用，可在表中增设其中：“定额人工费”。
表—08
分部分项工程和单价措施项目清单与计价表
工程名称：电气设备安装工程 |  |  |  | 标段：2024年新疆大学红湖校区10号学生宿舍里修缮工程 |  |  |  | 第 29 页 共 49 页
序号 | 项目编码 | 项目名称 | 项目特征描述 |  | 计量单位 | 工程量 | 金额（元）
[7 empty] | 综合单价 |  | 合价 | 其中
暂估价
路由冗余协议)；支持RRPP（快速环网保护协议），环网故障恢复时间不超过200ms； 4.备注:其它未说明事宜详见设计图纸及相关规范要求
92 | 030507013001 | 64路硬盘录像机 | 1.名称:64路硬盘录像机 2.类别:详设计施工图，具体以满足现场使用需求为准 3.备注:其它未说明事宜详见设计图纸及相关规范要求 |  | 台 | 1
93 | 030501005001 | 16盘位网络存储扩展柜 | 1.名称:16盘位网络存储扩展柜 2.类别:详设计施工图，具体以满足现场使用需求为准 3.备注:其它未说明事宜详见设计图纸及相关规范要求 |  | 台 | 1
94 | 030501004001 | 8T监控硬盘 | 1.名称:8T监控硬盘 2.规格:详设计施工图，具体以满足现场使用需求为准 3.备注:其它未说明事宜详见设计图纸及相关规范要求 |  | 台 | 26
95 | 030502018001 | 千兆单模光模块 | 1.名称:千兆单模光模块 2.规格:光模块-SFP-GE-单模模块-(1310nm,10km,LC) 3.备注:其它未说明事宜详见设计图纸及相关规范要求 |  | 个 | 2
96 | 030502010001 | 48芯ODF架 | 1.名称:48芯ODF架 2.规格:48芯ODF架、法兰、尾纤满配（单模） 3.备注:其它未说明事宜详见设计图纸及相关规范要求 |  | 个 | 1
97 | 030502015001 | 光纤终端盒 | 1.名称:光纤终端盒 |  | 个 | 2
本页小计
注：为计取规费等的使用，可在表中增设其中：“定额人工费”。
表—08
分部分项工程和单价措施项目清单与计价表
工程名称：电气设备安装工程 |  |  |  | 标段：2024年新疆大学红湖校区10号学生宿舍里修缮工程 |  |  |  | 第 30 页 共 49 页
序号 | 项目编码 | 项目名称 | 项目特征描述 |  | 计量单位 | 工程量 | 金额（元）
[7 empty] | 综合单价 |  | 合价 | 其中
暂估价
2.光缆芯数:24芯 3.规格:24芯终端盒、法兰、尾纤满配（单模） 4.备注:其它未说明事宜详见设计图纸及相关规范要求
98 | 030502015002 | 光纤终端盒 | 1.名称:光纤终端盒 2.光缆芯数:12芯 3.规格:12芯终端盒、法兰、尾纤满配（单模） 4.备注:其它未说明事宜详见设计图纸及相关规范要求 |  | 个 | 1
99 | 030502016001 | 尾纤 | 1.名称:尾纤 2.规格:单模、接口根据现场法兰配置 3.备注:其它未说明事宜详见设计图纸及相关规范要求 |  | 根 | 24
100 | 030502017001 | 理线器 | 1.名称:理线器 2.规格:金属材质1U12口 3.备注:其它未说明事宜详见设计图纸及相关规范要求 |  | 个 | 15
101 | 030502012001 | 网络信息插座 | 1.名称:网络信息插座 2.安装方式:详见宿舍内插座安装大样图 3.备注:其它未说明事宜详见设计图纸及相关规范要求 |  | 个 | 501
102 | 030502012002 | 网络信息插座 | 1.名称:网络信息插座 2.规格:双口 3.安装方式:底边距地0.3m,具体高度与墙插面板高度一致 4.安装部位:办公室 5.备注:其它未说明事宜详见设计图纸及相关规范要求 |  | 个 | 12
103 | 030402007001 | 单独空开 | 1.名称:单独空开 2.型号:详设计施工图，具体以满足现场使 |  | 个 | 1
本页小计
注：为计取规费等的使用，可在表中增设其中：“定额人工费”。
表—08
分部分项工程和单价措施项目清单与计价表
工程名称：电气设备安装工程 |  |  |  | 标段：2024年新疆大学红湖校区10号学生宿舍里修缮工程 |  |  |  | 第 31 页 共 49 页
序号 | 项目编码 | 项目名称 | 项目特征描述 |  | 计量单位 | 工程量 | 金额（元）
[7 empty] | 综合单价 |  | 合价 | 其中
暂估价
用需求为准 3.安装部位:宿舍楼闸机电源线需引至配电柜、配单独空开 4.备注:其它未说明事宜详见设计图纸及相关规范要求
104 | 030402007002 | 二级独立开关 | 1.名称:二级独立开关 2.型号:免弹式开关 3.安装部位:值班室窗台附近安装，用于值班人员开关闸机 4.备注:其它未说明事宜详见设计图纸及相关规范要求 |  | 个 | 1
105 | 030501009001 | 无线AP设备安装（利旧） | 1.名称:无线AP设备安装（利旧） 2.安装方式:门上150mm 3.备注:其它未说明事宜详见设计图纸及相关规范要求 |  | 台 | 251
106 | 030501009002 | 无线AP设备 | 1.名称:无线AP设备 2.其他:附加设备授权 3.安装方式:门上150mm 4.备注:其它未说明事宜详见设计图纸及相关规范要求 |  | 台 | 6
107 | 030411006009 | 接线盒 | 1.名称:接线盒 2.规格:86型 3.备注:其它未说明事宜详见设计图纸及相关规范要求 |  | 个 | 773
108 | 030411006010 | 过线盒（带盖板） | 1.名称:过线盒（带盖板） 2.规格:86型 3.安装形式:无线AP设备下口设置,明装 4.备注:其它未说明事宜详见设计图纸及相关规范要求 |  | 个 | 257
109 | 030411001019 | 配管 | 1.名称:配管 2.材质:JDG 3.规格:16 4.其他:电气线路穿越建筑物变形缝处时,应 |  | m | 929.55
本页小计
注：为计取规费等的使用，可在表中增设其中：“定额人工费”。
表—08
分部分项工程和单价措施项目清单与计价表
工程名称：电气设备安装工程 |  |  |  | 标段：2024年新疆大学红湖校区10号学生宿舍里修缮工程 |  |  |  | 第 32 页 共 49 页
序号 | 项目编码 | 项目名称 | 项目特征描述 |  | 计量单位 | 工程量 | 金额（元）
[7 empty] | 综合单价 |  | 合价 | 其中
暂估价
设置补偿装置，做法详18D802第36~43页 5.备注:其它未说明事宜详见设计图纸及相关规范要求
110 | 030411001012 | 配管 | 1.名称:配管 2.材质:JDG 3.规格:20 4.其他:电气线路穿越建筑物变形缝处时,应设置补偿装置，做法详18D802第36~43页 5.备注:其它未说明事宜详见设计图纸及相关规范要求 |  | m | 4120.45
111 | 030411001013 | 配管 | 1.名称:配管 2.材质:JDG 3.规格:25 4.其他:电气线路穿越建筑物变形缝处时,应设置补偿装置，做法详18D802第36~43页 5.备注:其它未说明事宜详见设计图纸及相关规范要求 |  | m | 77.36
112 | 030411001014 | 配管 | 1.名称:配管 2.材质:JDG 3.规格:32 4.其他:电气线路穿越建筑物变形缝处时,应设置补偿装置，做法详18D802第36~43页 5.备注:其它未说明事宜详见设计图纸及相关规范要求 |  | m | 12.4
113 | 030411003007 | 桥架 | 1.名称:桥架 2.规格:400*200 3.材质:金属 4.类型:网络、监控共用，内设金属分隔板 5.支架:含支架制作及安装 6.其他:电气线路穿越建筑物变形缝处时,应设置补偿装置，做法详 |  | m | 740.41
本页小计
注：为计取规费等的使用，可在表中增设其中：“定额人工费”。
表—08
分部分项工程和单价措施项目清单与计价表
工程名称：电气设备安装工程 |  |  |  | 标段：2024年新疆大学红湖校区10号学生宿舍里修缮工程 |  |  |  | 第 33 页 共 49 页
序号 | 项目编码 | 项目名称 | 项目特征描述 |  | 计量单位 | 工程量 | 金额（元）
[7 empty] | 综合单价 |  | 合价 | 其中
暂估价
18D802第36~43页 7.安装方式:梁下100吊装 8.备注:其它未说明事宜详见设计图纸及相关规范要求
114 | 030411003008 | 桥架 | 1.名称:桥架 2.规格:300*100 3.材质:金属 4.支架:含支架制作及安装 5.类型:网络、监控共用，内设金属分隔板 6.安装方式:梁下100吊装 7.其他:电气线路穿越建筑物变形缝处时,应设置补偿装置，做法详18D802第36~43页 8.备注:其它未说明事宜详见设计图纸及相关规范要求 |  | m | 125.45
115 | 031201003003 | 桥架支架刷漆 | 1.名称:桥架支架刷漆 2.除锈、刷漆要求:除锈，后刷防锈漆二道，调和漆二道 3.备注:其它未说明事宜详见设计图纸及相关规范要求 |  | kg | 1298.79
116 | 030411004023 | 配线 | 1.名称:配线 2.型号:WDZN-BYR-2.5mm2 3.材质:铜芯 4.备注:其它未说明事宜详见设计图纸及相关规范要求 |  | m | 8.83
117 | 030411004032 | 配线 | 1.名称:配线 2.型号:WDZN-BYJ-6mm2 3.材质:铜芯 4.备注:其它未说明事宜详见设计图纸及相关规范要求 |  | m | 169.2
118 | 030411004024 | 配线 | 1.名称:配线 2.型号:WDZN-RYSP-2*1.0 |  | m | 1937.1
本页小计
注：为计取规费等的使用，可在表中增设其中：“定额人工费”。
表—08
分部分项工程和单价措施项目清单与计价表
工程名称：电气设备安装工程 |  |  |  | 标段：2024年新疆大学红湖校区10号学生宿舍里修缮工程 |  |  |  | 第 34 页 共 49 页
序号 | 项目编码 | 项目名称 | 项目特征描述 |  | 计量单位 | 工程量 | 金额（元）
[7 empty] | 综合单价 |  | 合价 | 其中
暂估价
3.材质:铜芯 4.备注:其它未说明事宜详见设计图纸及相关规范要求
119 | 030502005003 | 双绞线缆 | 1.名称:双绞线缆 2.型号:RS485（屏蔽型） 3.规格:详设计施工图 4.线缆对数:以满足业主使用要求及整体改造环境为准 5.备注:其它未说明事宜详见设计图纸及相关规范要求 |  | m | 116.61
120 | 030502005004 | 非屏蔽六类网线 | 1.名称:非屏蔽六类网线 2.型号:六类UTP（低烟无卤型） 3.规格:包含两端水晶头 4.线缆对数:详见设计图纸及相关规范要求 5.敷设方式:桥架及管内 6.备注:其它未说明事宜详见设计图纸及相关规范要求 |  | m | 18762.57
121 | 030502005005 | 非屏蔽六类网线 | 1.名称:非屏蔽六类网线 2.型号:六类UTP（低烟无卤型） 3.规格:包含两端水晶头 4.线缆对数:详见设计图纸及相关规范要求 5.敷设方式:无线AP、面板处预留10CM，摄像机端预留50-80CM、机柜端预留200CM 6.备注:其它未说明事宜详见设计图纸及相关规范要求 |  | m | 74.1
122 | 030502019001 | 非屏蔽六类网线测试 | 1.名称:非屏蔽六类网线测试 2.备注:其它未说明事 |  | 点 | 770
本页小计
注：为计取规费等的使用，可在表中增设其中：“定额人工费”。
表—08
分部分项工程和单价措施项目清单与计价表
工程名称：电气设备安装工程 |  |  |  | 标段：2024年新疆大学红湖校区10号学生宿舍里修缮工程 |  |  |  | 第 35 页 共 49 页
序号 | 项目编码 | 项目名称 | 项目特征描述 |  | 计量单位 | 工程量 | 金额（元）
[7 empty] | 综合单价 |  | 合价 | 其中
暂估价
宜详见设计图纸及相关规范要求
123 | 030411004025 | 配线 | 1.名称:配线 2.类型:电源线 3.型号:ZR-RVV-3*1.5 4.规格:1.导体为多股无氧铜线 2.阻燃聚氯乙烯护套 3.额定电压Uo/U为300/500V 4.长期允许工作温度应不超过70℃ 5.材质:铜芯 6.备注:其它未说明事宜详见设计图纸及相关规范要求 |  | m | 200
124 | 031103008002 | 24芯光缆 | 1.名称:24芯光缆 2.规格、型号:1)标准：YD/T901，ISO/IEC 11801，ANSI/TIA -568-C.3 2)全截面阻水结构，松套管填充特种油膏，确保良好的阻水防潮性能 3)光纤规格：B1.3，A1b（OM1），A1a.1（OM2），A1a.2（OM3），A1a.3（OM4） 4)衰减＠20℃（dB/Km）：＠1310≤0.36，＠1550≤0.22/＠850≤3.0，＠1300≤1.0 5)光纤芯数：24芯 6)加强件: 磷化圆钢丝 7)护套：钢-聚乙烯粘结护套，MDPE，黑色 8)允许拉伸力：长期：600N，短期：1500N 9)允许压扁力：长期：300N/100mm，短期：1000N/100mm 10)最小弯曲半径：动态：20D，静态：10D |  | m | 427.85
本页小计
注：为计取规费等的使用，可在表中增设其中：“定额人工费”。
表—08
分部分项工程和单价措施项目清单与计价表
工程名称：电气设备安装工程 |  |  |  | 标段：2024年新疆大学红湖校区10号学生宿舍里修缮工程 |  |  |  | 第 36 页 共 49 页
序号 | 项目编码 | 项目名称 | 项目特征描述 |  | 计量单位 | 工程量 | 金额（元）
[7 empty] | 综合单价 |  | 合价 | 其中
暂估价
11)敷设方式：管道、非自承式架空 12)温度范围：-40℃～+60℃ 3.备注:其它未说明事宜详见设计图纸及相关规范要求
125 | 031103008003 | 8芯光缆 | 1.名称:8芯光缆 2.规格、型号:1)标准：YD/T901，ISO/IEC 11801，ANSI/TIA -568-C.3 2)全截面阻水结构，松套管填充特种油膏，确保良好的阻水防潮性能 3)光纤规格：B1.3，A1b（OM1），A1a.1（OM2），A1a.2（OM3），A1a.3（OM4） 4)衰减＠20℃（dB/Km）：＠1310≤0.36，＠1550≤0.22/＠850≤3.0，＠1300≤1.0 5)光纤芯数：8芯 6)加强件: 磷化圆钢丝 7)护套：钢-聚乙烯粘结护套，MDPE，黑色 8)允许拉伸力：长期：600N，短期：1500N 9)允许压扁力：长期：300N/100mm，短期：1000N/100mm 10)最小弯曲半径：动态：20D，静态：10D 11)敷设方式：管道、非自承式架空 12)温度范围：-40℃～+60℃ 3.备注:其它未说明事宜详见设计图纸及相关规范要求 |  | m | 200
126 | 031103011002 | 光缆熔接 | 1.名称:光缆熔接 2.其他:含熔接用热缩管等辅材 |  | 芯 | 96
本页小计
注：为计取规费等的使用，可在表中增设其中：“定额人工费”。
表—08
分部分项工程和单价措施项目清单与计价表
工程名称：电气设备安装工程 |  |  |  | 标段：2024年新疆大学红湖校区10号学生宿舍里修缮工程 |  |  |  | 第 37 页 共 49 页
序号 | 项目编码 | 项目名称 | 项目特征描述 |  | 计量单位 | 工程量 | 金额（元）
[7 empty] | 综合单价 |  | 合价 | 其中
暂估价
3.备注:其它未说明事宜详见设计图纸及相关规范要求
127 | 030413003006 | 开孔（打洞） | 1.名称:开孔（打洞） 2.类型:穿楼板打洞 3.部位:混凝土板 4.洞尺寸:封堵恢复 5.备注:其它未说明事宜详见设计图纸及相关规范要求 |  | 个 | 22
128 | 030413003007 | 开孔（打洞） | 1.名称:开孔（打洞） 2.类型:穿墙打洞 3.部位:砖墙 4.洞尺寸:封堵恢复 5.备注:其它未说明事宜详见设计图纸及相关规范要求 |  | 个 | 725
129 | 030408008003 | 堵洞 | 1.名称:堵洞 2.部位:墙面、楼板原有洞口封堵 3.备注:其它未说明事宜详见设计图纸及相关规范要求 |  | 处 | 504
130 | 030413002003 | 墙面剔槽 | 1.名称:墙面剔槽 2.填充(恢复)方式:详见设计施工图及相关规范 3.备注:其它未说明事宜详见设计图纸及相关规范要求 |  | m | 2648.7
131 | 030411001016 | 配管 | 1.名称:配管 2.材质:JDG 3.规格:20 4.其他:电气线路穿越建筑物变形缝处时,应设置补偿装置，做法详18D802第36~43页 5.备注:其它未说明事宜详见设计图纸及相关规范要求 |  | m | 144.87
132 | 030502005006 | 非屏蔽六类网线 | 1.名称:非屏蔽六类网线 2.型号:六类UTP（低烟无卤型） 3.规格:包含两端水晶 |  | m | 3234.88
本页小计
注：为计取规费等的使用，可在表中增设其中：“定额人工费”。
表—08
分部分项工程和单价措施项目清单与计价表
工程名称：电气设备安装工程 |  |  |  | 标段：2024年新疆大学红湖校区10号学生宿舍里修缮工程 |  |  |  | 第 38 页 共 49 页
序号 | 项目编码 | 项目名称 | 项目特征描述 |  | 计量单位 | 工程量 | 金额（元）
[7 empty] | 综合单价 |  | 合价 | 其中
暂估价
头 4.敷设方式:桥架及管内 5.备注:其它未说明事宜详见设计图纸及相关规范要求
133 | 030502019002 | 非屏蔽六类网线测试 | 1.名称:非屏蔽六类网线测试 2.备注:其它未说明事宜详见设计图纸及相关规范要求 |  | 点 | 58
134 | 030507008001 | 室内半球摄像机（利旧） | 1.名称:室内半球摄像机（利旧） 2.规格:1) 1/3英寸400万像素 CMOS传感器网络红外半球摄像机 2) 信噪比≥60dB 3) 最低照度：彩色≤0.005lx，黑白≤0.0005lx 4) 4mm定焦镜头[2.8mm,6mm,8mm可选] 5) 支持宽动态、强光抑制、3D数字降噪 6) 具有宽动态自由切换功能 7) 红外照射距离≥30米 8) 支持H.264/MJPEG/H.265视频压缩标准 9) 支持3码流，主码流分辨率不低于2560×1440@30fps 10) 支持越界侦测、区域入侵侦测、进入/离开区域侦测功能 11) 具有良好的网络适应能力，能够在丢包率25%的网络环境下正常工作 12) 支持DC12V/PoE（IEEE802.3af）供电，DV12V±25%范围内变化 |  | 台 | 21
本页小计
注：为计取规费等的使用，可在表中增设其中：“定额人工费”。
表—08
分部分项工程和单价措施项目清单与计价表
工程名称：电气设备安装工程 |  |  |  | 标段：2024年新疆大学红湖校区10号学生宿舍里修缮工程 |  |  |  | 第 39 页 共 49 页
序号 | 项目编码 | 项目名称 | 项目特征描述 |  | 计量单位 | 工程量 | 金额（元）
[7 empty] | 综合单价 |  | 合价 | 其中
暂估价
时，摄像机正常工作 13) 工作环境： -35℃~+60℃的环境下正常工作 14) 防护等级：IP68 15) 支持本机存储功能，最大支持256GB 16) 3年质保，需提供产品制造商针对该项目的5年原厂售后服务承诺函； 3.安装方式:详设计说明 4.功能要求:满足业主现场使用需求 5.备注:其它未说明事宜详见设计图纸及相关规范要求
135 | 030507008002 | 室内枪式摄像机（利旧） | 1.名称:室内枪式摄像机（利旧） 2.规格:红外筒形摄像机，1）2.7英寸逐行扫描500万像素CMOS图像传感器网络红外筒形摄像机 2) 2.7-12.5mm电动变焦镜头 3) 最低照度：彩色：≤0.005 lx ; 黑白：≤0.0005 lx 4) 支持本机存储功能，最大支持400GB 5) 支持H.264/MJPEG/H.265视频压缩标准 6）支持3码流，主码流分辨率不低于2560×1440@30fps 7) 支持宽动态、强光抑制、3D数字降噪 8) 具有宽动态自动切换功能 9) 红外补光距离≥90m 10) 支持越界侦测、区域入侵侦测、进入/离 |  | 台 | 2
本页小计
注：为计取规费等的使用，可在表中增设其中：“定额人工费”。
表—08
分部分项工程和单价措施项目清单与计价表
工程名称：电气设备安装工程 |  |  |  | 标段：2024年新疆大学红湖校区10号学生宿舍里修缮工程 |  |  |  | 第 40 页 共 49 页
序号 | 项目编码 | 项目名称 | 项目特征描述 |  | 计量单位 | 工程量 | 金额（元）
[7 empty] | 综合单价 |  | 合价 | 其中
暂估价
开区域侦测功能 11) 支持DC12V/PoE（IEEE802.3af）供电，DV12V±25%范围内变化时，摄像机正常工作 12) 具有畸变矫正功能 13) 工作环境：-40℃~+70℃的环境下正常工作 14) 外壳防护能力：IP68 15) 3年质保，需提供产品制造商针对该项目的5年原厂售后服务承诺函； 3.安装方式:详设计说明 4.功能要求:满足业主现场使用需求 5.备注:其它未说明事宜详见设计图纸及相关规范要求
136 | 030507008006 | 室内枪式摄像机（由校方网络信息中心提供） | 1.名称:室内枪式摄像机（由校方网络信息中心提供） 2.规格:红外筒形摄像机，1）2.7英寸逐行扫描500万像素CMOS图像传感器网络红外筒形摄像机 2) 2.7-12.5mm电动变焦镜头 3) 最低照度：彩色：≤0.005 lx ; 黑白：≤0.0005 lx 4) 支持本机存储功能，最大支持400GB 5) 支持H.264/MJPEG/H.265视频压缩标准 6）支持3码流，主码流分辨率不低于2560×1440@30fps 7) 支持宽动态、强光 |  | 台 | 32
本页小计
注：为计取规费等的使用，可在表中增设其中：“定额人工费”。
表—08
分部分项工程和单价措施项目清单与计价表
工程名称：电气设备安装工程 |  |  |  | 标段：2024年新疆大学红湖校区10号学生宿舍里修缮工程 |  |  |  | 第 41 页 共 49 页
序号 | 项目编码 | 项目名称 | 项目特征描述 |  | 计量单位 | 工程量 | 金额（元）
[7 empty] | 综合单价 |  | 合价 | 其中
暂估价
抑制、3D数字降噪 8) 具有宽动态自动切换功能 9) 红外补光距离≥90m 10) 支持越界侦测、区域入侵侦测、进入/离开区域侦测功能 11) 支持DC12V/PoE（IEEE802.3af）供电，DV12V±25%范围内变化时，摄像机正常工作 12) 具有畸变矫正功能 13) 工作环境：-40℃~+70℃的环境下正常工作 14) 外壳防护能力：IP68 15) 3年质保，需提供产品制造商针对该项目的5年原厂售后服务承诺函； 3.安装方式:详设计说明 4.功能要求:满足业主现场使用需求 5.备注:其它未说明事宜详见设计图纸及相关规范要求
137 | 030507008003 | 壁装摄像机支架 | 1.名称:壁装摄像机支架 2.类别:筒形摄像机壁装支架/白/铝合金 3.安装方式:壁装 4.备注:其它未说明事宜详见设计图纸及相关规范要求 |  | 台 | 55
138 | 030507008004 | 有室外防护罩的摄像机 | 1.名称:有室外防护罩的摄像机 2.规格:1)1/3 inch逐行扫描400万像素CMOS图像传感器 2)镜头：2.7~13.5mm，电动变焦镜头 3)最低照度：0.002lux 4)快门：自动/手动， |  | 台 | 3
本页小计
注：为计取规费等的使用，可在表中增设其中：“定额人工费”。
表—08
分部分项工程和单价措施项目清单与计价表
工程名称：电气设备安装工程 |  |  |  | 标段：2024年新疆大学红湖校区10号学生宿舍里修缮工程 |  |  |  | 第 42 页 共 49 页
序号 | 项目编码 | 项目名称 | 项目特征描述 |  | 计量单位 | 工程量 | 金额（元）
[7 empty] | 综合单价 |  | 合价 | 其中
暂估价
快门范围：1~1/100000s 5)日夜切换方式：自动红外滤片切换，补光：智能红外，补光距离80m 6)视场角（水平）：98.26°~ 31.35°，视场角（垂直）54.76°~ 18.55°，视场角（对角线) 127.74°~36.99° 7)大分辨率：2688×1520 8)编码协议：超级265、H.265、H.264、MJPEG 9)编码制式：主流：2688*1520@25fps（默认）、2688*1520@30fps、2560*1440@25fps、2560*1440@30fps、2304*1296@30fps、2304*1296@25fps、1920*1080@25fps、1920*1080@30fps;辅流：1280*720、720*576（默认）、640*360 3.安装方式:详设计说明 4.功能要求:满足业主现场使用需求 5.备注:其它未说明事宜详见设计图纸及相关规范要求
139 | 030507008005 | 壁装摄像机支架 | 1.名称:壁装摄像机支架 2.类别:室外枪机摄像机壁装支架/白/铝合金 3.安装方式:壁装 4.备注:其它未说明事宜详见设计图纸及相关规范要求 |  | 台 | 3
140 | 030411006011 | 接线盒 | 1.名称:接线盒 |  | 个 | 58
本页小计
注：为计取规费等的使用，可在表中增设其中：“定额人工费”。
表—08
分部分项工程和单价措施项目清单与计价表
工程名称：电气设备安装工程 |  |  |  | 标段：2024年新疆大学红湖校区10号学生宿舍里修缮工程 |  |  |  | 第 43 页 共 49 页
序号 | 项目编码 | 项目名称 | 项目特征描述 |  | 计量单位 | 工程量 | 金额（元）
[7 empty] | 综合单价 |  | 合价 | 其中
暂估价
2.规格:86型 3.备注:其它未说明事宜详见设计图纸及相关规范要求
141 | 030507017001 | 视频监控系统调试 | 1.名称:视频监控系统调试 2.备注:其它未说明事宜详见设计图纸及相关规范要求 |  | 系统 | 1
142 | 030501003002 | 门禁控制器 | 1.名称:门禁控制器 2.规格型号:与现有门禁同型号，火警时联动控制打开 3.类别:增设门禁控制器及配套产品 4.安装方式:板下0.5m安装 5.备注:其它未说明事宜详见设计图纸及相关规范要求 |  | 台 | 3
143 | 030501003003 | 门禁控制器（利旧） | 1.名称:门禁控制器（利旧） 2.规格型号:利旧拆除后恢复，火警时联动控制打开 3.安装方式:板下0.5m安装 4.备注:其它未说明事宜详见设计图纸及相关规范要求 |  | 台 | 5
144 | 030501003004 | 门禁控制箱 | 1.名称:门禁控制箱 2.规格:内含门禁控制模块 3.安装部位:安装于值班室内，底距地1.5m 4.备注:其它未说明事宜详见设计图纸及相关规范要求 |  | 台 | 1
145 | 030904008001 | 消防联动控制模块 | 1.名称:消防联动控制模块 2.安装部位:设置在门禁控制箱旁消防模块箱（厂家成套）中，底距地1.5m 3.备注:其它未说明事 |  | 个 | 1
本页小计
注：为计取规费等的使用，可在表中增设其中：“定额人工费”。
表—08
分部分项工程和单价措施项目清单与计价表
工程名称：电气设备安装工程 |  |  |  | 标段：2024年新疆大学红湖校区10号学生宿舍里修缮工程 |  |  |  | 第 44 页 共 49 页
序号 | 项目编码 | 项目名称 | 项目特征描述 |  | 计量单位 | 工程量 | 金额（元）
[7 empty] | 综合单价 |  | 合价 | 其中
暂估价
宜详见设计图纸及相关规范要求
146 | 030507007001 | 门禁系统电控锁 | 1.名称:门禁系统电控锁 2.规格型号:与现有设备同型号，具体以满足现场使用需求为准 3.安装方式:距地1300mm 4.备注:其它未说明事宜详见设计图纸及相关规范要求 |  | 个 | 2
147 | 030507007003 | 门禁系统电控锁（利旧) | 1.名称:门禁系统电控锁（利旧) 2.安装方式:距地1300mm 3.备注:其它未说明事宜详见设计图纸及相关规范要求 |  | 个 | 5
148 | 030507005001 | 读卡器 | 1.名称:读卡器 2.规格型号:与现有设备同型号，具体以满足现场使用需求为准 3.安装方式:距地1200mm 4.备注:其它未说明事宜详见设计图纸及相关规范要求 |  | 台 | 2
149 | 030507007002 | 按钮开关 | 1.名称:按钮开关 2.类别:出门按钮 3.规格型号:与现有设备同型号，具体以满足现场使用需求为准 4.安装方式:距地1300mm 5.备注:其它未说明事宜详见设计图纸及相关规范要求 |  | 个 | 2
150 | 030411006012 | 接线盒 | 1.名称:接线盒 2.规格:86型 3.备注:其它未说明事宜详见设计图纸及相关规范要求 |  | 个 | 12
151 | 030411001017 | 配管 | 1.名称:配管 2.材质:JDG |  | m | 175.14
本页小计
注：为计取规费等的使用，可在表中增设其中：“定额人工费”。
表—08
分部分项工程和单价措施项目清单与计价表
工程名称：电气设备安装工程 |  |  |  | 标段：2024年新疆大学红湖校区10号学生宿舍里修缮工程 |  |  |  | 第 45 页 共 49 页
序号 | 项目编码 | 项目名称 | 项目特征描述 |  | 计量单位 | 工程量 | 金额（元）
[7 empty] | 综合单价 |  | 合价 | 其中
暂估价
3.规格:16 4.其他:电气线路穿越建筑物变形缝处时,应设置补偿装置，做法详18D802第36~43页 5.备注:其它未说明事宜详见设计图纸及相关规范要求
152 | 030411001018 | 配管 | 1.名称:配管 2.材质:JDG 3.规格:25 4.其他:电气线路穿越建筑物变形缝处时,应设置补偿装置，做法详18D802第36~43页 5.备注:其它未说明事宜详见设计图纸及相关规范要求 |  | m | 61.34
153 | 030411004026 | 配线 | 1.名称:配线 2.型号:WDZNB1-BYR-1.0mm2 3.燃烧性能:B1级 4.材质:铜芯 5.备注:其它未说明事宜详见设计图纸及相关规范要求 |  | m | 896.75
154 | 030502005007 | 双绞线缆 | 1.名称:双绞线缆 2.型号:RS485（屏蔽型） 3.规格:详设计施工图 4.线缆对数:以满足业主使用要求及整体改造环境为准 5.备注:其它未说明事宜详见设计图纸及相关规范要求 |  | m | 448.38
155 | 030411004027 | 配线 | 1.名称:配线 2.型号:RVV-2*0.5 3.规格:低烟无卤型 4.材质:铜芯 5.备注:其它未说明事宜详见设计图纸及相关规范要求 |  | m | 60.76
156 | 030411004028 | 配线 | 1.名称:配线 2.型号:RVV-2*1.0 3.规格:低烟无卤型 |  | m | 44.38
本页小计
注：为计取规费等的使用，可在表中增设其中：“定额人工费”。
表—08
分部分项工程和单价措施项目清单与计价表
工程名称：电气设备安装工程 |  |  |  | 标段：2024年新疆大学红湖校区10号学生宿舍里修缮工程 |  |  |  | 第 46 页 共 49 页
序号 | 项目编码 | 项目名称 | 项目特征描述 |  | 计量单位 | 工程量 | 金额（元）
[7 empty] | 综合单价 |  | 合价 | 其中
暂估价
4.材质:铜芯 5.备注:其它未说明事宜详见设计图纸及相关规范要求
157 | 030411004029 | 配线 | 1.名称:配线 2.型号:RVVP-6*0.75 3.规格:低烟无卤型 4.材质:铜芯 5.备注:其它未说明事宜详见设计图纸及相关规范要求 |  | m | 70
158 | 030507017002 | 门禁控制系统调试 | 1.名称:门禁控制系统调试 2.备注:其它未说明事宜详见设计图纸及相关规范要求 |  | 系统 | 1
159 | 030404022003 | 管理机（集中器） | 1.名称:管理机（集中器） 2.型号:N200 3.规格:上行：1路TCP/IP；下行：3路RS485；1路CAN 4.其他:包含所需UTP5e 网线、六类UTP网线，施工单位自行考虑 5.功能要求:满足业主现场使用需求 6.备注:其它未说明事宜详见设计图纸及相关规范要求 |  | 台 | 2
160 | 030404022004 | LED电控显示屏 | 1.名称:LED电控显示屏 2.型号:N600 3.规格:LED提示；联网；单行4个汉字 4.功能要求:满足业主现场使用需求 5.备注:其它未说明事宜详见设计图纸及相关规范要求 |  | 台 | 1
161 | 031102006001 | 防雷隔离器 | 1.名称:防雷隔离器 2.型号:ZN00 3.规格:一台集中器配一台，数据线防感应雷，浪涌保护 通信速率 0～ |  | 个 | 1
本页小计
注：为计取规费等的使用，可在表中增设其中：“定额人工费”。
表—08
分部分项工程和单价措施项目清单与计价表
工程名称：电气设备安装工程 |  |  |  | 标段：2024年新疆大学红湖校区10号学生宿舍里修缮工程 |  |  |  | 第 47 页 共 49 页
序号 | 项目编码 | 项目名称 | 项目特征描述 |  | 计量单位 | 工程量 | 金额（元）
[7 empty] | 综合单价 |  | 合价 | 其中
暂估价
115.2Kbps自适应，通信距离3公里（9.6Kbps） 4.功能要求:满足业主现场使用需求 5.备注:其它未说明事宜详见设计图纸及相关规范要求
162 | 030404022005 | 数据转发控制器 | 1.名称:数据转发控制器 2.型号:N300 3.规格:具体以满足现场使用需求为准 4.功能要求:用于数据的转发、本地数据处理、定时送断电 5.备注:其它未说明事宜详见设计图纸及相关规范要求 |  | 台 | 6
163 | 030404022006 | M-BUS采集器 | 1.名称:M-BUS采集器 2.型号:KH-CM-M250 3.规格:可带32块水表 4.功能要求:满足业主现场使用需求 5.备注:其它未说明事宜详见设计图纸及相关规范要求 |  | 台 | 11
164 | 030601004001 | 单相电子式电能表（计量单元） | 1.名称:单相多用户电能表（计量单元） 2.型号：DDS1351 3.规格:1）提供4路控电并分别设定超载和恶载参数 2）接线方式：接线端子采用锁紧扣式端子 3）通讯方式：电流环 4）定时时段：每天支持不少于8个时间点，每周支持不少于40个时段设置 5）最大负荷限制：最大额定带载能力40A×4 4.功能要求:满足业主现场使用需求 5.备注:其它未说明事 |  | 块 | 65
本页小计
注：为计取规费等的使用，可在表中增设其中：“定额人工费”。
表—08
分部分项工程和单价措施项目清单与计价表
工程名称：电气设备安装工程 |  |  |  | 标段：2024年新疆大学红湖校区10号学生宿舍里修缮工程 |  |  |  | 第 48 页 共 49 页
序号 | 项目编码 | 项目名称 | 项目特征描述 |  | 计量单位 | 工程量 | 金额（元）
[7 empty] | 综合单价 |  | 合价 | 其中
暂估价
宜详见设计图纸及相关规范要求
165 | 030411004030 | 电流环线 | 1.名称:电流环线 2.规格、型号:定制，具体以满足现场使用需求为准 3.用途:数据转发控制器和电控模块通讯使用 4.功能要求:满足业主现场使用需求 5.备注:其它未说明事宜详见设计图纸及相关规范要求 |  | 根 | 12
166 | 030507017003 | 系统集成 | 1.名称:系统集成 2.实施内容:1)系统所有软硬件调试；2)系统所有软硬件使用培训； 3.备注:其它未说明事宜详见设计图纸及相关规范要求 |  | 系统 | 1
分部小计
其他工程
1 | 011507002001 | 标识 | 1.名称:标识 2.系统:电气系统 3.面层材料种类:由甲方选型 4.标识位置:电气系统设施、装置、设备等处需要设置的地方均需布设标识、并满足验收要求 5.备注:其它未说明事宜详见设计图纸及相关规范要求 |  | 项 | 1
分部小计
分部小计
措施项目
1 | 031301017001 | 电气设备安装工程脚手架搭拆 | 1.名称:电气设备安装工程脚手架搭拆 2.备注:其它未说明事宜详见设计图纸及相关规范要求 |  | 项 | 1
本页小计
注：为计取规费等的使用，可在表中增设其中：“定额人工费”。
表—08
分部分项工程和单价措施项目清单与计价表
工程名称：电气设备安装工程 |  |  |  | 标段：2024年新疆大学红湖校区10号学生宿舍里修缮工程 |  |  |  | 第 49 页 共 49 页
序号 | 项目编码 | 项目名称 | 项目特征描述 |  | 计量单位 | 工程量 | 金额（元）
[7 empty] | 综合单价 |  | 合价 | 其中
暂估价
分部小计
本页小计
合计
注：为计取规费等的使用，可在表中增设其中：“定额人工费”。
表—08

## 表-11 总价措施项目清单与计价表
总价措施项目清单与计价表
工程名称：电气设备安装工程 |  |  | 标段：2024年新疆大学红湖校区10号学生宿舍里修缮工程 |  |  |  |  | 第 1 页 共 1 页
序号 | 项目编码 | 项目名称 |  | 计算基础 | 费率(%) | 金额(元) | 调整费率(%) |  | 调整后金额(元) | 备注
1 | 031302001001 | 安全文明施工
2 | 031302001002 | 其中：环境保护费、文明施工费、安全施工费 |  | 分部分项人工费+单价措施项目人工费 | 0
3 | 031302001003 | 其中：临时设施费 |  | 分部分项人工费+单价措施项目人工费 | 1.61
4 | 031302002001 | 夜间施工增加费 |  |  | 0 |  |  |  |  | 按实际发生计取，不发生不计取。
5 | 031302004001 | 二次搬运费 |  | 分部分项人工费+单价措施项目人工费 | 0
6 | 031302005001 | 冬雨季施工增加费 |  |  | 0 |  |  |  |  | 不发生不计取，在编制施工招标文件时依据工程实际情况，结合市场编制费用清单。
7 | 031302006001 | 已完工程及设备保护费 |  | 分部分项人工费+单价措施项目人工费 | 0.07
8 | 031301009001 | 特殊地区增加费 |  |  | 0 |  |  |  |  | 结合工程实际情况，按相关规定计取
9 | X031302008001 | 工程定位复测、点交清理费 |  | 分部分项人工费+单价措施项目人工费 | 0.27
10 | X031302010001 | 检验试验费
11 | X031302010002 | 其中：自检试验费 |  |  | 0
12 | X031302010003 | 其中：检验试验配合费 |  | 分部分项人工费+单价措施项目人工费 | 0.18
13 | 03B991 | 竣工档案编制费 |  | 分部分项人工费+单价措施项目人工费 | 0.32
合 计
编制人（造价人员）： | [7 empty] | 复核人（造价工程师）：
注：1.“计算基础”中安全文明施工费可为“定额基价”、“定额人工费”或“定额人工费+定额机械费”，其他项目可为“定额人工费”或“定额人工费+定额机械费”。 2.按施工方案计算的措施费，若无“计算基础”和“费率”的数值，也可只填“金额”数值，但应在备注栏说明施工方案出处或计算方法。
表-11

## 表-12 其他项目清单与计价汇总表
其他项目清单与计价汇总表
工程名称：电气设备安装工程 |  | 标段：2024年新疆大学红湖校区10号学生宿舍里修缮工程 |  |  | 第 1 页 共 1 页
序号 | 项目名称 |  | 金额(元) | 结算金额(元) |  | 备注
1 | 暂列金额 |  |  |  |  | 明细详见表-12-1
2 | 暂估价
2.1 | 材料暂估价 |  | — |  |  | 明细详见表-12-2
2.2 | 专业工程暂估价 |  |  |  |  | 明细详见表-12-3
2.3 | 施工技术专项措施项目暂估价 |  |  |  |  | 明细详见表-12-7
3 | 计日工 |  |  |  |  | 明细详见表-12-4
4 | 总承包服务费 |  |  |  |  | 明细详见表-12-5
合 计 | [5 empty] | —
注：材料（工程设备）暂估单价进入清单项目综合单价，此处不汇总。
表-12

## 表-12-1 暂列金额明细表
暂列金额明细表
工程名称：电气设备安装工程 |  | 标段：2024年新疆大学红湖校区10号学生宿舍里修缮工程 |  |  | 第 1 页 共 1 页
序号 | 项目名称 |  | 计量单位 | 暂定金额(元) |  | 备注
1
合 计 | [5 empty] | —
注：此表由招标人填写，如不能详列，也可只列暂列金额总额，投标人应将上述暂列金额计入投标总价中。
表—12—1

## 表-12-2 材料(工程设备)暂估价及调整表
材料（工程设备）暂估单价及调整表
工程名称：电气设备安装工程 |  |  | 标段：2024年新疆大学红湖校区10号学生宿舍里修缮工程 | [7 empty] | 第 1 页 共 1 页
序号 | 材料(工程设备)名称、规格、型号 | 计量单位 |  | 数量 |  | 暂估(元) |  | 确认(元) |  | 差额±(元) |  |  | 备注
|  |  |  | 暂估 | 确认 | 单价 | 合价 | 单价 | 合价 | 单价 |  | 合价
合计
注：1.此表由招标人填写“暂估单价”，并在备注栏说明暂估价的材料、工程设备拟用在那些清单项目上，投标人应将上述材料、工程设备暂估单价计入工程量清单综合单价报价中
表—12—2

## 表-12-3 专业工程暂估价及结算价表
专业工程暂估价及结算价表
工程名称：电气设备安装工程 |  |  | 标段：2024年新疆大学红湖校区10号学生宿舍里修缮工程 |  |  |  | 第 1 页 共 1 页
序号 | 工程名称 | 工程内容 |  | 暂估金额（元） | 结算金额(元) | 差额±(元) |  | 备注
1
合 计 |  |  |  | 0 |  |  |  | —
注：此表“暂估金额”由招标人填写，投标人应将“暂估金额”计入投标总价中。结算时按合同约定结算金额填写。
表—12—3

## 表-12-4 计日工表
计 日 工 表
工程名称：电气设备安装工程 |  | 标段：2024年新疆大学红湖校区10号学生宿舍里修缮工程 | [5 empty] | 第 1 页 共 1 页
编号 | 项目名称 |  | 单位 | 暂定数量 | 实际数量 | 综合单价(元) | 合价
[7 empty] | 暂定 |  | 实际
1 | 人工
人工小计
2 | 材料
材料小计
3 | 机械
机械小计
4.企业管理费和利润
总 计
注：此表项目名称、暂定数量由招标人填写，编制招标控制价时，单价由招标人按有关计价规定确定；投标时，单价由投标人自主报价，按暂定数量计算合价计入投标总价中。结算时，按发承包双方确认的实际数量计算合价。
表—12—4

## 表-12-5 总承包服务费计价表
总承包服务费计价表
工程名称：电气设备安装工程 |  | 标段：2024年新疆大学红湖校区10号学生宿舍里修缮工程 |  |  |  |  | 第 1 页 共 1 页
序号 | 项目名称 |  | 项目价值(元) | 服务内容 | 计算基础 | 费率(%) |  | 金额(元)
1 | 专业发包工程管理费
2 | 甲供材料设备保管费
合 计
注：此表项目名称、服务内容由招标人填写，编制招标控制价时，费率及金额由招标人按有关计价规定确定；投标时，费率及金额由投标人自主报价，计入投标总价中。
表—12—5

## 表-12-7 施工技术专项措施项目暂估价及结算价表
施工技术专项措施项目暂估价及结算价表
工程名称：电气设备安装工程 |  |  | 标段：2024年新疆大学红湖校区10号学生宿舍里修缮工程 |  |  |  | 第 1 页 共 1 页
序号 | 项目名称 | 工程内容 |  | 暂估金额（元） | 结算金额(元) | 差额±(元) |  | 备注
1
合 计

## 表-13 规费、税金项目清单与计价表
规费、税金项目计价表
工程名称：电气设备安装工程 |  | 标段：2024年新疆大学红湖校区10号学生宿舍里修缮工程 |  |  | 第 1 页 共 1 页
序号 | 项目名称 |  | 计算基础 | 计算基数 |  | 计算费率(%) | 金额（元）
1 | 规费 |  | 社会保险费+住房公积金
1.1 | 社会保险费 |  | 养老保险费+失业保险费+医疗保险费+工伤保险费
1.11 | 养老保险费 |  | 分部分项人工费+单价措施项目人工费 |  |  | 7.13
1.12 | 失业保险费 |  | 分部分项人工费+单价措施项目人工费 |  |  | 0.28
1.13 | 医疗保险费 |  | 分部分项人工费+单价措施项目人工费 |  |  | 1.58
1.14 | 工伤保险费 |  | 分部分项人工费+单价措施项目人工费 |  |  | 0.19
1.2 | 住房公积金 |  | 分部分项人工费+单价措施项目人工费 |  |  | 1.05
2 | 税金 |  | 税前工程造价 |  |  | 9
合计
编制人（造价人员）： |  |  |  |  | 复核人（造价工程师）：
表-13