## 表-04 单位工程投标报价汇总表
单位工程投标报价汇总表
工程名称：通风工程 |  | 标段：2024年新疆大学红湖校区10号学生宿舍里修缮工程 |  | 第 1 页 共 1 页
序号 | 汇总内容 |  | 金额(元) |  | 其中：暂估价(元)
一 | 分部分项工程费
二 | 措施项目费
2.1 | 单价措施项目费
2.2 | 总价措施项目费
2.21 | 其中：安全文明施工费
三 | 其他项目费
3.1 | 暂列金额
3.2 | 暂估价
3.3 | 计日工
3.4 | 总承包服务费
四 | 规费
五 | 税前工程造价
六 | 税金
投标报价合计=一+二+三+四+六
注：本表适用于单位工程招标控制价或投标报价的汇总，如无单位工程划分，单项工程也使用本表汇总
表—04

## 表-08 分部分项工程和单价措施项目清单与计价表
分部分项工程和单价措施项目清单与计价表
工程名称：通风工程 |  |  |  | 标段：2024年新疆大学红湖校区10号学生宿舍里修缮工程 |  |  |  | 第 1 页 共 3 页
序号 | 项目编码 | 项目名称 | 项目特征描述 |  | 计量单位 | 工程量 | 金额（元）
[7 empty] | 综合单价 |  | 合价 | 其中
暂估价
分部分项
1 | 030108003001 | 卫生间通风器 | 1.名称:卫生间通风器 2.编号:TFQ1 3.型号:BPT12-02A 4.规格:电源AC220V50HZ 输入功率18W 风量90m³/h 风压96Pa 噪声40dB(A) 自带防回流装置 5.质量:5.0kg 6.安装要求:卫生间吊顶安装 7.单机试运转要求:详设计施工图，具体以现场使用需求为准 8.备注:未尽事宜详图纸设计 |  | 台 | 260
2 | 030108003002 | 卫生间通风器 | 1.名称:卫生间通风器 2.编号:TFQ2 3.型号:BPT12-14A 4.规格:电源AC220V50HZ 输入功率28W 风量150m³/h 风压180Pa 噪声42dB(A) 自带防回流装置 5.质量:6.0kg 6.安装要求:卫生间吊顶安装 7.单机试运转要求:详设计施工图，具体以现场使用需求为准 8.备注:未尽事宜详图纸设计 |  | 台 | 10
3 | 030703001001 | 70℃防火阀 | 1.名称:70℃防火阀 2.型号:熔断防火阀 3.备注:未尽事宜详设计图纸及相关现行规范要求 |  | 个 | 260
4 | 030702001001 | 通风管道 | 1.名称:通风管道 2.材质:镀锌钢板 3.形状:矩形 4.规格:120*120mm 5.板材厚度:0.5mm 6.管件、法兰等附件及支架设计要求:1、风管法兰连接垫料采用石棉 |  | m2 | 502.61
本页小计
注：为计取规费等的使用，可在表中增设其中：“定额人工费”。
表—08
分部分项工程和单价措施项目清单与计价表
工程名称：通风工程 |  |  |  | 标段：2024年新疆大学红湖校区10号学生宿舍里修缮工程 |  |  |  | 第 2 页 共 3 页
序号 | 项目编码 | 项目名称 | 项目特征描述 |  | 计量单位 | 工程量 | 金额（元）
[7 empty] | 综合单价 |  | 合价 | 其中
暂估价
橡胶板。2、风管支吊架说明及做法详见新12N2-84~85页选用 7.备注:未尽事宜详图纸设计
5 | 030702001003 | 通风管道 | 1.名称:通风管道 2.材质:镀锌钢板 3.形状:圆形 4.规格:φ160 5.板材厚度:0.5mm 6.管件、法兰等附件及支架设计要求:1、风管法兰连接垫料采用石棉橡胶板。2、风管支吊架说明及做法详见新12N2-84~85页选用 7.备注:未尽事宜详图纸设计 |  | m2 | 459.19
6 | 031004008005 | 通风管道风帽 | 1.名称:通风管道风帽 2.材质:详见设计施工图纸 3.规格、类型:DN160 4.安装:安装参照新12S1-175页 5.备注:其它未说明事宜详见设计图纸及相关规范要求 |  | 个 | 50
7 | 030702001004 | 软连接 | 1.名称:软连接 2.材质:帆布 3.形状:详设计施工图 4.备注:未尽事宜详见图纸设计 |  | m2 | 152.64
8 | 030413003008 | 打洞（孔） | 1.名称:打洞（孔） 2.类型:穿楼板打洞 3.部位:混凝土板 4.洞尺寸:封堵恢复 5.备注:其它未说明事宜详见设计图纸及相关规范要求 |  | 个 | 250
9 | 080807013002 | 防火封堵 | 1.名称:防火封堵 2.材质:详设计施工图 3.方式:详设计施工图 4.部位:所有的管道在穿越防火隔墙,楼板和防火墙处的空隙采用防 |  | 处 | 250
本页小计
注：为计取规费等的使用，可在表中增设其中：“定额人工费”。
表—08
分部分项工程和单价措施项目清单与计价表
工程名称：通风工程 |  |  |  | 标段：2024年新疆大学红湖校区10号学生宿舍里修缮工程 |  |  |  | 第 3 页 共 3 页
序号 | 项目编码 | 项目名称 | 项目特征描述 |  | 计量单位 | 工程量 | 金额（元）
[7 empty] | 综合单价 |  | 合价 | 其中
暂估价
火封堵材料封堵 5.备注:其它未说明事宜详见设计图纸及相关规范要求
10 | 030408008006 | 堵洞 | 1.名称:堵洞 2.部位:墙面、楼板原有洞口封堵 3.备注:其它未说明事宜详见设计图纸及相关规范要求 |  | 处 | 163
11 | 030702009001 | 弯头导流叶片 | 1.名称:弯头导流叶片 2.材质:镀锌钢板 3.形状:详设计施工图 4.备注:未尽事宜详见图纸设计 |  | m2 | 157.07
12 | 030703007001 | 防雨百叶风口 | 1.名称:防雨百叶风口 2.规格:120*120mm 3.安装方式:顶贴梁底 4.备注:其它未说明事宜详见设计图纸及相关规范要求 |  | 个 | 4
13 | 030704001001 | 通风工程检测、调试 | 1.名称：通风工程检测、调试 2.备注：未尽事宜详见图纸设计 |  | 系统 | 1
分部小计
措施项目
1 | 031301017003 | 通风工程脚手架搭拆 | 1.名称:通风工程脚手架搭拆 2.2.备注:其它未说明事宜详见设计图纸及相关规范要求 |  | 项 | 1
分部小计
本页小计
合计
注：为计取规费等的使用，可在表中增设其中：“定额人工费”。
表—08

## 表-11 总价措施项目清单与计价表
总价措施项目清单与计价表
工程名称：通风工程 |  |  | 标段：2024年新疆大学红湖校区10号学生宿舍里修缮工程 |  |  |  |  | 第 1 页 共 1 页
序号 | 项目编码 | 项目名称 |  | 计算基础 | 费率(%) | 金额(元) | 调整费率(%) |  | 调整后金额(元) | 备注
1 | 031302001007 | 安全文明施工
2 | 031302001008 | 其中：环境保护费、文明施工费、安全施工费 |  | 分部分项人工费+单价措施项目人工费 | 0
3 | 031302001009 | 其中：临时设施费 |  | 分部分项人工费+单价措施项目人工费 | 1.61
4 | 031302002003 | 夜间施工增加费 |  |  | 0 |  |  |  |  | 按实际发生计取，不发生不计取。
5 | 031302004003 | 二次搬运费 |  | 分部分项人工费+单价措施项目人工费 | 0
6 | 031302005003 | 冬雨季施工增加费 |  |  | 0 |  |  |  |  | 不发生不计取，在编制施工招标文件时依据工程实际情况，结合市场编制费用清单。
7 | 031302006003 | 已完工程及设备保护费 |  | 分部分项人工费+单价措施项目人工费 | 0.07
8 | 031301009003 | 特殊地区增加费 |  |  | 0 |  |  |  |  | 结合工程实际情况，按相关规定计取
9 | X031302008003 | 工程定位复测、点交清理费 |  | 分部分项人工费+单价措施项目人工费 | 0.27
10 | X031302010007 | 检验试验费
11 | X031302010008 | 其中：自检试验费 |  |  | 0
12 | X031302010009 | 其中：检验试验配合费 |  | 分部分项人工费+单价措施项目人工费 | 0.18
13 | 03B991004001 | 竣工档案编制费 |  | 分部分项人工费+单价措施项目人工费 | 0.32
合 计
编制人（造价人员）： | [7 empty] | 复核人（造价工程师）：
注：1.“计算基础”中安全文明施工费可为“定额基价”、“定额人工费”或“定额人工费+定额机械费”，其他项目可为“定额人工费”或“定额人工费+定额机械费”。 2.按施工方案计算的措施费，若无“计算基础”和“费率”的数值，也可只填“金额”数值，但应在备注栏说明施工方案出处或计算方法。
表-11

## 表-12 其他项目清单与计价汇总表
其他项目清单与计价汇总表
工程名称：通风工程 |  | 标段：2024年新疆大学红湖校区10号学生宿舍里修缮工程 |  |  | 第 1 页 共 1 页
序号 | 项目名称 |  | 金额(元) | 结算金额(元) |  | 备注
1 | 暂列金额 |  |  |  |  | 明细详见表-12-1
2 | 暂估价
2.1 | 材料暂估价 |  | — |  |  | 明细详见表-12-2
2.2 | 专业工程暂估价 |  |  |  |  | 明细详见表-12-3
2.3 | 施工技术专项措施项目暂估价 |  |  |  |  | 明细详见表-12-7
3 | 计日工 |  |  |  |  | 明细详见表-12-4
4 | 总承包服务费 |  |  |  |  | 明细详见表-12-5
合 计 | [5 empty] | —
注：材料（工程设备）暂估单价进入清单项目综合单价，此处不汇总。
表-12

## 表-12-1 暂列金额明细表
暂列金额明细表
工程名称：通风工程 |  | 标段：2024年新疆大学红湖校区10号学生宿舍里修缮工程 |  |  | 第 1 页 共 1 页
序号 | 项目名称 |  | 计量单位 | 暂定金额(元) |  | 备注
1
合 计 | [5 empty] | —
注：此表由招标人填写，如不能详列，也可只列暂列金额总额，投标人应将上述暂列金额计入投标总价中。
表—12—1

## 表-12-2 材料(工程设备)暂估价及调整表
材料（工程设备）暂估单价及调整表
工程名称：通风工程 |  |  | 标段：2024年新疆大学红湖校区10号学生宿舍里修缮工程 | [7 empty] | 第 1 页 共 1 页
序号 | 材料(工程设备)名称、规格、型号 | 计量单位 |  | 数量 |  | 暂估(元) |  | 确认(元) |  | 差额±(元) |  |  | 备注
|  |  |  | 暂估 | 确认 | 单价 | 合价 | 单价 | 合价 | 单价 |  | 合价
合计
注：1.此表由招标人填写“暂估单价”，并在备注栏说明暂估价的材料、工程设备拟用在那些清单项目上，投标人应将上述材料、工程设备暂估单价计入工程量清单综合单价报价中
表—12—2

## 表-12-3 专业工程暂估价及结算价表
专业工程暂估价及结算价表
工程名称：通风工程 |  |  | 标段：2024年新疆大学红湖校区10号学生宿舍里修缮工程 |  |  |  | 第 1 页 共 1 页
序号 | 工程名称 | 工程内容 |  | 暂估金额（元） | 结算金额(元) | 差额±(元) |  | 备注
1
合 计 |  |  |  | 0 |  |  |  | —
注：此表“暂估金额”由招标人填写，投标人应将“暂估金额”计入投标总价中。结算时按合同约定结算金额填写。
表—12—3

## 表-12-4 计日工表
计 日 工 表
工程名称：通风工程 |  | 标段：2024年新疆大学红湖校区10号学生宿舍里修缮工程 | [5 empty] | 第 1 页 共 1 页
编号 | 项目名称 |  | 单位 | 暂定数量 | 实际数量 | 综合单价(元) | 合价
[7 empty] | 暂定 |  | 实际
1 | 人工
人工小计
2 | 材料
材料小计
3 | 机械
机械小计
4.企业管理费和利润
总 计
注：此表项目名称、暂定数量由招标人填写，编制招标控制价时，单价由招标人按有关计价规定确定；投标时，单价由投标人自主报价，按暂定数量计算合价计入投标总价中。结算时，按发承包双方确认的实际数量计算合价。
表—12—4

## 表-12-5 总承包服务费计价表
总承包服务费计价表
工程名称：通风工程 |  | 标段：2024年新疆大学红湖校区10号学生宿舍里修缮工程 |  |  |  |  | 第 1 页 共 1 页
序号 | 项目名称 |  | 项目价值(元) | 服务内容 | 计算基础 | 费率(%) |  | 金额(元)
1 | 专业发包工程管理费
2 | 甲供材料设备保管费
合 计
注：此表项目名称、服务内容由招标人填写，编制招标控制价时，费率及金额由招标人按有关计价规定确定；投标时，费率及金额由投标人自主报价，计入投标总价中。
表—12—5

## 表-12-7 施工技术专项措施项目暂估价及结算价表
施工技术专项措施项目暂估价及结算价表
工程名称：通风工程 |  |  | 标段：2024年新疆大学红湖校区10号学生宿舍里修缮工程 |  |  |  | 第 1 页 共 1 页
序号 | 项目名称 | 工程内容 |  | 暂估金额（元） | 结算金额(元) | 差额±(元) |  | 备注
1
合 计

## 表-13 规费、税金项目清单与计价表
规费、税金项目计价表
工程名称：通风工程 |  | 标段：2024年新疆大学红湖校区10号学生宿舍里修缮工程 |  |  | 第 1 页 共 1 页
序号 | 项目名称 |  | 计算基础 | 计算基数 |  | 计算费率(%) | 金额（元）
1 | 规费 |  | 社会保险费+住房公积金
1.1 | 社会保险费 |  | 养老保险费+失业保险费+医疗保险费+工伤保险费
1.11 | 养老保险费 |  | 分部分项人工费+单价措施项目人工费 |  |  | 7.13
1.12 | 失业保险费 |  | 分部分项人工费+单价措施项目人工费 |  |  | 0.28
1.13 | 医疗保险费 |  | 分部分项人工费+单价措施项目人工费 |  |  | 1.58
1.14 | 工伤保险费 |  | 分部分项人工费+单价措施项目人工费 |  |  | 0.19
1.2 | 住房公积金 |  | 分部分项人工费+单价措施项目人工费 |  |  | 1.05
2 | 税金 |  | 税前工程造价 |  |  | 9
合计
编制人（造价人员）： |  |  |  |  | 复核人（造价工程师）：
表-13