## 表-04 单位工程投标报价汇总表
单位工程投标报价汇总表
工程名称：采暖工程 |  | 标段：2024年新疆大学红湖校区10号学生宿舍里修缮工程 |  | 第 1 页 共 1 页
序号 | 汇总内容 |  | 金额(元) |  | 其中：暂估价(元)
一 | 分部分项工程费
1.1 | 拆除部分
1.2 | 室外采暖入户
1.3 | 新做部分
1.4 | 其他工程
二 | 措施项目费
2.1 | 单价措施项目费
2.2 | 总价措施项目费
2.21 | 其中：安全文明施工费
三 | 其他项目费
3.1 | 暂列金额
3.2 | 暂估价
3.3 | 计日工
3.4 | 总承包服务费
四 | 规费
五 | 税前工程造价
六 | 税金
投标报价合计=一+二+三+四+六
注：本表适用于单位工程招标控制价或投标报价的汇总，如无单位工程划分，单项工程也使用本表汇总
表—04

## 表-08 分部分项工程和单价措施项目清单与计价表
分部分项工程和单价措施项目清单与计价表
工程名称：采暖工程 |  |  |  | 标段：2024年新疆大学红湖校区10号学生宿舍里修缮工程 |  |  |  | 第 1 页 共 16 页
序号 | 项目编码 | 项目名称 | 项目特征描述 |  | 计量单位 | 工程量 | 金额（元）
[7 empty] | 综合单价 |  | 合价 | 其中
暂估价
分部分项
拆除部分
1 | 011614001001 | 散热器拆除 | 1.名称:散热器拆除 2.材质:钢制散热器 3.其他:原散热器拆除后放至甲方指定地点 4.要求:散热器拆除后由甲方回收 5.备注:其它未说明事宜详见设计图纸及相关规范要求 |  | 组 | 444
2 | 011612001004 | 采暖管道拆除 | 1.名称:采暖管道拆除 2.管道种类、材质:镀锌钢管 3.垃圾外运:拆除垃圾运输设备，施工方自行考虑，垃圾的弃运地点需满足业主要求及《新疆乌鲁木齐市城市建筑垃圾管理办法》进行弃置；所用机械、运距及垃圾处置费施工单位在投标报价时综合考虑 4.备注:其它未说明事宜详见设计图纸及相关规范要求 |  | m | 2066.52
分部小计
室外采暖入户
1 | 041001002001 | 人行道面砖拆除 | 1.材质:人行道面砖拆除 2.厚度:根据现场实际情况 3.备注:其它未说明事宜详见设计图纸及相关规范要求 |  | m2 | 105.6
2 | 010101003001 | 采暖管沟开挖 | 1.名称:采暖管沟开挖 2.土壤类别:三类土 3.挖土深度:具体以现场实际为准 4.弃土运距:投标人自行考虑 |  | m3 | 211.2
3 | 010103001001 | 回填方 | 1.名称:回填方 2.密实度要求:夯填 3.填方材料品种:原土 |  | m3 | 211.2
本页小计
注：为计取规费等的使用，可在表中增设其中：“定额人工费”。
表—08
分部分项工程和单价措施项目清单与计价表
工程名称：采暖工程 |  |  |  | 标段：2024年新疆大学红湖校区10号学生宿舍里修缮工程 |  |  |  | 第 2 页 共 16 页
序号 | 项目编码 | 项目名称 | 项目特征描述 |  | 计量单位 | 工程量 | 金额（元）
[7 empty] | 综合单价 |  | 合价 | 其中
暂估价
回填，恢复地面基层
4 | 040204002001 | 人行道面砖恢复 | 1.名称:人行道面砖恢复 2.块料品种、规格:彩色花砖100*100mm 3.基础、垫层：材料品种、厚度:具体以现场实际为准 4.备注:其它未说明事宜详见设计图纸及相关规范要求 |  | m2 | 105.6
5 | 031001001009 | 镀锌钢管 | 1.安装部位:室外入户 2.介质:采暖 3.规格、压力等级:镀锌钢管DN125 4.连接形式:法兰连接 5.压力试验及吹、洗设计要求:满足设计规范要求 6.管道绝热材料:复合硅酸盐制品保温，厚度不小于30mm，详新12N3-10页 7.备注:其它未说明事宜详见设计图纸及相关规范要求 |  | m | 88
6 | 031002003017 | 入户防水套管 | 1.名称、类型:入户柔性防水套管 2.材质:详设计施工图 3.规格:DN200 4.工作内容:制作、安装，详新12S2-24~25页 5.备注:其它未说明事宜详见设计图纸及相关规范要求 |  | 个 | 4
7 | 030413003007 | 入户管道打洞 | 1.名称:入户管道打洞 2.部位:外墙 3.洞尺寸:封堵恢复 4.备注:其它未说明事宜详见设计图纸及相关规范要求 |  | 个 | 4
8 | 031201001002 | 室外入户采暖管道刷油 | 1.部位:室外入户采暖管道刷油 2.油漆品种:防锈漆两遍、调和漆两遍 |  | m2 | 38.7
本页小计
注：为计取规费等的使用，可在表中增设其中：“定额人工费”。
表—08
分部分项工程和单价措施项目清单与计价表
工程名称：采暖工程 |  |  |  | 标段：2024年新疆大学红湖校区10号学生宿舍里修缮工程 |  |  |  | 第 3 页 共 16 页
序号 | 项目编码 | 项目名称 | 项目特征描述 |  | 计量单位 | 工程量 | 金额（元）
[7 empty] | 综合单价 |  | 合价 | 其中
暂估价
3.备注:其它未说明事宜详见设计图纸及相关规范要求
9 | 031003003002 | 闸阀 | 1.类型:闸阀 2.材质:不锈钢 3.规格、压力等级:DN125，工作压力1.6MPa 4.连接形式:法兰连接 5.备注:其它未说明事宜详见设计图纸及相关规范要求 |  | 个 | 4
10 | 031003003003 | 泄水阀 | 1.类型:泄水阀 2.规格、压力等级:DN125，工作压力1.6MPa 3.连接形式:法兰连接 4.备注:其它未说明事宜详见设计图纸及相关规范要求 |  | 个 | 2
分部小计
新做部分
1 | 031005002001 | 钢制散热器 | 1.名称:钢制柱式散热器 2.片数:24片 3.型号、规格:壁厚≥1.8mm，每柱标准散热量≥132W（△t=64.5℃），每柱实际散热量为50W（△t=32℃），高度为680mm，工作压力为1.0MPa 4.安装方式:立式 5.附件:包含散热器手动铜制放气阀、活接头、三通、管卡、散热器托钩 6.备注:其它未说明事宜详见设计图纸及相关规范要求 |  | 组 | 113
2 | 031005002002 | 钢制散热器 | 1.名称:钢制柱式散热器 2.片数:22片 3.型号、规格:壁厚≥ |  | 组 | 62
本页小计
注：为计取规费等的使用，可在表中增设其中：“定额人工费”。
表—08
分部分项工程和单价措施项目清单与计价表
工程名称：采暖工程 |  |  |  | 标段：2024年新疆大学红湖校区10号学生宿舍里修缮工程 |  |  |  | 第 4 页 共 16 页
序号 | 项目编码 | 项目名称 | 项目特征描述 |  | 计量单位 | 工程量 | 金额（元）
[7 empty] | 综合单价 |  | 合价 | 其中
暂估价
1.8mm，每柱标准散热量≥132W（△t=64.5℃），每柱实际散热量为50W（△t=32℃），高度为680mm，工作压力为1.0MPa 4.安装方式:立式 5.附件:包含散热器手动铜制放气阀、活接头、三通、管卡、散热器托钩 6.备注:其它未说明事宜详见设计图纸及相关规范要求
3 | 031005002003 | 钢制散热器 | 1.名称:钢制柱式散热器 2.片数:20片 3.型号、规格:壁厚≥1.8mm，每柱标准散热量≥132W（△t=64.5℃），每柱实际散热量为50W（△t=32℃），高度为680mm，工作压力为1.0MPa 4.安装方式:立式 5.附件:包含散热器手动铜制放气阀、活接头、三通、管卡、散热器托钩 6.备注:其它未说明事宜详见设计图纸及相关规范要求 |  | 组 | 220
4 | 031005002007 | 钢制散热器 | 1.名称:钢制柱式散热器 2.片数:16片 3.型号、规格:壁厚≥1.8mm，每柱标准散热量≥132W（△t=64.5℃），每柱实际散热量为50W（△t=32℃），高度为680mm，工作压力为1.0MPa 4.安装方式:立式 5.附件:包含散热器手动铜制放气阀、活接头、三通、管卡、散热 |  | 组 | 1
本页小计
注：为计取规费等的使用，可在表中增设其中：“定额人工费”。
表—08
分部分项工程和单价措施项目清单与计价表
工程名称：采暖工程 |  |  |  | 标段：2024年新疆大学红湖校区10号学生宿舍里修缮工程 |  |  |  | 第 5 页 共 16 页
序号 | 项目编码 | 项目名称 | 项目特征描述 |  | 计量单位 | 工程量 | 金额（元）
[7 empty] | 综合单价 |  | 合价 | 其中
暂估价
器托钩 6.备注:其它未说明事宜详见设计图纸及相关规范要求
5 | 031005002004 | 钢制散热器 | 1.名称:钢制柱式散热器 2.片数:10片 3.型号、规格:壁厚≥1.8mm，每柱标准散热量≥132W（△t=64.5℃），每柱实际散热量为50W（△t=32℃），高度为680mm，工作压力为1.0MPa 4.安装方式:立式 5.附件:包含散热器手动铜制放气阀、活接头、三通、管卡、散热器托钩 6.备注:其它未说明事宜详见设计图纸及相关规范要求 |  | 组 | 4
6 | 031005002005 | 钢制散热器 | 1.名称:钢制柱式散热器 2.片数:6片 3.型号、规格:壁厚≥1.8mm，每柱标准散热量≥132W（△t=64.5℃），每柱实际散热量为50W（△t=32℃），高度为680mm，工作压力为1.0MPa 4.安装方式:立式 5.附件:包含散热器手动铜制放气阀、活接头、三通、管卡、散热器托钩 6.备注:其它未说明事宜详见设计图纸及相关规范要求 |  | 组 | 9
7 | 031005002006 | 钢制散热器 | 1.名称:钢制柱式散热器 2.片数:4片 3.型号、规格:壁厚≥1.8mm，每柱标准散热量≥132W（△t=64.5 |  | 组 | 6
本页小计
注：为计取规费等的使用，可在表中增设其中：“定额人工费”。
表—08
分部分项工程和单价措施项目清单与计价表
工程名称：采暖工程 |  |  |  | 标段：2024年新疆大学红湖校区10号学生宿舍里修缮工程 |  |  |  | 第 6 页 共 16 页
序号 | 项目编码 | 项目名称 | 项目特征描述 |  | 计量单位 | 工程量 | 金额（元）
[7 empty] | 综合单价 |  | 合价 | 其中
暂估价
℃），每柱实际散热量为50W（△t=32℃），高度为680mm，工作压力为1.0MPa 4.安装方式:立式 5.附件:包含散热器手动铜制放气阀、活接头、三通、管卡、散热器托钩 6.备注:其它未说明事宜详见设计图纸及相关规范要求
8 | 031001001018 | 镀锌钢管 | 1.安装部位:室内 2.介质:采暖 3.规格、压力等级:镀锌钢管DN125 4.连接形式:法兰连接 5.压力试验及吹、洗设计要求:安装完毕后应进行水压试验 6.备注:其它未说明事宜详见设计图纸及相关规范要求 |  | m | 227.52
9 | 031001001010 | 镀锌钢管 | 1.安装部位:室内 2.介质:采暖 3.规格、压力等级:镀锌钢管DN100 4.连接形式:法兰连接 5.压力试验及吹、洗设计要求:安装完毕后应进行水压试验 6.备注:其它未说明事宜详见设计图纸及相关规范要求 |  | m | 230.11
10 | 031001001011 | 镀锌钢管 | 1.安装部位:室内 2.介质:采暖 3.规格、压力等级:镀锌钢管DN80 4.连接形式:螺纹连接 5.压力试验及吹、洗设计要求:安装完毕后应进行水压试验 6.备注:其它未说明事宜详见设计图纸及相关规范要求 |  | m | 53.47
11 | 031001001012 | 镀锌钢管 | 1.安装部位:室内 |  | m | 131.41
本页小计
注：为计取规费等的使用，可在表中增设其中：“定额人工费”。
表—08
分部分项工程和单价措施项目清单与计价表
工程名称：采暖工程 |  |  |  | 标段：2024年新疆大学红湖校区10号学生宿舍里修缮工程 |  |  |  | 第 7 页 共 16 页
序号 | 项目编码 | 项目名称 | 项目特征描述 |  | 计量单位 | 工程量 | 金额（元）
[7 empty] | 综合单价 |  | 合价 | 其中
暂估价
2.介质:采暖 3.规格、压力等级:镀锌钢管DN70 4.连接形式:螺纹连接 5.压力试验及吹、洗设计要求:安装完毕后应进行水压试验 6.备注:其它未说明事宜详见设计图纸及相关规范要求
12 | 031001001013 | 镀锌钢管 | 1.安装部位:室内 2.介质:采暖 3.规格、压力等级:镀锌钢管DN50 4.连接形式:螺纹连接 5.压力试验及吹、洗设计要求:安装完毕后应进行水压试验 6.备注:其它未说明事宜详见设计图纸及相关规范要求 |  | m | 469.32
13 | 031001001014 | 镀锌钢管 | 1.安装部位:室内 2.介质:采暖 3.规格、压力等级:镀锌钢管DN40 4.连接形式:螺纹连接 5.压力试验及吹、洗设计要求:安装完毕后应进行水压试验 6.备注:其它未说明事宜详见设计图纸及相关规范要求 |  | m | 128.63
14 | 031001001015 | 镀锌钢管 | 1.安装部位:室内 2.介质:采暖 3.规格、压力等级:镀锌钢管DN32 4.连接形式:螺纹连接 5.压力试验及吹、洗设计要求:安装完毕后应进行水压试验 6.备注:其它未说明事宜详见设计图纸及相关规范要求 |  | m | 601.51
15 | 031001001016 | 镀锌钢管 | 1.安装部位:室内 2.介质:采暖 3.规格、压力等级:镀 |  | m | 1104.49
本页小计
注：为计取规费等的使用，可在表中增设其中：“定额人工费”。
表—08
分部分项工程和单价措施项目清单与计价表
工程名称：采暖工程 |  |  |  | 标段：2024年新疆大学红湖校区10号学生宿舍里修缮工程 |  |  |  | 第 8 页 共 16 页
序号 | 项目编码 | 项目名称 | 项目特征描述 |  | 计量单位 | 工程量 | 金额（元）
[7 empty] | 综合单价 |  | 合价 | 其中
暂估价
锌钢管DN25 4.连接形式:螺纹连接 5.压力试验及吹、洗设计要求:安装完毕后应进行水压试验 6.备注:其它未说明事宜详见设计图纸及相关规范要求
16 | 031001001017 | 镀锌钢管 | 1.安装部位:室内 2.介质:采暖 3.规格、压力等级:镀锌钢管DN20 4.连接形式:螺纹连接 5.压力试验及吹、洗设计要求:安装完毕后应进行水压试验 6.备注:其它未说明事宜详见设计图纸及相关规范要求 |  | m | 121.55
17 | 031208002006 | 管道绝热 | 1.名称:管道绝热 2.绝热材料品种:复合硅酸盐制品保温，保护层以现场需要为准 3.绝热厚度:厚度不小于30mm，详新12N3-10页 4.管道外径:详设计施工图 5.绝热部位:管沟及天棚或地下室、管道井内敷设的热水采暖供、回水管 6.备注:其它未说明事宜详见设计图纸及相关规范要求 |  | m3 | 15.12
18 | 031005007001 | 分水器 | 1.名称:分水器 2.材质:钢制 3.规格:DN250 4.附件名称、规格、数量:两个DN100供水管进口，一个DN125供水管进口，一个DN50排污管出口；温度计DN15；压力表DN15 5.要求:满足现行国家规范要求及业主现场使 |  | 台 | 2
本页小计
注：为计取规费等的使用，可在表中增设其中：“定额人工费”。
表—08
分部分项工程和单价措施项目清单与计价表
工程名称：采暖工程 |  |  |  | 标段：2024年新疆大学红湖校区10号学生宿舍里修缮工程 |  |  |  | 第 9 页 共 16 页
序号 | 项目编码 | 项目名称 | 项目特征描述 |  | 计量单位 | 工程量 | 金额（元）
[7 empty] | 综合单价 |  | 合价 | 其中
暂估价
用需求 6.备注:其它未说明事宜详见设计图纸及相关规范要求
19 | 031005007002 | 集水器 | 1.名称:集水器 2.材质:钢制 3.规格:DN250 4.附件名称、规格、数量:两个DN100回水管进口，一个DN125回水管进口，一个DN50排污管出口；温度计DN15；压力表DN15 5.要求:满足现行国家规范要求及业主现场使用需求 6.备注:其它未说明事宜详见设计图纸及相关规范要求 |  | 台 | 2
20 | 031201001003 | 室内采暖保温管道刷油 | 1.部位:室内采暖保温管道刷油 2.油漆品种:防锈漆两遍 3.备注:其它未说明事宜详见设计图纸及相关规范要求 |  | m2 | 503.82
21 | 031201001004 | 室内非采暖保温管道刷油 | 1.部位:室内非采暖保温管道刷油 2.油漆品种:防锈漆两遍、调和漆两遍 3.备注:其它未说明事宜详见设计图纸及相关规范要求 |  | m2 | 928.02
22 | 031003003008 | 闸阀 | 1.类型:闸阀 2.材质:不锈钢 3.规格、压力等级:DN125，工作压力1.6MPa 4.连接形式:法兰连接 5.备注:其它未说明事宜详见设计图纸及相关规范要求 |  | 个 | 2
23 | 031003003004 | 闸阀 | 1.类型:闸阀 2.材质:不锈钢 3.规格、压力等级: |  | 个 | 10
本页小计
注：为计取规费等的使用，可在表中增设其中：“定额人工费”。
表—08
分部分项工程和单价措施项目清单与计价表
工程名称：采暖工程 |  |  |  | 标段：2024年新疆大学红湖校区10号学生宿舍里修缮工程 |  |  |  | 第 10 页 共 16 页
序号 | 项目编码 | 项目名称 | 项目特征描述 |  | 计量单位 | 工程量 | 金额（元）
[7 empty] | 综合单价 |  | 合价 | 其中
暂估价
DN100，工作压力1.6MPa 4.连接形式:法兰连接 5.备注:其它未说明事宜详见设计图纸及相关规范要求
24 | 031003003009 | 闸阀 | 1.类型:闸阀 2.材质:不锈钢 3.规格、压力等级:DN70，工作压力1.6MPa 4.连接形式:螺纹连接 5.备注:其它未说明事宜详见设计图纸及相关规范要求 |  | 个 | 2
25 | 031003001014 | 闸阀 | 1.类型:闸阀 2.材质:不锈钢 3.规格、压力等级:DN50，工作压力1.6MPa 4.连接形式:螺纹连接 5.备注:其它未说明事宜详见设计图纸及相关规范要求 |  | 个 | 29
26 | 031003001019 | 闸阀 | 1.类型:闸阀 2.材质:不锈钢 3.规格、压力等级:DN40，工作压力1.6MPa 4.连接形式:螺纹连接 5.备注:其它未说明事宜详见设计图纸及相关规范要求 |  | 个 | 2
27 | 031003001015 | 闸阀 | 1.类型:闸阀 2.材质:不锈钢 3.规格、压力等级:DN32 公称压力为1.6MPa 4.连接形式:螺纹连接 5.备注:其它未说明事宜详见设计图纸及相关规范要求 |  | 个 | 46
28 | 031003001016 | 闸阀 | 1.类型:闸阀 2.材质:不锈钢 3.规格、压力等级: |  | 个 | 132
本页小计
注：为计取规费等的使用，可在表中增设其中：“定额人工费”。
表—08
分部分项工程和单价措施项目清单与计价表
工程名称：采暖工程 |  |  |  | 标段：2024年新疆大学红湖校区10号学生宿舍里修缮工程 |  |  |  | 第 11 页 共 16 页
序号 | 项目编码 | 项目名称 | 项目特征描述 |  | 计量单位 | 工程量 | 金额（元）
[7 empty] | 综合单价 |  | 合价 | 其中
暂估价
DN25，工作压力1.6MPa 4.连接形式:螺纹连接 5.备注:其它未说明事宜详见设计图纸及相关规范要求
29 | 031003001017 | 闸阀 | 1.类型:闸阀 2.材质:不锈钢 3.规格、压力等级:DN20，工作压力1.6MPa 4.连接形式:螺纹连接 5.备注:其它未说明事宜详见设计图纸及相关规范要求 |  | 个 | 26
30 | 031003001018 | 球阀 | 1.类型:球阀 2.材质:详设计要求 3.规格、压力等级:DN32 4.连接形式:螺纹连接 5.备注:其它未说明事宜详见设计图纸及相关规范要求 |  | 个 | 5
31 | 031003001020 | 球阀 | 1.类型:球阀 2.材质:详设计要求 3.规格、压力等级:DN25 4.连接形式:螺纹连接 5.备注:其它未说明事宜详见设计图纸及相关规范要求 |  | 个 | 5
32 | 031003003007 | 自动放气阀 | 1.类型:自动放气阀 2.规格、压力等级:DN32 3.连接形式:螺纹连接 4.备注:其它未说明事宜详见设计图纸及相关规范要求 |  | 个 | 5
33 | 031003003006 | 自动放气阀 | 1.类型:自动放气阀 2.规格、压力等级:DN25 3.连接形式:螺纹连接 4.备注:其它未说明事宜详见设计图纸及相关规范要求 |  | 个 | 6
34 | 030601002002 | 压力仪表 | 1.名称:压力仪表 |  | 台 | 18
本页小计
注：为计取规费等的使用，可在表中增设其中：“定额人工费”。
表—08
分部分项工程和单价措施项目清单与计价表
工程名称：采暖工程 |  |  |  | 标段：2024年新疆大学红湖校区10号学生宿舍里修缮工程 |  |  |  | 第 12 页 共 16 页
序号 | 项目编码 | 项目名称 | 项目特征描述 |  | 计量单位 | 工程量 | 金额（元）
[7 empty] | 综合单价 |  | 合价 | 其中
暂估价
2.规格:DN32 3.备注:其它未说明事宜详见设计图纸及相关规范要求
35 | 030601002003 | 压力仪表 | 1.名称:压力仪表 2.规格:DN25 3.备注:其它未说明事宜详见设计图纸及相关规范要求 |  | 台 | 15
36 | 030601002004 | 压力仪表 | 1.名称:压力仪表 2.规格:DN20 3.备注:其它未说明事宜详见设计图纸及相关规范要求 |  | 台 | 3
37 | 031003009002 | 波纹管伸缩器 | 1.名称:波纹管伸缩器 2.规格、压力等级:DN125 3.备注:其它未说明事宜详见设计图纸及相关规范要求 |  | 个 | 2
38 | 031003009001 | 波纹管伸缩器 | 1.名称:波纹管伸缩器 2.规格、压力等级:DN100 3.备注:其它未说明事宜详见设计图纸及相关规范要求 |  | 个 | 2
39 | 031003009003 | 波纹管伸缩器 | 1.名称:波纹管伸缩器 2.规格、压力等级:DN80 3.备注:其它未说明事宜详见设计图纸及相关规范要求 |  | 个 | 2
40 | 031003009004 | 波纹管伸缩器 | 1.名称:波纹管伸缩器 2.规格、压力等级:DN70 3.备注:其它未说明事宜详见设计图纸及相关规范要求 |  | 个 | 2
41 | 031002003024 | 穿墙（板）套管 | 1.名称、类型:穿墙（板）套管 2.材质:钢制 3.规格:DN200 4.填料材质:详见设计施工图纸 |  | 个 | 16
本页小计
注：为计取规费等的使用，可在表中增设其中：“定额人工费”。
表—08
分部分项工程和单价措施项目清单与计价表
工程名称：采暖工程 |  |  |  | 标段：2024年新疆大学红湖校区10号学生宿舍里修缮工程 |  |  |  | 第 13 页 共 16 页
序号 | 项目编码 | 项目名称 | 项目特征描述 |  | 计量单位 | 工程量 | 金额（元）
[7 empty] | 综合单价 |  | 合价 | 其中
暂估价
5.备注:其它未说明事宜详见设计图纸及相关规范要求
42 | 031002003018 | 穿墙（板）套管 | 1.名称、类型:穿墙（板）套管 2.材质:钢制 3.规格:DN150 4.填料材质:详见设计施工图纸 5.备注:其它未说明事宜详见设计图纸及相关规范要求 |  | 个 | 16
43 | 031002003025 | 穿墙（板）套管 | 1.名称、类型:穿墙（板）套管 2.材质:钢制 3.规格:DN125 4.填料材质:详见设计施工图纸 5.备注:其它未说明事宜详见设计图纸及相关规范要求 |  | 个 | 1
44 | 031002003026 | 穿墙（板）套管 | 1.名称、类型:穿墙（板）套管 2.材质:钢制 3.规格:DN100 4.填料材质:详见设计施工图纸 5.备注:其它未说明事宜详见设计图纸及相关规范要求 |  | 个 | 6
45 | 031002003019 | 穿墙（板）套管 | 1.名称、类型:穿墙（板）套管 2.材质:钢制 3.规格:DN80 4.填料材质:详见设计施工图纸 5.备注:其它未说明事宜详见设计图纸及相关规范要求 |  | 个 | 125
46 | 031002003020 | 穿墙（板）套管 | 1.名称、类型:穿墙套管 2.材质:钢制 3.规格:DN70 4.填料材质:详见设计施工图纸 |  | 个 | 40
本页小计
注：为计取规费等的使用，可在表中增设其中：“定额人工费”。
表—08
分部分项工程和单价措施项目清单与计价表
工程名称：采暖工程 |  |  |  | 标段：2024年新疆大学红湖校区10号学生宿舍里修缮工程 |  |  |  | 第 14 页 共 16 页
序号 | 项目编码 | 项目名称 | 项目特征描述 |  | 计量单位 | 工程量 | 金额（元）
[7 empty] | 综合单价 |  | 合价 | 其中
暂估价
5.备注:其它未说明事宜详见设计图纸及相关规范要求
47 | 031002003021 | 穿墙（板）套管 | 1.名称、类型:穿墙（板）套管 2.材质:钢制 3.规格:DN50 4.填料材质:详见设计施工图纸 5.备注:其它未说明事宜详见设计图纸及相关规范要求 |  | 个 | 127
48 | 031002003022 | 穿墙（板）套管 | 1.名称、类型:穿墙（板）套管 2.材质:钢制 3.规格:DN40 4.填料材质:详见设计施工图纸 5.备注:其它未说明事宜详见设计图纸及相关规范要求 |  | 个 | 215
49 | 031002003023 | 穿墙（板）套管 | 1.名称、类型:穿墙（板）套管 2.材质:钢制 3.规格:DN32 4.填料材质:详见设计施工图纸 5.备注:其它未说明事宜详见设计图纸及相关规范要求 |  | 个 | 34
50 | 031002001005 | 管道支架 | 1.名称:管道支架 2.材质:钢制 3.管架形式:详见设计施工图纸 4.备注:其它未说明事宜详见设计图纸及相关规范要求 |  | kg | 2045.35
51 | 031201003005 | 管道支架刷油 | 1.名称:管道支架刷油 2.除锈级别:手工轻绣 3.油漆品种:防锈漆，调和漆 4.结构类型:一般钢结构 5.涂刷遍数、漆膜厚度:防锈漆二道，调和 |  | kg | 2045.35
本页小计
注：为计取规费等的使用，可在表中增设其中：“定额人工费”。
表—08
分部分项工程和单价措施项目清单与计价表
工程名称：采暖工程 |  |  |  | 标段：2024年新疆大学红湖校区10号学生宿舍里修缮工程 |  |  |  | 第 15 页 共 16 页
序号 | 项目编码 | 项目名称 | 项目特征描述 |  | 计量单位 | 工程量 | 金额（元）
[7 empty] | 综合单价 |  | 合价 | 其中
暂估价
漆二道 6.备注:其它未说明事宜详见设计图纸及相关规范要求
52 | 080807013001 | 防火封堵 | 1.名称:防火封堵 2.材质:详设计施工图 3.方式:详设计施工图 4.部位:所有的管道在穿越防火隔墙,楼板和防火墙处的空隙采用防火封堵材料封堵 5.备注:其它未说明事宜详见设计图纸及相关规范要求 |  | 处 | 213
53 | 011615001006 | 开孔（打洞） | 1.名称:穿墙打洞 2.部位:砖墙 3.洞尺寸:封堵恢复 4.备注:其它未说明事宜详见设计图纸及相关规范要求 |  | 个 | 367
54 | 011615001007 | 开孔（打洞） | 1.名称:穿楼板打洞 2.部位:混凝土板 3.洞尺寸:封堵恢复 4.备注:其它未说明事宜详见设计图纸及相关规范要求 |  | 个 | 213
55 | 030408008005 | 堵洞 | 1.名称:堵洞 2.部位:墙面、楼板原有洞口封堵 3.备注:其它未说明事宜详见设计图纸及相关规范要求 |  | 处 | 377
56 | 031009001001 | 采暖工程系统调试 | 1.名称:采暖工程系统调试 2.备注:其它未说明事宜详见设计图纸及相关规范要求 |  | 系统 | 1
分部小计
其他工程
1 | 011507002003 | 标识 | 1.名称:标识 2.系统:采暖系统 3.标识位置:管道、阀门、装置等处需要设置的地方均需布设标识、 |  | 项 | 1
本页小计
注：为计取规费等的使用，可在表中增设其中：“定额人工费”。
表—08
分部分项工程和单价措施项目清单与计价表
工程名称：采暖工程 |  |  |  | 标段：2024年新疆大学红湖校区10号学生宿舍里修缮工程 |  |  |  | 第 16 页 共 16 页
序号 | 项目编码 | 项目名称 | 项目特征描述 |  | 计量单位 | 工程量 | 金额（元）
[7 empty] | 综合单价 |  | 合价 | 其中
暂估价
并满足验收要求 4.面层材料种类:由甲方选型 5.备注:其它未说明事宜详见设计图纸及相关规范要求
分部小计
分部小计
措施项目
1 | 031301017002 | 采暖工程脚手架搭拆 | 1.采暖工程脚手架搭拆 2.备注:其它未说明事宜详见设计图纸及相关规范要求 |  | 项 | 1
分部小计
本页小计
合计
注：为计取规费等的使用，可在表中增设其中：“定额人工费”。
表—08

## 表-11 总价措施项目清单与计价表
总价措施项目清单与计价表
工程名称：采暖工程 |  |  | 标段：2024年新疆大学红湖校区10号学生宿舍里修缮工程 |  |  |  |  | 第 1 页 共 1 页
序号 | 项目编码 | 项目名称 |  | 计算基础 | 费率(%) | 金额(元) | 调整费率(%) |  | 调整后金额(元) | 备注
1 | 031302001004 | 安全文明施工
2 | 031302001005 | 其中：环境保护费、文明施工费、安全施工费 |  | 分部分项人工费+单价措施项目人工费 | 0
3 | 031302001006 | 其中：临时设施费 |  | 分部分项人工费+单价措施项目人工费 | 1.61
4 | 031302002002 | 夜间施工增加费 |  |  | 0 |  |  |  |  | 按实际发生计取，不发生不计取。
5 | 031302004002 | 二次搬运费 |  | 分部分项人工费+单价措施项目人工费 | 0
6 | 031302005002 | 冬雨季施工增加费 |  |  | 0 |  |  |  |  | 不发生不计取，在编制施工招标文件时依据工程实际情况，结合市场编制费用清单。
7 | 031302006002 | 已完工程及设备保护费 |  | 分部分项人工费+单价措施项目人工费 | 0.07
8 | 031301009002 | 特殊地区增加费 |  |  | 0 |  |  |  |  | 结合工程实际情况，按相关规定计取
9 | X031302008002 | 工程定位复测、点交清理费 |  | 分部分项人工费+单价措施项目人工费 | 0.27
10 | X031302010004 | 检验试验费
11 | X031302010005 | 其中：自检试验费 |  |  | 0
12 | X031302010006 | 其中：检验试验配合费 |  | 分部分项人工费+单价措施项目人工费 | 0.18
13 | 03B991003001 | 竣工档案编制费 |  | 分部分项人工费+单价措施项目人工费 | 0.32
合 计
编制人（造价人员）： | [7 empty] | 复核人（造价工程师）：
注：1.“计算基础”中安全文明施工费可为“定额基价”、“定额人工费”或“定额人工费+定额机械费”，其他项目可为“定额人工费”或“定额人工费+定额机械费”。 2.按施工方案计算的措施费，若无“计算基础”和“费率”的数值，也可只填“金额”数值，但应在备注栏说明施工方案出处或计算方法。
表-11

## 表-12 其他项目清单与计价汇总表
其他项目清单与计价汇总表
工程名称：采暖工程 |  | 标段：2024年新疆大学红湖校区10号学生宿舍里修缮工程 |  |  | 第 1 页 共 1 页
序号 | 项目名称 |  | 金额(元) | 结算金额(元) |  | 备注
1 | 暂列金额 |  |  |  |  | 明细详见表-12-1
2 | 暂估价
2.1 | 材料暂估价 |  | — |  |  | 明细详见表-12-2
2.2 | 专业工程暂估价 |  |  |  |  | 明细详见表-12-3
2.3 | 施工技术专项措施项目暂估价 |  |  |  |  | 明细详见表-12-7
3 | 计日工 |  |  |  |  | 明细详见表-12-4
4 | 总承包服务费 |  |  |  |  | 明细详见表-12-5
合 计 | [5 empty] | —
注：材料（工程设备）暂估单价进入清单项目综合单价，此处不汇总。
表-12

## 表-12-1 暂列金额明细表
暂列金额明细表
工程名称：采暖工程 |  | 标段：2024年新疆大学红湖校区10号学生宿舍里修缮工程 |  |  | 第 1 页 共 1 页
序号 | 项目名称 |  | 计量单位 | 暂定金额(元) |  | 备注
1
合 计 | [5 empty] | —
注：此表由招标人填写，如不能详列，也可只列暂列金额总额，投标人应将上述暂列金额计入投标总价中。
表—12—1

## 表-12-2 材料(工程设备)暂估价及调整表
材料（工程设备）暂估单价及调整表
工程名称：采暖工程 |  |  | 标段：2024年新疆大学红湖校区10号学生宿舍里修缮工程 | [7 empty] | 第 1 页 共 1 页
序号 | 材料(工程设备)名称、规格、型号 | 计量单位 |  | 数量 |  | 暂估(元) |  | 确认(元) |  | 差额±(元) |  |  | 备注
|  |  |  | 暂估 | 确认 | 单价 | 合价 | 单价 | 合价 | 单价 |  | 合价
合计
注：1.此表由招标人填写“暂估单价”，并在备注栏说明暂估价的材料、工程设备拟用在那些清单项目上，投标人应将上述材料、工程设备暂估单价计入工程量清单综合单价报价中
表—12—2

## 表-12-3 专业工程暂估价及结算价表
专业工程暂估价及结算价表
工程名称：采暖工程 |  |  | 标段：2024年新疆大学红湖校区10号学生宿舍里修缮工程 |  |  |  | 第 1 页 共 1 页
序号 | 工程名称 | 工程内容 |  | 暂估金额（元） | 结算金额(元) | 差额±(元) |  | 备注
1
合 计 |  |  |  | 0 |  |  |  | —
注：此表“暂估金额”由招标人填写，投标人应将“暂估金额”计入投标总价中。结算时按合同约定结算金额填写。
表—12—3

## 表-12-4 计日工表
计 日 工 表
工程名称：采暖工程 |  | 标段：2024年新疆大学红湖校区10号学生宿舍里修缮工程 | [5 empty] | 第 1 页 共 1 页
编号 | 项目名称 |  | 单位 | 暂定数量 | 实际数量 | 综合单价(元) | 合价
[7 empty] | 暂定 |  | 实际
1 | 人工
人工小计
2 | 材料
材料小计
3 | 机械
机械小计
4.企业管理费和利润
总 计
注：此表项目名称、暂定数量由招标人填写，编制招标控制价时，单价由招标人按有关计价规定确定；投标时，单价由投标人自主报价，按暂定数量计算合价计入投标总价中。结算时，按发承包双方确认的实际数量计算合价。
表—12—4

## 表-12-5 总承包服务费计价表
总承包服务费计价表
工程名称：采暖工程 |  | 标段：2024年新疆大学红湖校区10号学生宿舍里修缮工程 |  |  |  |  | 第 1 页 共 1 页
序号 | 项目名称 |  | 项目价值(元) | 服务内容 | 计算基础 | 费率(%) |  | 金额(元)
1 | 专业发包工程管理费
2 | 甲供材料设备保管费
合 计
注：此表项目名称、服务内容由招标人填写，编制招标控制价时，费率及金额由招标人按有关计价规定确定；投标时，费率及金额由投标人自主报价，计入投标总价中。
表—12—5

## 表-12-7 施工技术专项措施项目暂估价及结算价表
施工技术专项措施项目暂估价及结算价表
工程名称：采暖工程 |  |  | 标段：2024年新疆大学红湖校区10号学生宿舍里修缮工程 |  |  |  | 第 1 页 共 1 页
序号 | 项目名称 | 工程内容 |  | 暂估金额（元） | 结算金额(元) | 差额±(元) |  | 备注
1
合 计

## 表-13 规费、税金项目清单与计价表
规费、税金项目计价表
工程名称：采暖工程 |  | 标段：2024年新疆大学红湖校区10号学生宿舍里修缮工程 |  |  | 第 1 页 共 1 页
序号 | 项目名称 |  | 计算基础 | 计算基数 |  | 计算费率(%) | 金额（元）
1 | 规费 |  | 社会保险费+住房公积金
1.1 | 社会保险费 |  | 养老保险费+失业保险费+医疗保险费+工伤保险费
1.11 | 养老保险费 |  | 分部分项人工费+单价措施项目人工费 |  |  | 7.13
1.12 | 失业保险费 |  | 分部分项人工费+单价措施项目人工费 |  |  | 0.28
1.13 | 医疗保险费 |  | 分部分项人工费+单价措施项目人工费 |  |  | 1.58
1.14 | 工伤保险费 |  | 分部分项人工费+单价措施项目人工费 |  |  | 0.19
1.2 | 住房公积金 |  | 分部分项人工费+单价措施项目人工费 |  |  | 1.05
2 | 税金 |  | 税前工程造价 |  |  | 9
合计
编制人（造价人员）： |  |  |  |  | 复核人（造价工程师）：
表-13