## 表-04 单位工程投标报价汇总表
单位工程投标报价汇总表
工程名称：建筑与装饰工程 |  | 标段：2024年新疆大学红湖校区图书馆供暖系统、供水系统及供电系统修缮工程 |  | 第 1 页 共 1 页
序号 | 汇总内容 |  | 金额(元) |  | 其中：暂估价(元)
一 | 分部分项工程费
1.1 | 拆除部分
1.2 | 新建部分
二 | 措施项目费
2.1 | 单价措施项目费
2.2 | 总价措施项目费
2.21 | 其中：安全文明施工费
三 | 其他项目费
3.1 | 暂列金额
3.2 | 暂估价
3.3 | 计日工
3.4 | 总承包服务费
四 | 规费
五 | 税前工程造价
六 | 税金
投标报价合计=一+二+三+四+六
注：本表适用于单位工程招标控制价或投标报价的汇总，如无单位工程划分，单项工程也使用本表汇总
表—04

## 表-08 分部分项工程和单价措施项目清单与计价表
分部分项工程和单价措施项目清单与计价表
工程名称：建筑与装饰工程 |  |  |  | 标段：2024年新疆大学红湖校区图书馆供暖系统、供水系统及供电系统修缮工程 |  |  |  | 第 1 页 共 1 页
序号 | 项目编码 | 项目名称 | 项目特征描述 |  | 计量单位 | 工程量 | 金额（元）
[7 empty] | 综合单价 |  | 合价 | 其中
暂估价
分部分项
拆除部分
1 | 011601001001 | 卫生间蹲台拆除 | 1.材质:具体以现场实际为准，投标人根据现场实际情况自行考虑报价 2.拆除高度:具体以现场实际为准，投标人根据现场实际情况自行考虑报价 3.垃圾外运:拆除的垃圾清理、内外倒运、运输方式、运输距离、垃圾倾倒费用等均由投标人根据施工现场实际情况自行考虑计入报价 |  | m3 | 0.3
2 | 011602001001 | 混凝土水池拆除 | 1.构件名称:原混凝土水池拆除 2.拆除构件的厚度或规格尺寸:具体以现场实际为准，投标人根据现场实际情况自行考虑报价 3.构件表面的附着物种类:具体以现场实际为准，投标人根据现场实际情况自行考虑报价 4.垃圾外运:拆除的垃圾清理、内外倒运、运输方式、运输距离、垃圾倾倒费用等均由投标人根据施工现场实际情况自行考虑计入报价 |  | m3 | 4.82
3 | 011604001001 | 水泥砂浆地面拆除 | 1.饰面材料种类:地面（清理原地面至原结构层） 2.拆除部位:五层夹层书库卫生间及水房间 3.拆除的基层类型:具体以现场实际为准，投标人根据现场实际情况自行考虑报价 4.垃圾外运:拆除的垃圾清理、内外倒运、运输方式、运输距离、垃圾倾倒费用等均由投标人根据施工现场实际情况自行考虑计入报价 |  | m2 | 13.81
4 | 011606002001 | 铝塑板包管面层拆除 | 1.拆除的基层类型:具体以现场实际为准 2.龙骨及饰面种类:铝塑板 3.垃圾外运:拆除的垃圾清理、内外倒运、运输方式、运输距离、垃圾倾倒费用等均由投标人根据施工现场实际情况自行考虑计入报价 |  | m2 | 42.48
5 | 011606003001 | 天棚面龙骨及饰面拆除 | 1.部位:一层咖啡吧台、一层原书库 2.拆除的基层类型:具体以现场实际为准，投标人根据现场实际情况自行考虑报价 3.龙骨及饰面种类:具体以现场实际为准，投标人根据现场实际情况自行考虑报价 4.垃圾外运:拆除的垃圾清理、内外倒运、运输方式、运输距离、垃圾倾倒费用等均由投标人根据施工现场实际情况自行考虑计入报价 |  | m2 | 334.55
6 | 011608002001 | 铲除原有墙面 | 1.铲除部位名称:原书库范围内除一层全部房间等墙面铲除（清理至原基层） 2.铲除部位的截面尺寸:具体以现场实际为准，投标人根据现场实际情况自行考虑报价 3.垃圾外运:拆除的垃圾清理、内外倒运、运输方式、运输距离、垃圾倾倒费用等均由投标人根据施工现场实际情况自行考虑计入报价 |  | m2 | 3973.83
7 | 011608002002 | 铲除原有顶面 | 1.铲除部位名称:原书库范围内除一层全部房间等顶面铲除（铲除原有顶棚至基层） 2.铲除部位的截面尺寸:具体以现场实际为准，投标人根据现场实际情况自行考虑报价 3.垃圾外运:拆除的垃圾清理、内外倒运、运输方式、运输距离、垃圾倾倒费用等均由投标人根据施工现场实际情况自行考虑计入报价 |  | m2 | 7742.58
8 | 011610002001 | 门拆除 | 1.部位:拆除原有门 2.室内高度:具体以现场实际为准 3.门窗洞口尺寸:具体以现场实际为准 4.垃圾外运:拆除的垃圾清理、内外倒运、运输方式、运输距离、垃圾倾倒费用等均由投标人根据施工现场实际情况自行考虑计入报价 |  | m2 | 121.89
9 | 011614005001 | 窗帘盒拆除 | 1.部位:原书库窗帘盒罗马杆拆除 2.垃圾外运:拆除的垃圾清理、内外倒运、运输方式、运输距离、垃圾倾倒费用等均由投标人根据施工现场实际情况自行考虑计入报价 |  | m | 246
10 | 010101003001 | 挖沟槽土方 | 1.部位:采暖管、井；开挖沟槽 2.土壤类别:具体详地勘报告、设计图纸及工程现状场地 3.挖土深度:具体详设计 4.弃土运距:由投标人结合现场实际情况及施工组织设计自行解决弃置点 5.其他:投标人报价时综合考虑回填方场内倒运 6.注:①清理地表垃圾、杂草等均考虑到综合报价中；②工作面、放系数、人工配合清槽、挖出各种旧路面、除井点降水以外的降排水措施、支护及拆除、围护（挡土板）及拆除等可能发生费用均平衡考虑到综合报价中；③未尽事宜参照设计、地勘报告及规范要求。 |  | m3 | 24.72
11 | 010103001001 | 回填方 | 1.部位:采暖管沟回填 2.密实度要求:满足设计及选用相关规范要求 3.填方材料品种:原土回填 4.填方粒径要求:满足设计及选用相关规范要求 5.填方来源、运距:依据设计结合现场实际踏勘,投标单位自行考虑综合报价(包含因施工场地狭小等原因产生场内倒运等费用) |  | m3 | 9.72
12 | 010103002001 | 余方弃置 | 1.废弃料品种:原土 2.运距:依据设计结合现场实际踏勘,投标单位自行考虑综合报价(包含因施工场地狭小等原因产生场内倒运等费用) |  | m3 | 15
13 | 011108001001 | 石材零星项目 | 1.工程部位:采暖管入户室外花砖恢复 2.材质:石材 3.做法:满足设计要求 |  | m2 | 8
分部小计
新建部分
1 | 010801002001 | 木质门带套 | 1.门代号及洞口尺寸:M-0721,700*2100mm 2.门材质:成品实木复合门（含门套等） 3.其他:包含运输、安装、五金等，投标人根据现场实际情况综合考虑计入报价 |  | 樘 | 10
2 | 010801002002 | 木质门带套 | 1.门代号及洞口尺寸:M-0824,800*2400mm 2.门材质:成品实木复合门（含门套等） 3.其他:包含运输、安装、五金等，投标人根据现场实际情况综合考虑计入报价 |  | 樘 | 1
3 | 010801002003 | 木质门带套 | 1.门代号及洞口尺寸:M-0921,900*2100mm 2.门材质:成品实木复合门（含门套等） 3.其他:包含运输、安装、五金等，投标人根据现场实际情况综合考虑计入报价 |  | 樘 | 8
4 | 010801002004 | 木质门带套 | 1.门代号及洞口尺寸:M-1121,1100*2100mm 2.门材质:成品实木复合门（含门套等） 3.其他:包含运输、安装、五金等，投标人根据现场实际情况综合考虑计入报价 |  | 樘 | 1
5 | 010801002005 | 木质门带套 | 1.门代号及洞口尺寸:M-1221,1200*2100mm 2.门材质:成品实木复合门（含门套等） 3.其他:包含运输、安装、五金等，投标人根据现场实际情况综合考虑计入报价 |  | 樘 | 1
6 | 010801002006 | 木质门带套 | 1.门代号及洞口尺寸:M-1223,1200*2300mm 2.门材质:成品实木复合门（含门套等） 3.其他:包含运输、安装、五金等，投标人根据现场实际情况综合考虑计入报价 |  | 樘 | 2
7 | 010801002007 | 木质门带套 | 1.门代号及洞口尺寸:M-1421,1400*2100mm 2.门材质:成品实木复合门（含门套等） 3.其他:包含运输、安装、五金等，投标人根据现场实际情况综合考虑计入报价 |  | 樘 | 1
8 | 010802003001 | 钢质防火门 | 1.门代号及洞口尺寸:详设计及门窗表 2.防火等级:满足设计要求 3.门框或扇外围尺寸:详设计及门窗表 4.门框、扇材质:成品钢制乙级防火门 5.五金要求:相应配套五金件必须选用消防管理部门认可的产品 6.门窗洞口与门窗框间的缝隙填充处理:门、窗框与墙体之间的缝隙，应采用硬泡聚氨酯发泡剂等软质保温材料封堵；门窗四周与抹灰层之间的缝隙，应采用保温材料和嵌缝密封膏密封 7.注:常闭的平开防火门应当设置闭门器，当为双扇平开门时应加装顺序器，常开的防火门、防火卷帘应配置信号控制关闭和反馈装置 |  | m2 | 81.27
9 | 011101002001 | 原现浇水磨石楼地面清洗抛光 | 1.部位:原现浇水磨石楼地面清洗抛光 2.其他:投标人根据现场实际情况综合考虑计入报价 |  | m2 | 3466.98
10 | 011101003001 | 细石混凝土楼地面（40厚C20细石混凝土） | 1.部位:原书库卫生间、水房地面 2.面层厚度、混凝土强度等级:水泥砂浆一道（内掺建筑胶）。40厚C20细石混凝土，随打随抹，强度达标后表面进行打磨或喷砂处理 |  | m2 | 12.84
11 | 011101005001 | 8厚自流平环氧树脂地面 | 1.部位:原书库卫生间地面 2.界面剂材料种类:环氧稀胶料一道 3.中层漆材料种类、厚度:中涂一道 4.面漆材料种类、厚度:8厚自流平环氧树脂 5.面层材料种类:8厚自流平环氧树脂（包含底漆一道，中涂一道，平涂面漆两道），采用高强度自流平砂浆处理地面基层表面工艺 6.工程量计算规则:按水平投影面积计算 7.注:地面改造完成后要与改造前地面标高一致 |  | m2 | 5.08
12 | 011101005002 | 8厚自流平环氧树脂地面 | 1.部位:原书库水房地面 2.界面剂材料种类:环氧稀胶料一道 3.中层漆材料种类、厚度:中涂一道 4.面漆材料种类、厚度:8厚自流平环氧树脂 5.面层材料种类:8厚自流平环氧树脂（包含底漆一道，中涂一道，平涂面漆两道），采用高强度自流平砂浆处理地面基层表面工艺 6.工程量计算规则:按水平投影面积计算 7.注:地面改造完成后要与改造前地面标高一致 |  | m2 | 8.73
13 | 011207001001 | 铝塑板包管道 | 1.龙骨材料种类、规格、中距:实际以现场为主 2.部位:二层及以上原书库包管道 3.隔离层材料种类、规格:实际以现场为主 4.基层材料种类、规格:实际以现场为主 5.面层材料品种、规格、颜色:实际以现场为主 6.压条材料种类、规格:实际以现场为主 7.计算规则:根据现场实际尺寸以面积计算 |  | m2 | 42.48
14 | 011301001001 | 天棚抹灰 | 1.基层类型:实际以现场为主 2.抹灰厚度、材料种类:刷面层粉刷石膏一道或素水泥砂浆一道。6厚粉刷石膏砂浆找平，满刮2厚面层耐水腻子找平 3.详:新12J01-146-棚10 |  | m2 | 7165.88
15 | 011302001001 | 吊顶天棚 | 1.部位:一层咖啡吧台、一层原书库 2.吊顶形式、吊杆规格、高度:不上人吊顶，高度4100mm 3.龙骨材料种类、规格、中距:用自攻螺丝固定，中距小于等于200，具体做法详设计 4.面层材料品种、规格:10厚600*600饰面石膏板吸音吊顶（A级） 5.压条材料种类、规格:满足设计要求及相关规范 6.嵌缝材料种类:50厚超细玻璃棉吸声层，玻璃丝布袋装，随安装 7.防护材料种类:满足设计要求及相关规范 |  | m2 | 334.55
16 | 011405001001 | 金属面油漆 | 1.构件名称:原消火栓箱外刷漆 2.油漆品种、刷漆遍数:投标人根据现场实际情况综合考虑计入报价 |  | m2 | 4.2
17 | 011407001001 | 墙面喷刷涂料 | 1.基层类型:具体以现场为主 2.腻子种类:满足设计要求及相关规范 3.刮腻子遍数:局部腻子找平基底三遍 4.防护材料种类:满足设计要求及相关规范 5.涂料品种、喷刷遍数:三遍A级无机涂料 6.喷刷涂料部位:原书库范围内除一层全部房间、楼梯间等墙面 |  | m2 | 3973.83
18 | 011407002001 | 天棚喷刷涂料 | 1.基层类型:实际以现场为主 2.喷刷涂料部位:天棚 3.腻子种类:满刮2厚面层耐水腻子找平 4.涂料品种、喷刷遍数:喷（刮、辊）面浆饰面（A级无机涂料） 5.部位:原书库范围内除一层全部房间、楼梯间等 |  | m2 | 7165.88
19 | X011701012001 | 装饰装修脚手架 | 1.部位:室内墙面、天棚装饰脚手架 2.搭设方式:满足设计要求及相关规范 3.搭设高度:具体详设计 4.脚手架材质:但应注明由投标人根据工程实际情况按照国家现行标准《建筑施工扣件式钢管脚手架安全技术规范》JGJ130、《建筑施工附着升降脚手架 管理暂行规定》（建建[2000]230号）等规范自行确定 |  | m2 | 11474.26
20 | 01B001 | 部分办公室等房间办公用品、柜子、书籍等物品保护 | 1.1:部分办公室等房间办公用品、柜子、书籍等物品保护； |  | 项 | 1
21 | 01B002 | 门窗更换后侧壁恢复 | 1.部位:更换后门窗侧壁损坏部分 2.做法:恢复至拆除前侧壁做法（包括基层抹灰及饰面），投标人根据现场实际情况综合考虑计入报价 3.计算规则:根据现场实际尺寸以面积计算 |  | m2 | 127.73
分部小计
分部小计
措施项目
分部小计
合计
注：为计取规费等的使用，可在表中增设其中：“定额人工费”。
表—08

## 表-11 总价措施项目清单与计价表
总价措施项目清单与计价表
工程名称：建筑与装饰工程 |  |  | 标段：2024年新疆大学红湖校区图书馆供暖系统、供水系统及供电系统修缮工程 |  |  |  |  | 第 1 页 共 1 页
序号 | 项目编码 | 项目名称 |  | 计算基础 | 费率(%) | 金额(元) | 调整费率(%) |  | 调整后金额(元) | 备注
1 | 01B991001001 | 竣工档案编制费
2 | 011707001001 | 安全文明施工
3 | 011707001002 | 其中：环境保护费、文明施工费、安全施工费 |  | 分部分项人工费+分部分项机械费+单价措施项目人工费+单价措施项目机械费 | 2.8
4 | 011707001003 | 其中：临时设施费
5 | 011707001004 | 其中：智慧工地基础配置费
6 | 011707002001 | 夜间施工增加费 |  |  | 0 |  |  |  |  | 按实际发生计取，不发生不计取。
7 | 011707004001 | 二次搬运费 |  |  | 0
8 | 011707005001 | 冬雨季施工增加费 |  |  | 0 |  |  |  |  | 不发生不计取，在编制施工招标文件时依据工程实际情况，结合市场编制费用清单。
9 | 011707007001 | 已完工程及设备保护费
10 | X011707008001 | 工程定位复测、点交清理费
11 | X011707010001 | 检验试验费
12 | X011707010002 | 其中：自检试验费
13 | X011707010003 | 其中：检验试验配合费
14 | X011707011001 | 特殊地区增加费 |  |  | 0 |  |  |  |  | 结合工程实际情况，按相关规定计取
合 计
编制人（造价人员）： | [7 empty] | 复核人（造价工程师）：
注：1.“计算基础”中安全文明施工费可为“定额基价”、“定额人工费”或“定额人工费+定额机械费”，其他项目可为“定额人工费”或“定额人工费+定额机械费”。 2.按施工方案计算的措施费，若无“计算基础”和“费率”的数值，也可只填“金额”数值，但应在备注栏说明施工方案出处或计算方法。
表-11

## 表-12 其他项目清单与计价汇总表
其他项目清单与计价汇总表
工程名称：建筑与装饰工程 |  | 标段：2024年新疆大学红湖校区图书馆供暖系统、供水系统及供电系统修缮工程 |  |  | 第 1 页 共 1 页
序号 | 项目名称 |  | 金额(元) | 结算金额(元) |  | 备注
1 | 暂列金额 |  | 80000 |  |  | 明细详见表-12-1
2 | 暂估价
2.1 | 材料暂估价 |  | — |  |  | 明细详见表-12-2
2.2 | 专业工程暂估价 |  |  |  |  | 明细详见表-12-3
2.3 | 施工技术专项措施项目暂估价 |  |  |  |  | 明细详见表-12-7
3 | 计日工 |  |  |  |  | 明细详见表-12-4
4 | 总承包服务费 |  |  |  |  | 明细详见表-12-5
合 计 | [5 empty] | —
注：材料（工程设备）暂估单价进入清单项目综合单价，此处不汇总。
表-12

## 表-12-1 暂列金额明细表
暂列金额明细表
工程名称：建筑与装饰工程 |  | 标段：2024年新疆大学红湖校区图书馆供暖系统、供水系统及供电系统修缮工程 |  |  | 第 1 页 共 1 页
序号 | 项目名称 |  | 计量单位 | 暂定金额(元) |  | 备注
1 | 暂列金 |  | 项 | 80000
合 计 |  |  |  | 80000 |  | —
注：此表由招标人填写，如不能详列，也可只列暂列金额总额，投标人应将上述暂列金额计入投标总价中。
表—12—1

## 表-12-4 计日工表
计 日 工 表
工程名称：建筑与装饰工程 |  | 标段：2024年新疆大学红湖校区图书馆供暖系统、供水系统及供电系统修缮工程 | [5 empty] | 第 1 页 共 1 页
编号 | 项目名称 |  | 单位 | 暂定数量 | 实际数量 | 综合单价(元) | 合价
[7 empty] | 暂定 |  | 实际
1 | 人工
人工小计
2 | 材料
材料小计
3 | 机械
机械小计
4.企业管理费和利润
总 计
注：此表项目名称、暂定数量由招标人填写，编制招标控制价时，单价由招标人按有关计价规定确定；投标时，单价由投标人自主报价，按暂定数量计算合价计入投标总价中。结算时，按发承包双方确认的实际数量计算合价。
表—12—4

## 表-13 规费、税金项目清单与计价表
规费、税金项目计价表
工程名称：建筑与装饰工程 |  | 标段：2024年新疆大学红湖校区图书馆供暖系统、供水系统及供电系统修缮工程 |  |  | 第 1 页 共 1 页
序号 | 项目名称 |  | 计算基础 | 计算基数 |  | 计算费率(%) | 金额（元）
1 | 规费 |  | 社会保险费+住房公积金
1.1 | 社会保险费 |  | 养老保险费+失业保险费+医疗保险费+工伤保险费
1.11 | 养老保险费 |  | 分部分项人工费+分部分项机械费+单价措施项目人工费+单价措施项目机械费 |  |  | 4.31
1.12 | 失业保险费 |  | 分部分项人工费+分部分项机械费+单价措施项目人工费+单价措施项目机械费 |  |  | 0.38
1.13 | 医疗保险费 |  | 分部分项人工费+分部分项机械费+单价措施项目人工费+单价措施项目机械费 |  |  | 1.37
1.14 | 工伤保险费 |  | 分部分项人工费+分部分项机械费+单价措施项目人工费+单价措施项目机械费 |  |  | 0.19
1.2 | 住房公积金 |  | 分部分项人工费+分部分项机械费+单价措施项目人工费+单价措施项目机械费 |  |  | 0.94
2 | 税金 |  | 税前工程造价 |  |  | 9
合计
编制人（造价人员）： |  |  |  |  | 复核人（造价工程师）：
表-13