## 表-04 单位工程投标报价汇总表
单位工程投标报价汇总表
工程名称：电气设备安装工程 |  | 标段：2024年新疆大学红湖校区图书馆供暖系统、供水系统及供电系统修缮工程 |  | 第 1 页 共 1 页
序号 | 汇总内容 |  | 金额(元) |  | 其中：暂估价(元)
一 | 分部分项工程费
1.1 | 新建工程
1.2 | 拆除工程
二 | 措施项目费
2.1 | 单价措施项目费
2.2 | 总价措施项目费
2.21 | 其中：安全文明施工费
三 | 其他项目费
3.1 | 暂列金额
3.2 | 暂估价
3.3 | 计日工
3.4 | 总承包服务费
四 | 规费
五 | 税前工程造价
六 | 税金
投标报价合计=一+二+三+四+六
注：本表适用于单位工程招标控制价或投标报价的汇总，如无单位工程划分，单项工程也使用本表汇总
表—04

## 表-08 分部分项工程和单价措施项目清单与计价表
分部分项工程和单价措施项目清单与计价表
工程名称：电气设备安装工程 |  |  |  | 标段：2024年新疆大学红湖校区图书馆供暖系统、供水系统及供电系统修缮工程 |  |  |  | 第 1 页 共 1 页
序号 | 项目编码 | 项目名称 | 项目特征描述 |  | 计量单位 | 工程量 | 金额（元）
[7 empty] | 综合单价 |  | 合价 | 其中
暂估价
分部分项
新建工程
1 | 030404017001 | 配电箱 | 1.名称:AP-Z 配电箱 2.型号、规格:配电箱防护等级IP30;符合设计及设计选用规范 3.基础形式、材质、规格:详电施配电系统说明 4.接线端子材质、规格；端子板外部接线材质、规格:均应为符合设计及设计选用规范要求的产品。 5.安装方式:靠墙落地安装 6.注:组价应包含二次喷漆及喷字、辅助设备安装、金属防护；单箱线路检查及调试、设计图内的元器件，电气火灾监控模块、消防联动模块、消防设备电源监控器。 |  | 台 | 1
2 | 030404017002 | 配电箱 | 1.名称:AL-1 照明配电箱 2.型号、规格:配电箱防护等级IP30;符合设计及设计选用规范 3.基础形式、材质、规格:详电施配电系统说明 4.接线端子材质、规格；端子板外部接线材质、规格:均应为符合设计及设计选用规范要求的产品。 5.安装方式:底边距地1.5米 6.注:组价应包含二次喷漆及喷字、辅助设备安装、金属防护；单箱线路检查及调试、设计图内的元器件，电气火灾监控模块。 |  | 台 | 1
3 | 030404017003 | 配电箱 | 1.名称:AL1 照明配电箱 2.型号、规格:配电箱防护等级IP30;符合设计及设计选用规范 3.基础形式、材质、规格:详电施配电系统说明 4.接线端子材质、规格；端子板外部接线材质、规格:均应为符合设计及设计选用规范要求的产品。 5.安装方式:底边距地1.5米 6.注:组价应包含二次喷漆及喷字、辅助设备安装、金属防护；单箱线路检查及调试、设计图内的元器件，电气火灾监控模块。 |  | 台 | 1
4 | 030404017004 | 配电箱 | 1.名称:AL2 AL2-J AL3 AL3-J AL5 AL5-J 照明配电箱 2.型号、规格:配电箱防护等级IP30;符合设计及设计选用规范 3.基础形式、材质、规格:详电施配电系统说明 4.接线端子材质、规格；端子板外部接线材质、规格:均应为符合设计及设计选用规范要求的产品。 5.安装方式:底边距地1.5米 6.注:组价应包含二次喷漆及喷字、辅助设备安装、金属防护；单箱线路检查及调试、设计图内的元器件，电气火灾监控模块。 |  | 台 | 6
5 | 030404017005 | 配电箱 | 1.名称:AL4 照明配电箱 2.型号、规格:配电箱防护等级IP30;符合设计及设计选用规范 3.基础形式、材质、规格:详电施配电系统说明 4.接线端子材质、规格；端子板外部接线材质、规格:均应为符合设计及设计选用规范要求的产品。 5.安装方式:底边距地1.5米 6.注:组价应包含二次喷漆及喷字、辅助设备安装、金属防护；单箱线路检查及调试、设计图内的元器件，电气火灾监控模块。 |  | 台 | 1
6 | 030404017006 | 配电箱 | 1.名称:AW 配电箱 2.型号、规格:配电箱防护等级IP30;符合设计及设计选用规范 3.基础形式、材质、规格:详电施配电系统说明 4.接线端子材质、规格；端子板外部接线材质、规格:均应为符合设计及设计选用规范要求的产品。 5.安装方式:底边距地1.5米 6.注:组价应包含二次喷漆及喷字、辅助设备安装、金属防护；单箱线路检查及调试、设计图内的元器件。 |  | 台 | 1
7 | 030404017007 | 配电箱 | 1.名称:AP-KS 配电箱 2.型号、规格:配电箱防护等级IP30;符合设计及设计选用规范 3.基础形式、材质、规格:详电施配电系统说明 4.接线端子材质、规格；端子板外部接线材质、规格:均应为符合设计及设计选用规范要求的产品。 5.安装方式:底边距地1.5米 6.注:组价应包含二次喷漆及喷字、辅助设备安装、金属防护；单箱线路检查及调试、设计图内的元器件。 |  | 台 | 1
8 | 030408001001 | 电力电缆 | 1.名称:电力电缆 2.型号、规格:WDZ-YJY-5*16mm2 3.材质:低烟无卤交联聚乙稀绝缘电力电缆 4.敷设方式、部位:穿钢管暗敷设,沿桥架内、墙面、地面、埋地敷设。 5.电压等级(kV):1KV |  | m | 208.9
9 | 030408001002 | 电力电缆 | 1.名称:电力电缆 2.型号、规格:WDZ-YJY-5*10mm2 3.材质:低烟无卤交联聚乙稀绝缘电力电缆 4.敷设方式、部位:穿钢管暗敷设,沿桥架内、墙面、地面、埋地敷设。 5.电压等级(kV):1KV |  | m | 15.28
10 | 030408001003 | 电力电缆 | 1.名称:电力电缆 2.型号、规格:NG-A-5*10mm2 3.材质:矿物绝缘耐火电缆 4.敷设方式、部位:穿钢管暗敷设,沿桥架内、墙面、地面、埋地敷设。 5.电压等级(kV):1KV |  | m | 46.76
11 | 030408001004 | 电力电缆 | 1.名称:电力电缆 2.型号、规格:NG-A-5*6mm2 3.材质:矿物绝缘耐火电缆 4.敷设方式、部位:穿钢管暗敷设,沿桥架内、墙面、地面、埋地敷设。 5.电压等级(kV):1KV |  | m | 15.19
12 | 030408006001 | 电力电缆头 | 1.名称:电力电缆头 2.规格:16mm2以下 3.材质、类型:符合设计及规范要求。 4.安装部位:低压柜、配电箱及设备处。 5.电压等级（kV):1KV以下 |  | 个 | 16
13 | 030408006002 | 电力电缆头 | 1.名称:电力电缆头 2.规格:10mm2以下 3.材质、类型:符合设计及规范要求。 4.安装部位:低压柜、配电箱及设备处。 5.电压等级（kV):1KV以下 |  | 个 | 6
14 | 030408011001 | T接端子 | 1.名称:T接端子 2.型号:35mm2以下 3.规格:符合设计及规范要求。 |  | 个 | 10
15 | 030413003001 | 打洞（孔） | 1.名称:墙面打洞 2.其他:具体详设计及符合相关规范 |  | 个 | 120
16 | 030413003002 | 打洞（孔） | 1.名称:楼板打洞 2.其他:具体详设计及符合相关规范 |  | 个 | 10
17 | 030411003001 | 桥架 | 1.名称:金属桥架-200mm*100mm 2.型号:金属槽盒 3.规格:200*100mm 4.材质:钢制 5.注:梁底敷设。组价应包含防火隔板安装；跨接线、接地母线敷设；弯头、三通附件制安，切割口防腐，开孔。具体安装详设计 |  | m | 51
18 | 030413001001 | 铁构件 | 1.名称:桥架支架 2.材质:型钢 3.规格:符合设计及设计选用规范要求 |  | kg | 25.5
19 | 031201003001 | 金属结构刷油 | 1.除锈级别:轻锈 2.油漆品种:防锈漆及调和漆 3.结构类型:一般钢结构 4.涂刷遍数、漆膜厚度:除锈后刷二道防锈漆，再刷一道调和漆。具体应符合设计及设计选用规范要求。 |  | kg | 25.5
20 | 030411001001 | 配管 | 1.名称:电气配管 2.材质:镀锌导管 3.规格:JDG20 4.配置形式:暗配 |  | m | 696.8
21 | 030411001002 | 配管 | 1.名称:电气配管 2.材质:镀锌导管 3.规格:JDG20 4.配置形式:明配 |  | m | 2523.8
22 | 030411001003 | 配管 | 1.名称:电气配管 2.材质:镀锌导管 3.规格:JDG32 4.配置形式:暗配 |  | m | 7.4
23 | 030411001004 | 配管 | 1.名称:电气配管 2.材质:镀锌导管 3.规格:JDG32 4.配置形式:明配 |  | m | 23.82
24 | 030411001005 | 配管 | 1.名称:电气配管 2.材质:镀锌导管 3.规格:JDG40 4.配置形式:明配 |  | m | 22.63
25 | 030411001006 | 金属软管 | 1.名称:金属软管 2.材质:符合设计及设计选用规范要求 3.规格:Φ20 4.配置形式:沿顶板引至吊顶处灯具 |  | m | 99
26 | 030411004001 | 配线 | 1.名称:管内穿线 2.配线形式:照明线路 3.型号、规格:WDZ-BYJ2.5mm2 4.材质:铜芯 5.配线部位:暗敷 6.注:图示尺寸；自行考虑盘柜盒内预留；自行考虑电器预留。 |  | m | 9725.28
27 | 030411004002 | 配线 | 1.名称:管内穿线 2.配线形式:照明线路 3.型号、规格:WDZ-BYJ4mm2 4.材质:铜芯 5.配线部位:暗敷 6.注:图示尺寸；自行考虑盘柜盒内预留；自行考虑电器预留。 |  | m | 622.87
28 | 030411004003 | 配线 | 1.名称:管内穿线 2.配线形式:照明线路 3.型号、规格:WDZ-BYJ6mm2 4.材质:铜芯 5.配线部位:暗敷 6.注:图示尺寸；自行考虑盘柜盒内预留；自行考虑电器预留。 |  | m | 69.22
29 | 030413002001 | 凿（压)槽 | 1.名称:电气开槽 2.规格:32及以下 3.填充(恢复)方式:水泥砂浆填充、抹平、面层恢复，墙面恢复原状 |  | m | 704.2
30 | 030412001001 | 吧台吊顶灯（利旧） | 1.名称:吧台吊顶灯（利旧） 2.规格:吧台上吊杆安装 3.注:报价:含光源;预埋管至灯安装位的金属软管等的铺设;压接线、引导线绝缘测试及试亮、灯头预留线等；具体详设计及规范。 |  | 套 | 8
31 | 030412001002 | 600*600方形LED平板灯 | 1.名称:600*600方形LED平板灯 2.型号:220V 32W 2600lm，色温6000k 3.规格:吸顶 4.注:报价:含光源;预埋管至灯安装位的金属软管等的铺设;压接线、引导线绝缘测试及试亮、灯头预留线等；具体详设计及规范。 |  | 套 | 99
32 | 030412001003 | 防水防尘LED灯 | 1.名称:防水防尘LED灯 2.型号:220V 18W 3.规格:吸顶 4.注:报价:含光源;预埋管至灯安装位的金属软管等的铺设;压接线、引导线绝缘测试及试亮、灯头预留线等；具体详设计及规范。 |  | 套 | 2
33 | 030412001004 | 红外感应和照度感应型一体LED灯 | 1.名称:红外感应和照度感应型一体LED灯 2.型号:220V 18W 3.规格:吸顶安装 4.注:报价:含光源;预埋管至灯安装位的金属软管等的铺设;压接线、引导线绝缘测试及试亮、灯头预留线等；具体详设计及规范。 |  | 套 | 42
34 | 030412001005 | LED吸顶灯 | 1.名称:LED吸顶灯 2.型号:220V 24W 3.规格:吸顶安装 4.注:报价:含光源;预埋管至灯安装位的金属软管等的铺设;压接线、引导线绝缘测试及试亮、灯头预留线等；具体详设计及规范。 |  | 套 | 16
35 | 030412001006 | 墙上座灯 | 1.名称:墙上座灯 2.型号:220V 18W 3.规格:吸顶安装 4.注:报价:含光源;预埋管至灯安装位的金属软管等的铺设;压接线、引导线绝缘测试及试亮、灯头预留线等；具体详设计及规范。 |  | 套 | 10
36 | 030412001007 | 双管高效荧光灯 | 1.名称:双管高效荧光灯 2.型号:220V 2*28W 3.规格:吸顶 4.注:报价:含光源;预埋管至灯安装位的金属软管等的铺设;压接线、引导线绝缘测试及试亮、灯头预留线等；具体详设计及规范。 |  | 套 | 25
37 | 030412001008 | 一体化灯管长条灯 | 1.名称:一体化灯管长条灯 2.型号:220V LED T5管，26W，4000k，1100lm；单管长1.2m，可多盏插拔式连接 3.规格:贴梁底明敷 4.注:报价:含光源;预埋管至灯安装位的金属软管等的铺设;压接线、引导线绝缘测试及试亮、灯头预留线等；具体详设计及规范。 |  | 套 | 1020
38 | 030404034001 | 单联单控翘板开关 | 1.名称:单联单控翘板开关 2.材质:符合设计及设计选用规范要求 3.规格:250V,10A 4.安装方式:底距地1.3m |  | 个 | 22
39 | 030404034002 | 双联单控翘板开关 | 1.名称:双联单控翘板开关 2.材质:符合设计及设计选用规范要求 3.规格:250V,10A 4.安装方式:底距地1.3m |  | 个 | 128
40 | 030404034003 | 双联单控翘板开关 | 1.名称:双联单控翘板开关 2.材质:符合设计及设计选用规范要求 3.规格:250V,10A 4.安装方式:底距地1.3m |  | 个 | 14
41 | 030404034004 | 密闭双联单控翘板开关 | 1.名称:密闭双联单控翘板开关 2.材质:符合设计及设计选用规范要求 3.规格:250V,10A 4.安装方式:底距地1.3m |  | 个 | 1
42 | 030404034005 | 三联单控翘板开关 | 1.名称:三联单控翘板开关 2.材质:符合设计及设计选用规范要求 3.规格:250V,10A 4.安装方式:底距地1.3m |  | 个 | 4
43 | 030404035001 | 单相斜五孔插座 | 1.名称:单相斜五孔插座 2.材质:符合设计及设计选用规范要求 3.规格:220V 10A 4.安装方式:装高底距地0.4m |  | 个 | 85
44 | 030404035002 | 单相斜五孔插座 | 1.名称:单相斜五孔插座 2.材质:符合设计及设计选用规范要求 3.规格:220V 10A 4.安装方式:装高底距地1m |  | 个 | 9
45 | 030404035003 | 单相斜五孔插座 | 1.名称:单相斜五孔插座 2.材质:符合设计及设计选用规范要求 3.规格:220V 16A 4.安装方式:装高底距地1m |  | 个 | 1
46 | 030411006001 | 接线盒 | 1.名称:接线盒 2.材质:具体符合设计及设计选用规范要求 3.安装形式:板内暗装。符合设计及规范要求。 4.注:设计图纸范围内接线盒、过线盒，投标人综合考虑。 |  | 个 | 1486
47 | 030404017008 | 应急照明配电箱 | 1.名称:ALE1应急照明配电箱 2.型号、规格:符合设计及设计选用规范 3.基础形式、材质、规格:详电施配电系统说明 4.接线端子材质、规格；端子板外部接线材质、规格:均应为符合设计及设计选用规范要求的产品。 5.安装方式:明装，底边距地1.5米 6.注:组价应包含二次喷漆及喷字、辅助设备安装、金属防护；单箱线路检查及调试、设计图内的元器件，集中电源模块。 |  | 台 | 1
48 | 030404017009 | 应急照明配电箱 | 1.名称:DY-1应急照明配电箱 2.型号、规格:符合设计及设计选用规范 3.基础形式、材质、规格:详电施配电系统说明 4.接线端子材质、规格；端子板外部接线材质、规格:均应为符合设计及设计选用规范要求的产品。 5.安装方式:明装，底边距地1.5米 6.注:组价应包含二次喷漆及喷字、辅助设备安装、金属防护；单箱线路检查及调试、设计图内的元器件。集中电源模块。 |  | 台 | 1
49 | 030404017010 | 应急照明配电箱 | 1.名称:DY3应急照明配电箱 2.型号、规格:符合设计及设计选用规范 3.基础形式、材质、规格:详电施配电系统说明 4.接线端子材质、规格；端子板外部接线材质、规格:均应为符合设计及设计选用规范要求的产品。 5.安装方式:明装，底边距地1.5米 6.注:组价应包含二次喷漆及喷字、辅助设备安装、金属防护；单箱线路检查及调试、设计图内的元器件。集中电源模块。 |  | 台 | 1
50 | 030404017011 | 应急照明配电箱 | 1.名称:DY4-J应急照明配电箱 2.型号、规格:符合设计及设计选用规范 3.基础形式、材质、规格:详电施配电系统说明 4.接线端子材质、规格；端子板外部接线材质、规格:均应为符合设计及设计选用规范要求的产品。 5.安装方式:明装，底边距地1.5米 6.注:组价应包含二次喷漆及喷字、辅助设备安装、金属防护；单箱线路检查及调试、设计图内的元器件。集中电源模块。 |  | 台 | 1
51 | 030412004001 | 集中电源集中控制型消防应急照明灯具-疏散出口 | 1.名称:集中电源集中控制型消防应急照明灯具-疏散出口 2.安装形式:门上方0.1米处壁挂式安装 3.备注:报价:含光源;预埋管至灯安装位的金属软管等的铺设;压接线、引导线绝缘测试及试亮、灯头预留线等。具体详设计及规范。 |  | 套 | 34
52 | 030412004002 | 集中电源集中控制型消防应急照明灯具-单面右向 | 1.名称:集中电源集中控制型消防应急照明灯具-单面右向 2.型号、规格:HY-BLJC-1LROEⅡ1W 3.安装形式:距地0.5米壁挂式 4.备注:报价:含光源;预埋管至灯安装位的金属软管等的铺设;压接线、引导线绝缘测试及试亮、灯头预留线等。具体详设计及规范。 |  | 套 | 66
53 | 030412004003 | 集中电源集中控制型消防应急照明灯具-单面左向 | 1.名称:集中电源集中控制型消防应急照明灯具-单面左向 2.型号、规格:HY-BLJC-1LROEⅡ1W 3.安装形式:距地0.5米壁挂式 4.备注:报价:含光源;预埋管至灯安装位的金属软管等的铺设;压接线、引导线绝缘测试及试亮、灯头预留线等。具体详设计及规范。 |  | 套 | 55
54 | 030412004004 | 集中电源集中控制型消防应急照明灯具-壁挂应急照明 | 1.名称:集中电源集中控制型消防应急照明灯具-壁挂应急照明 2.型号、规格:HY-ZFJC-E3WQ 3.安装形式:底边距地2.5m壁挂式安装 4.备注:报价:含光源;预埋管至灯安装位的金属软管等的铺设;压接线、引导线绝缘测试及试亮、灯头预留线等。具体详设计及规范。 |  | 套 | 50
55 | 030412004005 | 集中电源集中控制型消防应急照明灯具-楼层指示灯 | 1.名称:集中电源集中控制型消防应急照明灯具-楼层指示灯 2.型号、规格:HY-BLJC-1LROEⅡ1W 3.安装形式:门框上方0.1m安装 4.备注:报价:含光源;预埋管至灯安装位的金属软管等的铺设;压接线、引导线绝缘测试及试亮、灯头预留线等。具体详设计及规范。 |  | 套 | 11
56 | 030412004006 | 集中电源集中控制型消防应急照明灯具-壁挂应急照明 | 1.名称:集中电源集中控制型消防应急照明灯具-壁挂应急照明 2.型号、规格:HY-ZFJC-E5WQ 3.安装形式:底边距地2.5m 4.备注:报价:含光源;预埋管至灯安装位的金属软管等的铺设;压接线、引导线绝缘测试及试亮、灯头预留线等。具体详设计及规范。 |  | 套 | 135
57 | 030411006002 | 接线盒 | 1.名称:接线盒 2.材质:符合设计及设计选用规范要求 3.规格:顶板、墙体内暗装。符合设计及规范要求。 4.安装形式:设计图纸范围内开关盒、拉线盒，投标人综合考虑。 |  | 个 | 340
58 | 030411001007 | 配管 | 1.名称:电气配管 2.材质:镀锌钢管 3.规格:SC20 4.配置形式:暗配 |  | m | 595
59 | 030411001008 | 配管 | 1.名称:电气配管 2.材质:镀锌钢管 3.规格:SC20 4.配置形式:明配 |  | m | 1594.06
60 | 030411001009 | 配管 | 1.名称:电气配管 2.材质:镀锌导管 3.规格:JDG20 4.配置形式:明配 |  | m | 85.24
61 | 030411004004 | 配线 | 1.名称:管内穿线 2.配线形式:照明线路 3.型号、规格:WDZN-BYJ-2.5mm2 4.材质:铜芯 5.配线部位:暗敷 6.注:图示尺寸；自行考虑盘柜盒内预留；自行考虑电器预留。 |  | m | 134.47
62 | 030411004005 | 配线 | 1.名称:管内穿线 2.配线形式:照明线路 3.型号、规格:WDZN-BYJ-4mm2 4.材质:铜芯 5.配线部位:暗敷 6.注:图示尺寸；自行考虑盘柜盒内预留；自行考虑电器预留。 |  | m | 4596
63 | 030411004006 | 配线 | 1.名称:管内穿线 2.配线形式:照明线路 3.型号、规格:WDZN-RYJS-2*1.5mm2 4.材质:铜芯 5.配线部位:暗敷 6.注:图示尺寸；自行考虑盘柜盒内预留；自行考虑电器预留。 |  | m | 2342
64 | 030411004007 | 配线 | 1.名称:管内穿线 2.配线形式:消防电话线 3.型号、规格:WDZN-RYYP-2*2.5mm2 4.材质:铜芯 5.配线部位:暗敷 6.注:图示尺寸；自行考虑盘柜盒内预留；自行考虑电器预留。 |  | m | 500
65 | 030413002002 | 凿（压)槽 | 1.名称:电气开槽 2.规格:32及以下 3.填充(恢复)方式:水泥砂浆填充、抹平、面层恢复，墙面恢复原状 |  | m | 595
66 | 030414002001 | 送配电装置系统 | 1.名称:送配电装置系统调试 2.型号:所有图纸范围内的配电系统调试。符合设计及规范的要求 3.电压等级(kV):低压 4.类型:符合设计及规范要求。 5.注:施工方按设计及规范要求综合考虑报价。 |  | 系统 | 1
67 | 030904001001 | 烟感探测器安装 | 1.名称:烟感探测器 2.材质:主材利旧 3.注:报价:含光源;预埋管至灯安装位的金属软管等的铺设;压接线、引导线绝缘测试及试亮、灯头预留线等；具体详设计及规范。 |  | 个 | 6
68 | 030901003001 | 水喷淋喷头安装 | 1.名称:水喷淋喷头 2.注:报价:含光源;预埋管至灯安装位的金属软管等的铺设;压接线、引导线绝缘测试及试亮、灯头预留线等；具体详设计及规范。 |  | 个 | 40
69 | 030507008001 | 监控摄像头安装 | 1.名称:监控摄像头 2.材质:主材利旧 3.注:报价:含光源;预埋管至灯安装位的金属软管等的铺设;压接线、引导线绝缘测试及试亮、灯头预留线等；具体详设计及规范。 |  | 台 | 4
分部小计
拆除工程
1 | 030904001002 | 烟感探测器拆除 | 1.名称:烟感探测器拆除（保护性拆除） 2.材质:塑料 3.垃圾外运:拆除的垃圾清理、内外倒运、运输方式、运输距离、垃圾倾倒费用等均由投标人根据施工现场实际情况自行考虑,决定报价 |  | 个 | 6
2 | 030901003002 | 水喷淋喷头拆除 | 1.名称:水喷淋喷头拆除（保护性拆除） 2.垃圾外运:拆除的垃圾清理、内外倒运、运输方式、运输距离、垃圾倾倒费用等均由投标人根据施工现场实际情况自行考虑,决定报价 |  | 个 | 40
3 | 030507008002 | 监控摄像头拆除 | 1.名称:监控摄像头拆除（保护性拆除） 2.垃圾外运:拆除的垃圾清理、内外倒运、运输方式、运输距离、垃圾倾倒费用等均由投标人根据施工现场实际情况自行考虑,决定报价 |  | 台 | 4
4 | 030412001009 | 吧台吊顶灯拆除 | 1.名称:吧台吊顶灯（保护性拆除） 2.规格:吧台上吊杆安装 3.注:报价:含光源;预埋管至灯安装位的金属软管等的铺设;压接线、引导线绝缘测试及试亮、灯头预留线等；具体详设计及规范。 |  | 套 | 8
5 | 011613001001 | 灯具拆除 | 1.拆除灯具高度:吸顶 2.灯具种类:筒灯 3.垃圾外运:拆除的垃圾清理、内外倒运、运输方式、运输距离、垃圾倾倒费用等均由投标人根据施工现场实际情况自行考虑,决定报价 |  | 套 | 488
6 | 030404034006 | 暗开关拆除 | 1.名称:暗开关拆除 2.材质:塑料 3.垃圾外运:拆除的垃圾清理、内外倒运、运输方式、运输距离、垃圾倾倒费用等均由投标人根据施工现场实际情况自行考虑,决定报价 |  | 个 | 24
7 | 030404034007 | 插座拆除 | 1.名称:插座 2.材质:塑料 3.垃圾外运:拆除的垃圾清理、内外倒运、运输方式、运输距离、垃圾倾倒费用等均由投标人根据施工现场实际情况自行考虑,决定报价 |  | 个 | 80
8 | 030404017012 | 配电箱拆除 | 1.名称:配电箱拆除 2.垃圾外运:拆除的垃圾清理、内外倒运、运输方式、运输距离、垃圾倾倒费用等均由投标人根据施工现场实际情况自行考虑,决定报价 |  | 台 | 10
9 | 030404034008 | 开关箱拆除 | 1.名称:开关箱拆除 2.垃圾外运:拆除的垃圾清理、内外倒运、运输方式、运输距离、垃圾倾倒费用等均由投标人根据施工现场实际情况自行考虑,决定报价 |  | 个 | 2
10 | 030411006003 | 接线盒拆除 | 1.名称:接线盒拆除 2.垃圾外运:拆除的垃圾清理、内外倒运、运输方式、运输距离、垃圾倾倒费用等均由投标人根据施工现场实际情况自行考虑,决定报价 |  | 个 | 592
分部小计
分部小计
措施项目
1 | 031301017001 | 脚手架搭拆 | 1.名称:脚手架搭拆 2.注:施工图范围内场内、场外材料搬运、搭、拆脚手架、拆除脚手架后材料堆放 |  | 项 | 1
分部小计
合计
注：为计取规费等的使用，可在表中增设其中：“定额人工费”。
表—08

## 表-11 总价措施项目清单与计价表
总价措施项目清单与计价表
工程名称：电气设备安装工程 |  |  | 标段：2024年新疆大学红湖校区图书馆供暖系统、供水系统及供电系统修缮工程 |  |  |  |  | 第 1 页 共 1 页
序号 | 项目编码 | 项目名称 |  | 计算基础 | 费率(%) | 金额(元) | 调整费率(%) |  | 调整后金额(元) | 备注
1 | 031302001001 | 安全文明施工
2 | 031302001002 | 其中：环境保护费、文明施工费、安全施工费 |  | 分部分项人工费+单价措施项目人工费 | 0
3 | 031302001003 | 其中：临时设施费
4 | 031302002001 | 夜间施工增加费 | [7 empty] | 按实际发生计取，不发生不计取。
5 | 031302004001 | 二次搬运费
6 | 031302005001 | 冬雨季施工增加费 | [7 empty] | 不发生不计取，在编制施工招标文件时依据工程实际情况，结合市场编制费用清单。
7 | 031302006001 | 已完工程及设备保护费
8 | 031301009001 | 特殊地区增加费 | [7 empty] | 结合工程实际情况，按相关规定计取
9 | X031302008001 | 工程定位复测、点交清理费
10 | X031302010001 | 检验试验费
11 | X031302010002 | 其中：自检试验费
12 | X031302010003 | 其中：检验试验配合费
13 | 03B991001001 | 竣工档案编制费
合 计
编制人（造价人员）： | [7 empty] | 复核人（造价工程师）：
注：1.“计算基础”中安全文明施工费可为“定额基价”、“定额人工费”或“定额人工费+定额机械费”，其他项目可为“定额人工费”或“定额人工费+定额机械费”。 2.按施工方案计算的措施费，若无“计算基础”和“费率”的数值，也可只填“金额”数值，但应在备注栏说明施工方案出处或计算方法。
表-11

## 表-12 其他项目清单与计价汇总表
其他项目清单与计价汇总表
工程名称：电气设备安装工程 |  | 标段：2024年新疆大学红湖校区图书馆供暖系统、供水系统及供电系统修缮工程 |  |  | 第 1 页 共 1 页
序号 | 项目名称 |  | 金额(元) | 结算金额(元) |  | 备注
1 | 暂列金额 |  |  |  |  | 明细详见表-12-1
2 | 暂估价
2.1 | 材料暂估价 |  | — |  |  | 明细详见表-12-2
2.2 | 专业工程暂估价 |  |  |  |  | 明细详见表-12-3
2.3 | 施工技术专项措施项目暂估价 |  |  |  |  | 明细详见表-12-7
3 | 计日工 |  |  |  |  | 明细详见表-12-4
4 | 总承包服务费 |  |  |  |  | 明细详见表-12-5
合 计 | [5 empty] | —
注：材料（工程设备）暂估单价进入清单项目综合单价，此处不汇总。
表-12

## 表-12-1 暂列金额明细表
暂列金额明细表
工程名称：电气设备安装工程 |  | 标段：2024年新疆大学红湖校区图书馆供暖系统、供水系统及供电系统修缮工程 |  |  | 第 1 页 共 1 页
序号 | 项目名称 |  | 计量单位 | 暂定金额(元) |  | 备注
1
合 计 | [5 empty] | —
注：此表由招标人填写，如不能详列，也可只列暂列金额总额，投标人应将上述暂列金额计入投标总价中。
表—12—1

## 表-12-4 计日工表
计 日 工 表
工程名称：电气设备安装工程 |  | 标段：2024年新疆大学红湖校区图书馆供暖系统、供水系统及供电系统修缮工程 | [5 empty] | 第 1 页 共 1 页
编号 | 项目名称 |  | 单位 | 暂定数量 | 实际数量 | 综合单价(元) | 合价
[7 empty] | 暂定 |  | 实际
1 | 人工
人工小计
2 | 材料
材料小计
3 | 机械
机械小计
4.企业管理费和利润
总 计
注：此表项目名称、暂定数量由招标人填写，编制招标控制价时，单价由招标人按有关计价规定确定；投标时，单价由投标人自主报价，按暂定数量计算合价计入投标总价中。结算时，按发承包双方确认的实际数量计算合价。
表—12—4

## 表-13 规费、税金项目清单与计价表
规费、税金项目计价表
工程名称：电气设备安装工程 |  | 标段：2024年新疆大学红湖校区图书馆供暖系统、供水系统及供电系统修缮工程 |  |  | 第 1 页 共 1 页
序号 | 项目名称 |  | 计算基础 | 计算基数 |  | 计算费率(%) | 金额（元）
1 | 规费 |  | 社会保险费+住房公积金
1.1 | 社会保险费 |  | 养老保险费+失业保险费+医疗保险费+工伤保险费
1.11 | 养老保险费 |  | 分部分项人工费+单价措施项目人工费 |  |  | 7.13
1.12 | 失业保险费 |  | 分部分项人工费+单价措施项目人工费 |  |  | 0.28
1.13 | 医疗保险费 |  | 分部分项人工费+单价措施项目人工费 |  |  | 1.58
1.14 | 工伤保险费 |  | 分部分项人工费+单价措施项目人工费 |  |  | 0.19
1.2 | 住房公积金 |  | 分部分项人工费+单价措施项目人工费 |  |  | 1.05
2 | 税金 |  | 税前工程造价 |  |  | 9
合计
编制人（造价人员）： |  |  |  |  | 复核人（造价工程师）：
表-13