## 表-04 单位工程投标报价汇总表
单位工程投标报价汇总表
工程名称：采暖工程 |  | 标段：2024年新疆大学红湖校区图书馆供暖系统、供水系统及供电系统修缮工程 |  | 第 1 页 共 1 页
序号 | 汇总内容 |  | 金额(元) |  | 其中：暂估价(元)
一 | 分部分项工程费
1.1 | 新建工程
1.2 | 拆除工程
二 | 措施项目费
2.1 | 单价措施项目费
2.2 | 总价措施项目费
2.21 | 其中：安全文明施工费
三 | 其他项目费
3.1 | 暂列金额
3.2 | 暂估价
3.3 | 计日工
3.4 | 总承包服务费
四 | 规费
五 | 税前工程造价
六 | 税金
投标报价合计=一+二+三+四+六
注：本表适用于单位工程招标控制价或投标报价的汇总，如无单位工程划分，单项工程也使用本表汇总
表—04

## 表-08 分部分项工程和单价措施项目清单与计价表
分部分项工程和单价措施项目清单与计价表
工程名称：采暖工程 |  |  |  | 标段：2024年新疆大学红湖校区图书馆供暖系统、供水系统及供电系统修缮工程 |  |  |  | 第 1 页 共 1 页
序号 | 项目编码 | 项目名称 | 项目特征描述 |  | 计量单位 | 工程量 | 金额（元）
[7 empty] | 综合单价 |  | 合价 | 其中
暂估价
分部分项
新建工程
1 | 031001002001 | 镀锌钢管 | 1.安装部位:室内 2.介质:热媒体 3.规格、压力等级:镀锌钢管 DN100 4.连接形式:卡箍连接 5.压力试验及吹、洗设计要求:在采暖系统安装完毕,管道保温施工之前应进行系统试压,系统的工作压力为0.5MPa。试验压力及要求,应符合《建筑给排水及采暖工程施工质量验收规范》GB50242-2002中第8.6条。 |  | m | 188.86
2 | 031001002002 | 镀锌钢管 | 1.安装部位:室内 2.介质:热媒体 3.规格、压力等级:镀锌钢管 DN80 4.连接形式:卡箍连接 5.压力试验及吹、洗设计要求:在采暖系统安装完毕,管道保温施工之前应进行系统试压,系统的工作压力为0.5MPa。试验压力及要求,应符合《建筑给排水及采暖工程施工质量验收规范》GB50242-2002中第8.6条。 |  | m | 8.36
3 | 031001002003 | 镀锌钢管 | 1.安装部位:室内 2.介质:热媒体 3.规格、压力等级:镀锌钢管 DN70 4.连接形式:卡箍连接 5.压力试验及吹、洗设计要求:在采暖系统安装完毕,管道保温施工之前应进行系统试压,系统的工作压力为0.5MPa。试验压力及要求,应符合《建筑给排水及采暖工程施工质量验收规范》GB50242-2002中第8.6条。 |  | m | 80.33
4 | 031001001001 | 镀锌钢管 | 1.安装部位:室内 2.介质:热媒体 3.规格、压力等级:镀锌钢管 DN50 4.连接形式:螺纹连接 5.压力试验及吹、洗设计要求:在采暖系统安装完毕,管道保温施工之前应进行系统试压,系统的工作压力为0.5MPa。试验压力及要求,应符合《建筑给排水及采暖工程施工质量验收规范》GB50242-2002中第8.6条。 |  | m | 143.92
5 | 031001001002 | 镀锌钢管 | 1.安装部位:室内 2.介质:热媒体 3.规格、压力等级:镀锌钢管 DN40 4.连接形式:螺纹连接 5.压力试验及吹、洗设计要求:在采暖系统安装完毕,管道保温施工之前应进行系统试压,系统的工作压力为0.5MPa。试验压力及要求,应符合《建筑给排水及采暖工程施工质量验收规范》GB50242-2002中第8.6条。 |  | m | 114.9
6 | 031001001003 | 镀锌钢管 | 1.安装部位:室内 2.介质:热媒体 3.规格、压力等级:镀锌钢管 DN32 4.连接形式:螺纹连接 5.压力试验及吹、洗设计要求:在采暖系统安装完毕,管道保温施工之前应进行系统试压,系统的工作压力为0.5MPa。试验压力及要求,应符合《建筑给排水及采暖工程施工质量验收规范》GB50242-2002中第8.6条。 |  | m | 99.63
7 | 031001001004 | 镀锌钢管 | 1.安装部位:室内 2.介质:热媒体 3.规格、压力等级:镀锌钢管 DN25 4.连接形式:螺纹连接 5.压力试验及吹、洗设计要求:在采暖系统安装完毕,管道保温施工之前应进行系统试压,系统的工作压力为0.5MPa。试验压力及要求,应符合《建筑给排水及采暖工程施工质量验收规范》GB50242-2002中第8.6条。 |  | m | 274.21
8 | 031001001005 | 镀锌钢管 | 1.安装部位:室内 2.介质:热媒体 3.规格、压力等级:镀锌钢管 DN20 4.连接形式:螺纹连接 5.压力试验及吹、洗设计要求:在采暖系统安装完毕,管道保温施工之前应进行系统试压,系统的工作压力为0.5MPa。试验压力及要求,应符合《建筑给排水及采暖工程施工质量验收规范》GB50242-2002中第8.6条。 |  | m | 88.95
9 | 031002001001 | 管道支架 | 1.材质:型钢 2.管架形式:符合设计及设计选用规范要求 |  | kg | 856
10 | 031201003002 | 金属结构刷油 | 1.除锈级别:轻锈 2.油漆品种:防锈漆及调和漆 3.结构类型:一般钢结构 4.涂刷遍数、漆膜厚度:先刷防锈漆两遍，再刷灰色调和漆两遍，。具体应符合设计及设计选用规范要求。 |  | kg | 856
11 | 031002003001 | 套管 | 1.名称、类型:钢套管 2.材质:钢管 3.规格:适用于DN70管道的套管 4.填料材质:套管与管道间的缝隙应采用柔性防火材料封堵 |  | 个 | 12
12 | 031002003002 | 套管 | 1.名称、类型:钢套管 2.材质:钢管 3.规格:适用于DN50管道的套管 4.填料材质:套管与管道间的缝隙应采用柔性防火材料封堵 |  | 个 | 24
13 | 031002003003 | 套管 | 1.名称、类型:钢套管 2.材质:钢管 3.规格:适用于DN40管道的套管 4.填料材质:套管与管道间的缝隙应采用柔性防火材料封堵 |  | 个 | 43
14 | 031002003004 | 套管 | 1.名称、类型:钢套管 2.材质:钢管 3.规格:适用于DN32管道的套管 4.填料材质:套管与管道间的缝隙应采用柔性防火材料封堵 |  | 个 | 15
15 | 031002003005 | 套管 | 1.名称、类型:钢套管 2.材质:钢管 3.规格:适用于DN25管道的套管 4.填料材质:套管与管道间的缝隙应采用柔性防火材料封堵 |  | 个 | 27
16 | 031002003006 | 套管 | 1.名称、类型:钢套管 2.材质:钢管 3.规格:适用于DN20管道的套管 4.填料材质:套管与管道间的缝隙应采用柔性防火材料封堵 |  | 个 | 2
17 | 031002003007 | 套管 | 1.名称、类型:刚性防水套管 2.材质:钢管 3.规格:适用于DN100管道的套管 4.填料材质:套管与管道间的缝隙应采用柔性防火材料封堵 |  | 个 | 2
18 | 030413003003 | 打洞（孔） | 1.名称:墙面打洞 2.其他:具体详设计及符合相关规范 |  | 个 | 10
19 | 030413003004 | 打洞（孔） | 1.名称:楼板打洞 2.其他:具体详设计及符合相关规范 |  | 个 | 123
20 | 031003001001 | 泄水阀 | 1.类型:泄水阀 2.规格、压力等级:DN20,工作压力1.0MPa; 3.连接形式:螺纹连接 4.注:组价应包含连接件及阀门的价格 |  | 个 | 2
21 | 031003001002 | 不锈钢闸阀 | 1.类型:不锈钢闸阀 2.规格、压力等级:DN100 3.连接形式:法兰连接 4.注:组价应包含连接件及阀门的价格 |  | 个 | 6
22 | 031003001003 | 压力表 | 1.名称:压力表 |  | 个 | 4
23 | 031003001004 | 不锈钢闸阀 | 1.类型:不锈钢闸阀 2.规格、压力等级:DN70 3.连接形式:法兰连接 4.注:组价应包含连接件及阀门的价格 |  | 个 | 4
24 | 031003001005 | 不锈钢闸阀 | 1.类型:不锈钢闸阀 2.规格、压力等级:DN50 3.连接形式:螺纹连接 4.注:组价应包含连接件及阀门的价格 |  | 个 | 8
25 | 031003001006 | 不锈钢闸阀 | 1.类型:不锈钢闸阀 2.规格、压力等级:DN25 3.连接形式:螺纹连接 4.注:组价应包含连接件及阀门的价格 |  | 个 | 46
26 | 031003001007 | 不锈钢闸阀 | 1.类型:不锈钢闸阀 2.规格、压力等级:DN20 3.连接形式:螺纹连接 4.注:组价应包含连接件及阀门的价格 |  | 个 | 60
27 | 031003001008 | 自动排气阀 | 1.类型:自动排气阀 2.材质:铜制 3.规格、压力等级:DN20; 4.连接形式:螺纹连接 |  | 个 | 16
28 | 031005002001 | 钢制散热器 | 1.名称:钢制散热器-12片一组 2.型号、规格:散热器明装,每组装手动放气阀(DN=6)一只,每柱标准散热量为132W(△t=64.5℃) 每柱散热量为50W(△t=32℃) 高度为680mm,工作压力为1.0MPa，壁厚不低于1.8mm。 3.注:组价包含铜制手动放气阀价格 |  | 片 | 192
29 | 031005002002 | 钢制散热器 | 1.名称:钢制散热器-14片一组 2.型号、规格:散热器明装,每组装手动放气阀(DN=6)一只,每柱标准散热量为132W(△t=64.5℃) 每柱散热量为50W(△t=32℃) 高度为680mm,工作压力为1.0MPa，壁厚不低于1.8mm。 3.注:组价包含铜制手动放气阀价格 |  | 片 | 294
30 | 031005002003 | 钢制散热器 | 1.名称:钢制散热器-16片一组 2.型号、规格:散热器明装,每组装手动放气阀(DN=6)一只,每柱标准散热量为132W(△t=64.5℃) 每柱散热量为50W(△t=32℃) 高度为680mm,工作压力为1.0MPa，壁厚不低于1.8mm。 3.注:组价包含铜制手动放气阀价格 |  | 片 | 416
31 | 031005002004 | 钢制散热器 | 1.名称:钢制散热器-18片一组 2.型号、规格:散热器明装,每组装手动放气阀(DN=6)一只,每柱标准散热量为132W(△t=64.5℃) 每柱散热量为50W(△t=32℃) 高度为680mm,工作压力为1.0MPa，壁厚不低于1.8mm。 3.注:组价包含铜制手动放气阀价格 |  | 片 | 1656
32 | 031005002005 | 钢制散热器 | 1.名称:钢制散热器-24片一组 2.型号、规格:散热器明装,每组装手动放气阀(DN=6)一只,每柱标准散热量为132W(△t=64.5℃) 每柱散热量为50W(△t=32℃) 高度为680mm,工作压力为1.0MPa，壁厚不低于1.8mm。 3.注:组价包含铜制手动放气阀价格 |  | 片 | 888
33 | 031208002001 | 管道绝热 | 1.绝热材料品种:橡塑保温壳 2.绝热厚度:30mm |  | m3 | 4.78
34 | 031201001001 | 管道刷油 | 1.除锈级别:防锈漆二遍 |  | m2 | 109.81
35 | 031201001002 | 管道刷油 | 1.除锈级别:防锈漆二遍，调和漆二遍。 |  | m2 | 71.86
36 | 031009001001 | 采暖工程系统调试 | 1.系统形式:采暖工程系统调试 |  | 系统 | 1
37 | 010507006001 | 水暖井 | 1.部位:水暖井 2.尺寸:2.5m*3m*2m（W*L*H） 3.井盖材质、做法:具体做法详设计图集新12S8-72页。 4.防腐要求:具体做法详设计图集新12S8-72页。 5.爬梯:具体做法详设计图集新12S8-72页。 6.模板、脚手架:投标单位报价中应包含整座井所需要的模板、脚手架等措施费用 7.注:报价考虑井的垫层、盖板等的混凝土构件产生的模板及砌筑井的脚手架等措施费用。具体做法详设计图集新12S8-72页。 |  | 座 | 1
分部小计
拆除工程
1 | 011612002001 | 暖气包拆除 | 1.卫生洁具种类:暖气包拆除 2.垃圾外运:拆除的垃圾清理、内外倒运、运输方式、运输距离、垃圾倾倒费用等均由投标人根据施工现场实际情况自行考虑,决定报价 |  | 套 | 99
2 | 011612001001 | 管道拆除 | 1.材质:采暖管 2.管径:DN25以内 3.垃圾外运:拆除的垃圾清理、内外倒运、运输方式、运输距离、垃圾倾倒费用等均由投标人根据施工现场实际情况自行考虑,决定报价 |  | m | 460
3 | 011612001002 | 管道拆除 | 1.材质:采暖管 2.管径:DN50以内 3.垃圾外运:拆除的垃圾清理、内外倒运、运输方式、运输距离、垃圾倾倒费用等均由投标人根据施工现场实际情况自行考虑,决定报价 |  | m | 112
4 | 011612001003 | 管道拆除 | 1.材质:采暖管 2.管径:DN100以内 3.垃圾外运:拆除的垃圾清理、内外倒运、运输方式、运输距离、垃圾倾倒费用等均由投标人根据施工现场实际情况自行考虑,决定报价 |  | m | 25
分部小计
分部小计
措施项目
1 | 031301017002 | 脚手架搭拆 | 1.名称:脚手架搭拆 2.注:施工图范围内场内、场外材料搬运、搭、拆脚手架、拆除脚手架后材料堆放 |  | 项 | 1
分部小计
合计
注：为计取规费等的使用，可在表中增设其中：“定额人工费”。
表—08

## 表-11 总价措施项目清单与计价表
总价措施项目清单与计价表
工程名称：采暖工程 |  |  | 标段：2024年新疆大学红湖校区图书馆供暖系统、供水系统及供电系统修缮工程 |  |  |  |  | 第 1 页 共 1 页
序号 | 项目编码 | 项目名称 |  | 计算基础 | 费率(%) | 金额(元) | 调整费率(%) |  | 调整后金额(元) | 备注
1 | 031302001004 | 安全文明施工
2 | 031302001005 | 其中：环境保护费、文明施工费、安全施工费 |  | 分部分项人工费+单价措施项目人工费 | 0
3 | 031302001006 | 其中：临时设施费
4 | 031302002002 | 夜间施工增加费 | [7 empty] | 按实际发生计取，不发生不计取。
5 | 031302004002 | 二次搬运费
6 | 031302005002 | 冬雨季施工增加费 | [7 empty] | 不发生不计取，在编制施工招标文件时依据工程实际情况，结合市场编制费用清单。
7 | 031302006002 | 已完工程及设备保护费
8 | 031301009002 | 特殊地区增加费 | [7 empty] | 结合工程实际情况，按相关规定计取
9 | X031302008002 | 工程定位复测、点交清理费
10 | X031302010004 | 检验试验费
11 | X031302010005 | 其中：自检试验费
12 | X031302010006 | 其中：检验试验配合费
13 | 03B991002001 | 竣工档案编制费
合 计
编制人（造价人员）： | [7 empty] | 复核人（造价工程师）：
注：1.“计算基础”中安全文明施工费可为“定额基价”、“定额人工费”或“定额人工费+定额机械费”，其他项目可为“定额人工费”或“定额人工费+定额机械费”。 2.按施工方案计算的措施费，若无“计算基础”和“费率”的数值，也可只填“金额”数值，但应在备注栏说明施工方案出处或计算方法。
表-11

## 表-12 其他项目清单与计价汇总表
其他项目清单与计价汇总表
工程名称：采暖工程 |  | 标段：2024年新疆大学红湖校区图书馆供暖系统、供水系统及供电系统修缮工程 |  |  | 第 1 页 共 1 页
序号 | 项目名称 |  | 金额(元) | 结算金额(元) |  | 备注
1 | 暂列金额 |  |  |  |  | 明细详见表-12-1
2 | 暂估价
2.1 | 材料暂估价 |  | — |  |  | 明细详见表-12-2
2.2 | 专业工程暂估价 |  |  |  |  | 明细详见表-12-3
2.3 | 施工技术专项措施项目暂估价 |  |  |  |  | 明细详见表-12-7
3 | 计日工 |  |  |  |  | 明细详见表-12-4
4 | 总承包服务费 |  |  |  |  | 明细详见表-12-5
合 计 | [5 empty] | —
注：材料（工程设备）暂估单价进入清单项目综合单价，此处不汇总。
表-12

## 表-12-1 暂列金额明细表
暂列金额明细表
工程名称：采暖工程 |  | 标段：2024年新疆大学红湖校区图书馆供暖系统、供水系统及供电系统修缮工程 |  |  | 第 1 页 共 1 页
序号 | 项目名称 |  | 计量单位 | 暂定金额(元) |  | 备注
1
合 计 | [5 empty] | —
注：此表由招标人填写，如不能详列，也可只列暂列金额总额，投标人应将上述暂列金额计入投标总价中。
表—12—1

## 表-12-4 计日工表
计 日 工 表
工程名称：采暖工程 |  | 标段：2024年新疆大学红湖校区图书馆供暖系统、供水系统及供电系统修缮工程 | [5 empty] | 第 1 页 共 1 页
编号 | 项目名称 |  | 单位 | 暂定数量 | 实际数量 | 综合单价(元) | 合价
[7 empty] | 暂定 |  | 实际
1 | 人工
人工小计
2 | 材料
材料小计
3 | 机械
机械小计
4.企业管理费和利润
总 计
注：此表项目名称、暂定数量由招标人填写，编制招标控制价时，单价由招标人按有关计价规定确定；投标时，单价由投标人自主报价，按暂定数量计算合价计入投标总价中。结算时，按发承包双方确认的实际数量计算合价。
表—12—4

## 表-13 规费、税金项目清单与计价表
规费、税金项目计价表
工程名称：采暖工程 |  | 标段：2024年新疆大学红湖校区图书馆供暖系统、供水系统及供电系统修缮工程 |  |  | 第 1 页 共 1 页
序号 | 项目名称 |  | 计算基础 | 计算基数 |  | 计算费率(%) | 金额（元）
1 | 规费 |  | 社会保险费+住房公积金
1.1 | 社会保险费 |  | 养老保险费+失业保险费+医疗保险费+工伤保险费
1.11 | 养老保险费 |  | 分部分项人工费+单价措施项目人工费 |  |  | 7.13
1.12 | 失业保险费 |  | 分部分项人工费+单价措施项目人工费 |  |  | 0.28
1.13 | 医疗保险费 |  | 分部分项人工费+单价措施项目人工费 |  |  | 1.58
1.14 | 工伤保险费 |  | 分部分项人工费+单价措施项目人工费 |  |  | 0.19
1.2 | 住房公积金 |  | 分部分项人工费+单价措施项目人工费 |  |  | 1.05
2 | 税金 |  | 税前工程造价 |  |  | 9
合计
编制人（造价人员）： |  |  |  |  | 复核人（造价工程师）：
表-13