## 表-04 单位工程投标报价汇总表
单位工程投标报价汇总表
工程名称：电气设备安装工程 |  | 标段：2024年新疆大学红湖校区室外运动场修缮工程 |  | 第 1 页 共 1 页
序号 | 汇总内容 |  | 金额(元) |  | 其中：暂估价(元)
一 | 分部分项工程费
1.1 | 电力土建部分
1.2 | 电气安装部分
二 | 措施项目费
2.1 | 单价措施项目费
2.2 | 总价措施项目费
2.21 | 其中：安全文明施工费
三 | 其他项目费
3.1 | 暂列金额
3.2 | 暂估价
3.3 | 计日工
3.4 | 总承包服务费
四 | 规费
五 | 税前工程造价
六 | 税金
投标报价合计=一+二+三+四+六
注：本表适用于单位工程招标控制价或投标报价的汇总，如无单位工程划分，单项工程也使用本表汇总
表—04

## 表-08 分部分项工程和单价措施项目清单与计价表
分部分项工程和单价措施项目清单与计价表
工程名称：电气设备安装工程 |  |  |  | 标段：2024年新疆大学红湖校区室外运动场修缮工程 |  |  |  | 第 1 页 共 14 页
序号 | 项目编码 | 项目名称 | 项目特征描述 |  | 计量单位 | 工程量 | 金额（元）
[7 empty] | 综合单价 |  | 合价 | 其中
暂估价
分部分项
电力土建部分
1 | 041001001006 | 路面拆除 | 1.名称:路面拆除 2.材质:沥青混凝土路面 3.部位:排管、高杆灯、直埋电缆 4.厚度:拆除原面层和基层 5.垃圾外运:拆除垃圾运输设备，施工方自行考虑，垃圾的弃运地点需满足业主要求及《新疆乌鲁木齐市城市建筑垃圾管理办法》进行弃置；所用机械、运距及垃圾处置费施工单位在投标报价时综合考虑 6.备注:其它未说明事宜详见设计图纸及相关规范要求 |  | m2 | 605.57
2 | 010101003005 | 电缆土方开挖 | 1.名称:电缆土方开挖 2.土壤类别:三类土 3.挖土深度:具体以现场实际为准，挖至原有管沟 4.挖土方式:投标人自行考虑，根据具现场情况选择人工、机械、人机配合开挖等方式 5.其他:投标报价时应根据招标文件的要求充分考虑风险 6.备注:其它未说明事宜详见设计图纸及相关规范要求 |  | m3 | 801.04
3 | 010103001005 | 回填方 | 1.名称:回填方 2.密实度要求:回填应匀称、对称、分层（每层300mm）进行夯实（不得使用重型机具碾压），其压实系数不应小于0.95，道路处不应低于0.95。 3.填方材料品种:原土 |  | m3 | 603.07
本页小计
注：为计取规费等的使用，可在表中增设其中：“定额人工费”。
表—08
分部分项工程和单价措施项目清单与计价表
工程名称：电气设备安装工程 |  |  |  | 标段：2024年新疆大学红湖校区室外运动场修缮工程 |  |  |  | 第 2 页 共 14 页
序号 | 项目编码 | 项目名称 | 项目特征描述 |  | 计量单位 | 工程量 | 金额（元）
[7 empty] | 综合单价 |  | 合价 | 其中
暂估价
回填，恢复地面基层原有要求 4.填方来源、运距:包括换填土的取土、运土、填土及灰土夯实，在投标报价时根据现场的实际情况综合考虑取换填土运距、回填土材料及夯实等费用 5.备注:其它未说明事宜详见设计图纸及相关规范要求
4 | 010103002005 | 余方弃置 | 1.名称:余方弃置 2.废弃料品种:多余挖方原土以及不满足回填要求的土 3.运距:施工单位依据现场实际情况考虑 4.其他:投标报价时应根据招标文件的要求充分考虑风险，综合报价 5.备注:其它未说明事宜详见设计图纸及相关规范要求 |  | m3 | 197.97
5 | 010404001007 | 填充砂 | 1.名称:填充砂 2.位置:直埋电缆管沟 3.厚度:具体详见设计图纸或根据现场实际情况确定 4.备注:其它未说明事宜详见设计图纸及相关规范要求 |  | m3 | 73.3
6 | 010501001003 | 垫层 | 1.名称:垫层 2.位置:排管管道包封素混凝土垫层、高杆灯基础垫层 3.混凝土种类:现浇（商品）混凝土，混凝土质量应符合《混凝土质量控制标准》（GB50164-2011）国家标准 4.混凝土强度等级:C20 5.备注:其它未说明事宜详见设计图纸及相关规范要求 |  | m3 | 18.42
本页小计
注：为计取规费等的使用，可在表中增设其中：“定额人工费”。
表—08
分部分项工程和单价措施项目清单与计价表
工程名称：电气设备安装工程 |  |  |  | 标段：2024年新疆大学红湖校区室外运动场修缮工程 |  |  |  | 第 3 页 共 14 页
序号 | 项目编码 | 项目名称 | 项目特征描述 |  | 计量单位 | 工程量 | 金额（元）
[7 empty] | 综合单价 |  | 合价 | 其中
暂估价
7 | 010507007001 | 管道包封 | 1.名称:管道包封 2.混凝土种类:现浇（商品）混凝土，混凝土质量应符合《混凝土质量控制标准》（GB50164-2011）国家标准 3.混凝土强度等级:C20 4.备注:其它未说明事宜详见设计图纸及相关规范要求 |  | m3 | 37.65
8 | 040203006007 | 沥青混凝土路面恢复 | 1.名称:沥青混凝土路面恢复 2.沥青混凝土种类:中粒式沥青混泥土AC-16 3.厚度:5cm厚，厚度后续施工时以满足业主使用要求为准 4.位置：球场外路面 5.备注:其它未说明事宜详见设计图纸及相关规范要求 |  | m2 | 63.7
9 | 040203003002 | 乳化沥青透层 | 1.名称:乳化沥青透层 2.喷油量:详见设计图纸 3.位置：球场外路面 4.备注:其它未说明事宜详见设计图纸及相关规范要求 |  | m2 | 63.7
10 | 040202003002 | 5%水泥稳定砂砾基层 | 1.名称:5%水泥稳定砂砾基层 2.厚度:20cm厚，厚度后续施工时以满足业主使用要求为准 3.位置：球场外路面 4.备注:其它未说明事宜详见设计图纸及相关规范要求 |  | m2 | 63.7
11 | 010404001008 | 路面恢复天然砂砾垫层 | 1.名称:路面恢复天然砂砾垫层 2.垫层材料种类、配合比、厚度:暂定30cm厚，厚度后续施工时以满足业主使用要求为准 3.备注:其它未说明事宜详见设计图纸及相关 |  | m3 | 19.11
本页小计
注：为计取规费等的使用，可在表中增设其中：“定额人工费”。
表—08
分部分项工程和单价措施项目清单与计价表
工程名称：电气设备安装工程 |  |  |  | 标段：2024年新疆大学红湖校区室外运动场修缮工程 |  |  |  | 第 4 页 共 14 页
序号 | 项目编码 | 项目名称 | 项目特征描述 |  | 计量单位 | 工程量 | 金额（元）
[7 empty] | 综合单价 |  | 合价 | 其中
暂估价
规范要求
12 | 040203006008 | 沥青混凝土路面恢复 | 1.名称:沥青混凝土路面恢复 2.沥青混凝土种类:细粒式沥青混泥土AC-13 3.厚度:4cm厚，厚度后续施工时以满足业主使用要求为准 4.位置:球场内 5.备注:其它未说明事宜详见设计图纸及相关规范要求 |  | m2 | 302.82
13 | 010404001009 | 碎石基层 | 1.名称:碎石基层 2.垫层材料种类、配合比、厚度:20cm厚碎石基层，厚度后续施工时以满足业主使用要求为准 3.位置:球场内 4.备注:其它未说明事宜详见设计图纸及相关规范要求 |  | m3 | 60.56
14 | 010404001010 | 路面恢复戈壁垫层 | 1.名称:路面恢复戈壁垫层 2.垫层材料种类、配合比、厚度:暂定20cm厚戈壁垫层，厚度后续施工时以满足业主使用要求为准 3.位置:围网柱、网球柱 4.备注:其它未说明事宜详见设计图纸及相关规范要求 |  | m3 | 60.56
15 | 011405001002 | 金属面油漆 | 1.构件名称:金属面油漆 2.部位:现有网架区域 3.防护材料种类:除锈后刷环氧富锌防锈漆一遍 4.备注:其它未说明事宜详见设计图纸及相关规范要求 |  | m2 | 436.62
16 | 010501006001 | 高杆灯基础 | 1.名称:高杆灯基础 2.混凝土种类:现浇（商品）混凝土，混凝土 |  | m3 | 61.56
本页小计
注：为计取规费等的使用，可在表中增设其中：“定额人工费”。
表—08
分部分项工程和单价措施项目清单与计价表
工程名称：电气设备安装工程 |  |  |  | 标段：2024年新疆大学红湖校区室外运动场修缮工程 |  |  |  | 第 5 页 共 14 页
序号 | 项目编码 | 项目名称 | 项目特征描述 |  | 计量单位 | 工程量 | 金额（元）
[7 empty] | 综合单价 |  | 合价 | 其中
暂估价
质量应符合《混凝土质量控制标准》（GB175-2007）国家标准 3.混凝土强度等级:C25 4.尺寸:600*600*1500mm 5.其他:具体尺寸由厂家以现场实际情况确定 6.备注:其它未说明事宜详见设计图纸及相关规范要求
17 | 010515001001 | 高杆灯基础钢筋 | 1.名称:高杆灯基础钢筋 2.钢筋种类、规格:HRB400以内 直径10 3.备注:其它未说明事宜详见设计图纸及相关规范要求 |  | t | 0.865
分部小计
电气安装部分
1 | 011612001001 | 线缆拆除 | 1.名称:线缆拆除 2.线缆规格:50mm2以下 3.垃圾外运:拆除垃圾运输设备，施工方自行考虑，垃圾的弃运地点需满足业主要求及《新疆乌鲁木齐市城市建筑垃圾管理办法》进行弃置；所用机械、运距及垃圾处置费施工单位在投标报价时综合考虑 4.备注:其它未说明事宜详见设计图纸及相关规范要求 |  | m | 28.5
2 | 030402004001 | 原有断路器拆除 | 1.名称:原有断路器拆除 2.整定值:100A 3.所属配电箱型号:402 4.要求:含拆除及垃圾清运 5.备注:未尽事宜详设计图纸及相关现行规范要求 |  | 台 | 1
3 | 030404017001 | 配电箱AL | 1.名称:配电箱AL箱 |  | 台 | 1
本页小计
注：为计取规费等的使用，可在表中增设其中：“定额人工费”。
表—08
分部分项工程和单价措施项目清单与计价表
工程名称：电气设备安装工程 |  |  |  | 标段：2024年新疆大学红湖校区室外运动场修缮工程 |  |  |  | 第 6 页 共 14 页
序号 | 项目编码 | 项目名称 | 项目特征描述 |  | 计量单位 | 工程量 | 金额（元）
[7 empty] | 综合单价 |  | 合价 | 其中
暂估价
|  | 箱 | 2.规格:600*400*1500，设置双层门,外门设置明锁,配电柜防护等级IP54。 3.其他:包含OK-LIMS智慧照明控制系统设备：8路控制模2个，集中控制器、开关量感应模块、8键控制开关各1个、RYSP-2*0.75两芯双绞屏蔽线，LIMS智能控制系统一套 4.备注:其它未说明事宜详见设计图纸及相关规范要求
4 | 030404032001 | 端子箱 | 1.名称:端子箱 2.型号:防水型T接端子箱 3.规格:内接一主线三分支，其中一分支预留不接线 4.安装部位:手孔井内 5.安装方式:安装位置及高度根据现场情况确定 6.备注:其它未说明事宜详见设计图纸及相关规范要求 |  | 台 | 1
5 | 030402004002 | 更换新断路器 | 1.名称:更换新断路器 2.整定值:100A 3.所属配电箱型号:现有室外箱变 4.备注:未尽事宜详设计图纸及相关现行规范要求 |  | 台 | 1
6 | 030402004003 | 微型漏电断路器 | 1.名称:微型漏电断路器 2.型号:RCBO-63/2P/C20A 3.容量(A):30mA 4.安装部位:灯杆距地1.8m处 5.备注:未尽事宜详设计图纸及相关现行规范要求 |  | 台 | 28
本页小计
注：为计取规费等的使用，可在表中增设其中：“定额人工费”。
表—08
分部分项工程和单价措施项目清单与计价表
工程名称：电气设备安装工程 |  |  |  | 标段：2024年新疆大学红湖校区室外运动场修缮工程 |  |  |  | 第 7 页 共 14 页
序号 | 项目编码 | 项目名称 | 项目特征描述 |  | 计量单位 | 工程量 | 金额（元）
[7 empty] | 综合单价 |  | 合价 | 其中
暂估价
7 | 030408001001 | 电力电缆 | 1.名称:电力电缆 2.型号、规格:WDZN-YJE22-4x50 3.材质:铜芯 4.敷设方式、部位:直接埋地敷设 5.备注:其它未说明事宜详见设计图纸及相关规范要求 |  | m | 22
8 | 030408001002 | 电力电缆 | 1.名称:电力电缆 2.型号、规格:WDZN-YJE22-4x35 3.材质:铜芯 4.敷设方式、部位:直接埋地敷设 5.备注:其它未说明事宜详见设计图纸及相关规范要求 |  | m | 108
9 | 030408001003 | 电力电缆 | 1.名称:电力电缆 2.型号、规格:WDZ-YJY22-2x4 3.材质:铜芯 4.敷设方式、部位:直接埋地敷设，上翻800mm接入高杆灯 5.备注:其它未说明事宜详见设计图纸及相关规范要求 |  | m | 1109.2
10 | 040803005001 | 电缆终端头 | 1.名称:电缆终端头 2.型号:电力电缆头WDZN-YJE22-4x50 3.材质、类型:室外热(冷)缩式铜芯 4.备注:其它未说明事宜详见设计图纸及相关规范要求 |  | 个 | 3
11 | 040803005002 | 电缆终端头 | 1.名称:电缆终端头 2.型号:电力电缆头WDZN-YJE22-4x35 3.材质、类型:室外热(冷)缩式铜芯 4.备注:其它未说明事宜详见设计图纸及相关规范要求 |  | 个 | 3
12 | 040803006001 | 电缆中间头 | 1.名称:电缆中间头 2.型号:电力电缆头 |  | 个 | 28
本页小计
注：为计取规费等的使用，可在表中增设其中：“定额人工费”。
表—08
分部分项工程和单价措施项目清单与计价表
工程名称：电气设备安装工程 |  |  |  | 标段：2024年新疆大学红湖校区室外运动场修缮工程 |  |  |  | 第 8 页 共 14 页
序号 | 项目编码 | 项目名称 | 项目特征描述 |  | 计量单位 | 工程量 | 金额（元）
[7 empty] | 综合单价 |  | 合价 | 其中
暂估价
WDZ-YJY22-2x4 3.材质、类型:室外热(冷)缩式铜芯 4.备注:其它未说明事宜详见设计图纸及相关规范要求
13 | 080807013001 | 防火封堵 | 1.名称:防火封堵 2.材质:详设计施工图 3.方式:详设计施工图 4.部位:预留排管端口两侧均做有机防火堵料进行封堵 5.备注:其它未说明事宜详见设计图纸及相关规范要求 |  | 处 | 11
14 | 040803007001 | 保护板 | 1.名称:保护板 2.种类:直埋电缆砖保护板 3.做法:保护盖板做法参照新12D3-A21页,不易挖掘和承受外力较小处,用砖代替 4.部位:直埋电缆 5.备注:其它未说明事宜详见设计图纸及相关规范要求 |  | m | 20.15
15 | 040803003001 | 电缆排管 | 1.名称:电缆排管 2.材质:UPVC 3.规格:DE150，管壁厚度8mm厚 4.部位:6孔排管、4孔排管 5.备注:其它未说明事宜详见设计图纸及相关规范要求 |  | m | 658
16 | 030411001001 | 配管 | 1.名称:配管 2.材质、规格:PE40 3.配置形式:埋地敷设 4.备注:其它未说明事宜详见设计图纸及相关规范要求 |  | m | 1862
17 | 030411001002 | 配管 | 1.名称:配管 2.材质、规格:SC40 3.配置形式:直埋敷设 4.备注:其它未说明事 |  | m | 538.4
本页小计
注：为计取规费等的使用，可在表中增设其中：“定额人工费”。
表—08
分部分项工程和单价措施项目清单与计价表
工程名称：电气设备安装工程 |  |  |  | 标段：2024年新疆大学红湖校区室外运动场修缮工程 |  |  |  | 第 9 页 共 14 页
序号 | 项目编码 | 项目名称 | 项目特征描述 |  | 计量单位 | 工程量 | 金额（元）
[7 empty] | 综合单价 |  | 合价 | 其中
暂估价
宜详见设计图纸及相关规范要求
18 | 030411001003 | 配管 | 1.名称:配管 2.材质、规格:PE50 3.配置形式:埋地敷设，引上管 4.备注:其它未说明事宜详见设计图纸及相关规范要求 |  | m | 22.4
19 | 031002003001 | 穿墙套管 | 1.名称、类型:穿墙套管 2.材质:镀锌钢管 3.规格:RC100 4.备注:其它未说明事宜详见设计图纸及相关规范要求 |  | 个 | 8
20 | 031002003002 | 穿墙套管 | 1.名称、类型:穿墙套管 2.材质:聚乙烯塑料 3.规格:PE70 4.位置:穿过手孔井砖墙 5.备注:其它未说明事宜详见设计图纸及相关规范要求 |  | 个 | 24
21 | 030411001004 | 防腐金属套管 | 1.名称:防腐金属套管 2.材质:金属软管 3.规格:SC40 4.配置形式:沿外墙敷设 5.备注:其它未说明事宜详见设计图纸及相关规范要求 |  | m | 46
22 | 031002003003 | 管枕 | 1.名称、类型:管枕 2.管径:DE150mm 3.填料材质:与排管相同材质UPVC 4.间隔:间隔1.5m放置，首尾端1米处 5.备注:其它未说明事宜详见设计图纸及相关规范要求 |  | 个 | 400
23 | 040504001001 | 成品小型树脂电缆手孔井 | 1.名称:成品小型树脂电缆手孔井 2.类型:小型电缆手孔 |  | 座 | 14
本页小计
注：为计取规费等的使用，可在表中增设其中：“定额人工费”。
表—08
分部分项工程和单价措施项目清单与计价表
工程名称：电气设备安装工程 |  |  |  | 标段：2024年新疆大学红湖校区室外运动场修缮工程 |  |  |  | 第 10 页 共 14 页
序号 | 项目编码 | 项目名称 | 项目特征描述 |  | 计量单位 | 工程量 | 金额（元）
[7 empty] | 综合单价 |  | 合价 | 其中
暂估价
井 3.材料品种:有机复合材料树脂型 4.规格尺寸:800L*800W*1000H。 5.备注:其它未说明事宜详见设计图纸及相关规范要求
24 | 030412002001 | 网架灯 | 1.名称:网架灯 2.型号:节能灯或LED灯(1x400W)OK-NTC928610A-400w-25° 3.安装形式:网架上安装 4.其他:防掉落措施，施工单位根据甲方要求调整灯头角度 5.备注:其它未说明事宜详见设计图纸及相关规范要求 |  | 套 | 20
25 | 030412009001 | 场地高杆灯 | 1.名称:场地高杆灯 2.灯杆高度:8m 3.灯架形式（成套或组装、固定或升降）:成套，1、灯杆杆体材质为Q235B,灯杆为八角锥杆,顶径为直径120mm,底径为直径300mm,厚度为5mm,配套爬梯40*40mm方管、HPB300直径6的圆钢。。 2、所有钢件整体热镀锌,表面喷塑处理,锌层厚度≥70um。 4.附件配置:8-M24地脚螺栓均布，法兰直径500mm，配套预埋件 5.信号、规格:节能灯或LED灯(1x200W)OK-NTC928610B-200w-60° 6.其他:防掉落措施，包含一个8m的灯杆一个200W的灯头。 7.杆座材质、规格:灯 |  | 套 | 4
本页小计
注：为计取规费等的使用，可在表中增设其中：“定额人工费”。
表—08
分部分项工程和单价措施项目清单与计价表
工程名称：电气设备安装工程 |  |  |  | 标段：2024年新疆大学红湖校区室外运动场修缮工程 |  |  |  | 第 11 页 共 14 页
序号 | 项目编码 | 项目名称 | 项目特征描述 |  | 计量单位 | 工程量 | 金额（元）
[7 empty] | 综合单价 |  | 合价 | 其中
暂估价
具样式由甲方确定 8.备注:其它未说明事宜详见设计图纸及相关规范要求
26 | 030412009002 | 场地高杆灯 | 1.名称:场地高杆灯 2.灯杆高度:8m 3.灯架形式（成套或组装、固定或升降）:成套，1、灯杆杆体材质为Q235B,灯杆为八角锥杆,顶径为直径120mm,底径为直径300mm,厚度为5mm,配套爬梯40*40mm方管、HPB300直径6的圆钢。。 2、所有钢件整体热镀锌,表面喷塑处理,锌层厚度≥70um。 4.附件配置:8-M24地脚螺栓均布，法兰直径500mm，配套预埋件 5.信号、规格:节能灯或LED灯(1x200W)OK-NTC928610B-200w-60° ， 6.其他:防掉落措施，包含一个8m的灯杆两个200W的灯头，对侧安装灯头，施工单位调整方向与角度 7.杆座材质、规格:灯具样式由甲方确定 8.备注:其它未说明事宜详见设计图纸及相关规范要求 |  | 套 | 8
27 | 030412009003 | 场地高杆灯 | 1.名称:场地高杆灯 2.灯杆高度:8m 3.灯架形式（成套或组装、固定或升降）:成套，1、灯杆杆体材质为Q235B,灯杆为八角锥杆,顶径为直径120mm,底径为直径300mm,厚度为5mm,配套爬梯40*40mm方管、HPB300直径6的圆钢。 |  | 套 | 4
本页小计
注：为计取规费等的使用，可在表中增设其中：“定额人工费”。
表—08
分部分项工程和单价措施项目清单与计价表
工程名称：电气设备安装工程 |  |  |  | 标段：2024年新疆大学红湖校区室外运动场修缮工程 |  |  |  | 第 12 页 共 14 页
序号 | 项目编码 | 项目名称 | 项目特征描述 |  | 计量单位 | 工程量 | 金额（元）
[7 empty] | 综合单价 |  | 合价 | 其中
暂估价
2、所有钢件整体热镀锌,表面喷塑处理,锌层厚度≥70um。 4.附件配置:8-M24地脚螺栓均布，法兰直径500mm，配套预埋件 5.信号、规格:节能灯或LED灯(1x200W)OK-NTC928610B-200w-60° ， 6.其他:防掉落措施，包含一个8m的灯杆两个200W的灯头，同侧安装灯头，施工单位调整方向与角度 7.杆座材质、规格:灯具样式由甲方确定 8.备注:其它未说明事宜详见设计图纸及相关规范要求
28 | 030412009004 | 场地高杆灯 | 1.名称:场地高杆灯 2.灯杆高度:8m 3.灯架形式（成套或组装、固定或升降）:成套，1、灯杆杆体材质为Q235B,灯杆为八角锥杆,顶径为直径120mm,底径为直径300mm,厚度为5mm,配套爬梯40*40mm方管、HPB300直径6的圆钢。 2、所有钢件整体热镀锌,表面喷塑处理,锌层厚度≥70um。 4.附件配置:8-M24地脚螺栓均布，法兰直径500mm，配套预埋件 5.信号、规格:节能灯或LED灯(1x200W)OK-NTC928610B-200w-60° ，节能灯或LED灯(2x200W)OK-NTC928610B-200w-60° 6.其他:防掉落措施， |  | 套 | 4
本页小计
注：为计取规费等的使用，可在表中增设其中：“定额人工费”。
表—08
分部分项工程和单价措施项目清单与计价表
工程名称：电气设备安装工程 |  |  |  | 标段：2024年新疆大学红湖校区室外运动场修缮工程 |  |  |  | 第 13 页 共 14 页
序号 | 项目编码 | 项目名称 | 项目特征描述 |  | 计量单位 | 工程量 | 金额（元）
[7 empty] | 综合单价 |  | 合价 | 其中
暂估价
包含一个8m的灯杆三个200W的灯头，对侧安装3个灯头，施工单位调整方向与角度 7.杆座材质、规格:灯具样式由甲方确定 8.备注:其它未说明事宜详见设计图纸及相关规范要求
29 | 030412009005 | 场地高杆灯 | 1.名称:场地高杆灯 2.灯杆高度:12m 3.灯架形式（成套或组装、固定或升降）:成套，1、灯杆杆体材质为Q235B,灯杆为八角锥杆,顶径为直径120mm,底径为直径300mm,厚度为5mm,配套爬梯。 2、所有钢件整体热镀锌,表面喷塑处理,锌层厚度≥70um。 4.附件配置:8-M24地脚螺栓均布，法兰直径500mm，配套预埋件 5.信号、规格:节能灯或LED灯(2x400W)OK-NTC928610B-200w-60° ， 6.光源:2处 7.其他:防掉落措施，包含一个12m的灯杆两个400W的灯头，同侧安装，施工单位调整角度和方向 8.杆座材质、规格:灯具样式由甲方确定 9.备注:其它未说明事宜详见设计图纸及相关规范要求 |  | 套 | 8
30 | 030409002001 | 接地母线 | 1.名称:接地母线 2.材质、规格:-50×5镀锌扁钢 3.备注:其它未说明事宜详见设计图纸及相关规范要求 |  | m | 653
31 | 030409001001 | 接地极 | 1.名称:接地极 |  | 根 | 103
本页小计
注：为计取规费等的使用，可在表中增设其中：“定额人工费”。
表—08
分部分项工程和单价措施项目清单与计价表
工程名称：电气设备安装工程 |  |  |  | 标段：2024年新疆大学红湖校区室外运动场修缮工程 |  |  |  | 第 14 页 共 14 页
序号 | 项目编码 | 项目名称 | 项目特征描述 |  | 计量单位 | 工程量 | 金额（元）
[7 empty] | 综合单价 |  | 合价 | 其中
暂估价
2.材质、规格:L50×5×2500mm 3.备注:其它未说明事宜详见设计图纸及相关规范要求
32 | 030414011001 | 接地装置调试 | 1.名称:接地装置调试 2.备注:其它未说明事宜详见设计图纸及相关规范要求 |  | 系统 | 1
分部小计
分部小计
措施项目
1 | 011702001003 | 基础垫层模板 | 1.名称:基础垫层模板 2.基础类型:排管包封垫层，灯杆基础垫层 3.备注:其它未说明事宜详见设计图纸及相关规范要求 |  | m2 | 38.24
2 | 011702025001 | 管道包封模板 | 1.名称:管道包封模板 2.构件类型:排管道包封 3.备注:其它未说明事宜详见设计图纸及相关规范要求 |  | m2 | 110.24
3 | 011702025002 | 高杆灯基础模板 | 1.名称:高杆灯基础模板 2.模板类型:复合板 木支撑 3.备注:其它未说明事宜详见设计图纸及相关规范要求 |  | m2 | 187.2
4 | 031301017001 | 电气工程脚手架搭拆 | 1.名称:电气工程脚手架搭拆 2.备注:其它未说明事宜详见设计图纸及相关规范要求 |  | 项 | 1
分部小计
本页小计
合计
注：为计取规费等的使用，可在表中增设其中：“定额人工费”。
表—08

## 表-11 总价措施项目清单与计价表
总价措施项目清单与计价表
工程名称：电气设备安装工程 |  |  | 标段：2024年新疆大学红湖校区室外运动场修缮工程 |  |  |  |  | 第 1 页 共 1 页
序号 | 项目编码 | 项目名称 |  | 计算基础 | 费率(%) | 金额(元) | 调整费率(%) |  | 调整后金额(元) | 备注
1 | 031302001004 | 安全文明施工
2 | 031302001005 | 其中：环境保护费、文明施工费、安全施工费 |  | 分部分项人工费+单价措施项目人工费 | 0
3 | 031302001006 | 其中：临时设施费 |  | 分部分项人工费+单价措施项目人工费 | 1.61
4 | 031302002002 | 夜间施工增加费 |  |  | 0 |  |  |  |  | 按实际发生计取，不发生不计取。
5 | 031302004002 | 二次搬运费 |  | 分部分项人工费+单价措施项目人工费 | 0
6 | 031302005002 | 冬雨季施工增加费 |  |  | 0 |  |  |  |  | 不发生不计取，在编制施工招标文件时依据工程实际情况，结合市场编制费用清单。
7 | 031302006002 | 已完工程及设备保护费 |  | 分部分项人工费+单价措施项目人工费 | 0.07
8 | 031301009002 | 特殊地区增加费 |  |  | 0 |  |  |  |  | 结合工程实际情况，按相关规定计取
9 | X031302008002 | 工程定位复测、点交清理费 |  | 分部分项人工费+单价措施项目人工费 | 0.27
10 | X031302010004 | 检验试验费
11 | X031302010005 | 其中：自检试验费 |  |  | 0
12 | X031302010006 | 其中：检验试验配合费 |  | 分部分项人工费+单价措施项目人工费 | 0.18
13 | 03B991002001 | 竣工档案编制费 |  | 分部分项人工费+单价措施项目人工费 | 0.32
合 计
编制人（造价人员）： | [7 empty] | 复核人（造价工程师）：
注：1.“计算基础”中安全文明施工费可为“定额基价”、“定额人工费”或“定额人工费+定额机械费”，其他项目可为“定额人工费”或“定额人工费+定额机械费”。 2.按施工方案计算的措施费，若无“计算基础”和“费率”的数值，也可只填“金额”数值，但应在备注栏说明施工方案出处或计算方法。
表-11

## 表-12 其他项目清单与计价汇总表
其他项目清单与计价汇总表
工程名称：电气设备安装工程 |  | 标段：2024年新疆大学红湖校区室外运动场修缮工程 |  |  | 第 1 页 共 1 页
序号 | 项目名称 |  | 金额(元) | 结算金额(元) |  | 备注
1 | 暂列金额 |  |  |  |  | 明细详见表-12-1
2 | 暂估价
2.1 | 材料暂估价 |  | — |  |  | 明细详见表-12-2
2.2 | 专业工程暂估价 |  |  |  |  | 明细详见表-12-3
2.3 | 施工技术专项措施项目暂估价 |  |  |  |  | 明细详见表-12-7
3 | 计日工 |  |  |  |  | 明细详见表-12-4
4 | 总承包服务费 |  |  |  |  | 明细详见表-12-5
合 计 | [5 empty] | —
注：材料（工程设备）暂估单价进入清单项目综合单价，此处不汇总。
表-12

## 表-12-1 暂列金额明细表
暂列金额明细表
工程名称：电气设备安装工程 |  | 标段：2024年新疆大学红湖校区室外运动场修缮工程 |  |  | 第 1 页 共 1 页
序号 | 项目名称 |  | 计量单位 | 暂定金额(元) |  | 备注
1
合 计 | [5 empty] | —
注：此表由招标人填写，如不能详列，也可只列暂列金额总额，投标人应将上述暂列金额计入投标总价中。
表—12—1

## 表-12-2 材料(工程设备)暂估价及调整表
材料（工程设备）暂估单价及调整表
工程名称：电气设备安装工程 |  |  | 标段：2024年新疆大学红湖校区室外运动场修缮工程 | [7 empty] | 第 1 页 共 1 页
序号 | 材料(工程设备)名称、规格、型号 | 计量单位 |  | 数量 |  | 暂估(元) |  | 确认(元) |  | 差额±(元) |  |  | 备注
|  |  |  | 暂估 | 确认 | 单价 | 合价 | 单价 | 合价 | 单价 |  | 合价
合计
注：1.此表由招标人填写“暂估单价”，并在备注栏说明暂估价的材料、工程设备拟用在那些清单项目上，投标人应将上述材料、工程设备暂估单价计入工程量清单综合单价报价中
表—12—2

## 表-12-3 专业工程暂估价及结算价表
专业工程暂估价及结算价表
工程名称：电气设备安装工程 |  |  | 标段：2024年新疆大学红湖校区室外运动场修缮工程 |  |  |  | 第 1 页 共 1 页
序号 | 工程名称 | 工程内容 |  | 暂估金额（元） | 结算金额(元) | 差额±(元) |  | 备注
1
合 计 |  |  |  | 0 |  |  |  | —
注：此表“暂估金额”由招标人填写，投标人应将“暂估金额”计入投标总价中。结算时按合同约定结算金额填写。
表—12—3

## 表-12-4 计日工表
计 日 工 表
工程名称：电气设备安装工程 |  | 标段：2024年新疆大学红湖校区室外运动场修缮工程 | [5 empty] | 第 1 页 共 1 页
编号 | 项目名称 |  | 单位 | 暂定数量 | 实际数量 | 综合单价(元) | 合价
[7 empty] | 暂定 |  | 实际
1 | 人工
人工小计
2 | 材料
材料小计
3 | 机械
机械小计
4.企业管理费和利润
总 计
注：此表项目名称、暂定数量由招标人填写，编制招标控制价时，单价由招标人按有关计价规定确定；投标时，单价由投标人自主报价，按暂定数量计算合价计入投标总价中。结算时，按发承包双方确认的实际数量计算合价。
表—12—4

## 表-12-5 总承包服务费计价表
总承包服务费计价表
工程名称：电气设备安装工程 |  | 标段：2024年新疆大学红湖校区室外运动场修缮工程 |  |  |  |  | 第 1 页 共 1 页
序号 | 项目名称 |  | 项目价值(元) | 服务内容 | 计算基础 | 费率(%) |  | 金额(元)
1 | 专业发包工程管理费
2 | 甲供材料设备保管费
合 计
注：此表项目名称、服务内容由招标人填写，编制招标控制价时，费率及金额由招标人按有关计价规定确定；投标时，费率及金额由投标人自主报价，计入投标总价中。
表—12—5

## 表-12-7 施工技术专项措施项目暂估价及结算价表
施工技术专项措施项目暂估价及结算价表
工程名称：电气设备安装工程 |  |  | 标段：2024年新疆大学红湖校区室外运动场修缮工程 |  |  |  | 第 1 页 共 1 页
序号 | 项目名称 | 工程内容 |  | 暂估金额（元） | 结算金额(元) | 差额±(元) |  | 备注
1
合 计

## 表-13 规费、税金项目清单与计价表
规费、税金项目计价表
工程名称：电气设备安装工程 |  | 标段：2024年新疆大学红湖校区室外运动场修缮工程 |  |  | 第 1 页 共 1 页
序号 | 项目名称 |  | 计算基础 | 计算基数 |  | 计算费率(%) | 金额（元）
1 | 规费 |  | 社会保险费+住房公积金
1.1 | 社会保险费 |  | 养老保险费+失业保险费+医疗保险费+工伤保险费
1.11 | 养老保险费 |  | 分部分项人工费+单价措施项目人工费 |  |  | 7.13
1.12 | 失业保险费 |  | 分部分项人工费+单价措施项目人工费 |  |  | 0.28
1.13 | 医疗保险费 |  | 分部分项人工费+单价措施项目人工费 |  |  | 1.58
1.14 | 工伤保险费 |  | 分部分项人工费+单价措施项目人工费 |  |  | 0.19
1.2 | 住房公积金 |  | 分部分项人工费+单价措施项目人工费 |  |  | 1.05
2 | 税金 |  | 税前工程造价 |  |  | 9
合计
编制人（造价人员）： |  |  |  |  | 复核人（造价工程师）：
表-13