## 表-04 单位工程投标报价汇总表
单位工程投标报价汇总表
工程名称：建筑与装饰工程 |  | 标段：自治区党委办公区7号办公楼、武警业务用房及院内附属设施维修改造项目 |  | 第 1 页 共 1 页
序号 | 汇总内容 |  | 金额(元) |  | 其中：暂估价(元)
一 | 分部分项工程费
1.1 | 拆除工程
1.2 | 建筑工程
1.3 | 装饰与装修工程
二 | 措施项目费
2.1 | 单价措施项目费
2.2 | 总价措施项目费
2.21 | 其中：安全文明施工费
三 | 其他项目费
3.1 | 暂列金额
3.2 | 暂估价
3.3 | 计日工
3.4 | 总承包服务费
四 | 规费
五 | 税前工程造价
六 | 税金
投标报价合计=一+二+三+四+六
注：本表适用于单位工程招标控制价或投标报价的汇总，如无单位工程划分，单项工程也使用本表汇总
表—04

## 表-08 分部分项工程和单价措施项目清单与计价表
分部分项工程和单价措施项目清单与计价表
工程名称：建筑与装饰工程 |  |  |  | 标段：自治区党委办公区7号办公楼、武警业务用房及院内附属设施维修改造项目 |  |  |  | 第 1 页 共 17 页
序号 | 项目编码 | 项目名称 | 项目特征描述 |  | 计量单位 | 工程量 | 金额（元）
[7 empty] | 综合单价 |  | 合价 | 其中
暂估价
分部分项
拆除工程
1 | 011607001001 | 屋面拆除 | 1.铲除位置:屋面 2.铲除直至屋面结构层 3.运距:拆除垃圾装车外运，含垃圾处置费，运距投标单位自行考虑 4.其他:未尽事宜详见图纸设计及相关规范 |  | m2 | 665.5
2 | 011610002001 | 窗拆除 | 1.原有窗拆除 2.具体尺寸以现场实际为准 3.运距:拆除垃圾装车外运，含垃圾处置费，运距投标单位自行考虑 4.其他:未尽事宜详见图纸设计及相关规范 |  | 樘 | 108
3 | 011601001001 | 墙体拆除 | 1.名称:墙体拆除 2.拆除高度:具体高度以现场实际为准 3.运距:拆除垃圾装车外运，含垃圾处置费，运距投标单位自行考虑 4.其他:未尽事宜详见图纸设计及相关规范 |  | m3 | 4.55
4 | 011609002001 | 隔断拆除 | 1.拆除位置:卫生间隔断 2.拆除高度:具体高度以现场实际为准 3.运距:拆除垃圾装车外运，含垃圾处置费，运距投标单位自行考虑 4.其他:未尽事宜详见图纸设计及相关规范 |  | m2 | 127.25
5 | 011608001001 | 铲除外墙面 | 1.铲除部位名称:拆除清理原外墙保温层至基层墙体 2.位置:外墙 3.运距:拆除垃圾装车外运，含垃圾处置费，运距投标单位自行考虑 4.其他:未尽事宜详见图纸设计及相关规范 |  | m2 | 2441.76
6 | 011606003001 | 天棚面龙骨及饰面 | 1.饰面材料种类:拆除 |  | m2 | 241.77
本页小计
注：为计取规费等的使用，可在表中增设其中：“定额人工费”。
表—08
分部分项工程和单价措施项目清单与计价表
工程名称：建筑与装饰工程 |  |  |  | 标段：自治区党委办公区7号办公楼、武警业务用房及院内附属设施维修改造项目 |  |  |  | 第 2 页 共 17 页
序号 | 项目编码 | 项目名称 | 项目特征描述 |  | 计量单位 | 工程量 | 金额（元）
[7 empty] | 综合单价 |  | 合价 | 其中
暂估价
|  | 拆除 | 天棚面层及龙骨 2.渣土运距:拆除垃圾装车外运，含垃圾处置费，运距投标单位自行考虑 3.包含石膏线条及窗帘盒 4.其他:未尽事宜详见图纸设计及相关规范
7 | 011605001001 | 平面块料拆除 | 1.饰面材料种类:地面直至结构层拆除 2.渣土运距:拆除垃圾装车外运，含垃圾处置费，运距投标单位自行考虑 3.其他:未尽事宜详见图纸设计及相关规范 |  | m2 | 241.77
8 | 011605002001 | 立面块料拆除 | 1.饰面材料种类:墙面直至结构层拆除 2.渣土运距:拆除垃圾装车外运，含垃圾处置费，运距投标单位自行考虑 3.其他:未尽事宜详见图纸设计及相关规范 |  | m2 | 748.35
9 | 011605001002 | 洗手台拆除 | 1.饰面材料种类:洗手台拆除 2.渣土运距:拆除垃圾装车外运，含垃圾处置费，运距投标单位自行考虑 3.其他:未尽事宜详见图纸设计及相关规范 |  | m2 | 2
分部小计
建筑工程
1 | 010402001001 | 砌块墙 | 1.砌块品种、规格、强度等级:砌块墙封堵 2.包含墙面抹灰 3.其他:未尽事宜详见图纸设计及相关规范 |  | m3 | 0.69
2 | 011201004001 | 墙面一般抹灰 | 1.位置:外墙（包含门窗洞口部分） 2.抹面抗裂砂浆找平 |  | m2 | 2441.76
本页小计
注：为计取规费等的使用，可在表中增设其中：“定额人工费”。
表—08
分部分项工程和单价措施项目清单与计价表
工程名称：建筑与装饰工程 |  |  |  | 标段：自治区党委办公区7号办公楼、武警业务用房及院内附属设施维修改造项目 |  |  |  | 第 3 页 共 17 页
序号 | 项目编码 | 项目名称 | 项目特征描述 |  | 计量单位 | 工程量 | 金额（元）
[7 empty] | 综合单价 |  | 合价 | 其中
暂估价
层，中间压入耐碱玻璃纤维网布(首层2道) 3.10厚DP M20 砂浆(或1:2.5 水泥砂浆)找平层 4.界面剂一道 5.对于基层上的裂缝、孔洞等缺陷，要先进行修补 6.其他:未尽事宜详见图纸设计及相关规范
3 | 011001003001 | 保温隔热墙面 | 1.保温隔热部位:外墙 2.保温隔热方式:100厚竖丝岩棉带(垂摆法) 3.达到相关设计及规范的防火要求 4.其他:未尽事宜详见图纸设计及相关规范 |  | m2 | 2087.16
4 | 010807001001 | 断桥铝合金隔热窗 | 1.断桥铝合金隔热窗 2.断桥铝合金框65系列3密封(4+0.12V+4+6A+5Low-E) 3.五金配件及打胶、封缝符合设计要求 4.其它:含五金配件，安装前需对框周围墙体修补及找平，与墙体之间的缝隙内填充密封胶，填充时应注意填满缝隙，表面应平整光滑。 5.其中C-6(3000*2400)需设置手动开启装置 6.装修所用材料应采用对人体健康无毒无害的环保型材料,同时符合《民用建筑工程室内环境污染 控制规范》GB 50325-2020的有关要求;并应在施工前提供样板,经建设单位和设计单位认可后方可施工。 |  | m2 | 412.56
本页小计
注：为计取规费等的使用，可在表中增设其中：“定额人工费”。
表—08
分部分项工程和单价措施项目清单与计价表
工程名称：建筑与装饰工程 |  |  |  | 标段：自治区党委办公区7号办公楼、武警业务用房及院内附属设施维修改造项目 |  |  |  | 第 4 页 共 17 页
序号 | 项目编码 | 项目名称 | 项目特征描述 |  | 计量单位 | 工程量 | 金额（元）
[7 empty] | 综合单价 |  | 合价 | 其中
暂估价
7.应根据设计方案提供的材料规格、品质、颜色等技术条件选用,由施工单位提供材料样板,并提供材料合格证书、使用说明书及环保、防火性能检测报告,进口产品应提供入境商品检验合格证明,经建设方、设计单位、监理单位确认后进行封样并据此进行施工验收;优先使用有先进节能、环保及改进室内空气质量技术的产品及材料;严禁使用国家明令淘汰的产品及材料;所有产品及材料需经建设方、设计单位、监理单位确认后方可进场 8.其他:未尽事宜详见图纸设计及相关规范
5 | 010807002001 | 金属防火窗 | 1.窗代号及洞口尺寸:甲级防火窗 2.五金配件及打胶、封缝符合设计要求 3.其它:含五金配件，安装前需对框周围墙体修补及找平，与墙体之间的缝隙内填充密封胶，填充时应注意填满缝隙，表面应平整光滑。 4.装修所用材料应采用对人体健康无毒无害的环保型材料,同时符合《民用建筑工程室内环境污染 控制规范》GB 50325-2020的有关要求;并应在施工前提供样板,经建设单位和设计单位认可后方可施工。 5.应根据设计方案提供 |  | m2 | 10.8
本页小计
注：为计取规费等的使用，可在表中增设其中：“定额人工费”。
表—08
分部分项工程和单价措施项目清单与计价表
工程名称：建筑与装饰工程 |  |  |  | 标段：自治区党委办公区7号办公楼、武警业务用房及院内附属设施维修改造项目 |  |  |  | 第 5 页 共 17 页
序号 | 项目编码 | 项目名称 | 项目特征描述 |  | 计量单位 | 工程量 | 金额（元）
[7 empty] | 综合单价 |  | 合价 | 其中
暂估价
的材料规格、品质、颜色等技术条件选用,由施工单位提供材料样板,并提供材料合格证书、使用说明书及环保、防火性能检测报告,进口产品应提供入境商品检验合格证明,经建设方、设计单位、监理单位确认后进行封样并据此进行施工验收;优先使用有先进节能、环保及改进室内空气质量技术的产品及材料;严禁使用国家明令淘汰的产品及材料;所有产品及材料需经建设方、设计单位、监理单位确认后方可进场 6.其他:未尽事宜详见图纸设计及相关规范
6 | 010802001001 | 隔热断桥铝合金门斗（含门） | 1.隔热断桥铝合金门斗（含门） 2.其它:含门禁、门框、门锁及五金配件，安装前需对门框周围墙体修补及找平在门框与墙体之间的缝隙内填充密封胶，填充时应注意填满缝隙，表面应平整光滑。 3.装修所用材料应采用对人体健康无毒无害的环保型材料,同时符合《民用建筑工程室内环境污染 控制规范》GB 50325-2020的有关要求;并应在施工前提供样板,经建设单位和设计单位认可后方可施工。 4.应根据设计方案提供的材料规格、品质、颜色等技术条件选用,由施工单位提供材料样 |  | m2 | 32
本页小计
注：为计取规费等的使用，可在表中增设其中：“定额人工费”。
表—08
分部分项工程和单价措施项目清单与计价表
工程名称：建筑与装饰工程 |  |  |  | 标段：自治区党委办公区7号办公楼、武警业务用房及院内附属设施维修改造项目 |  |  |  | 第 6 页 共 17 页
序号 | 项目编码 | 项目名称 | 项目特征描述 |  | 计量单位 | 工程量 | 金额（元）
[7 empty] | 综合单价 |  | 合价 | 其中
暂估价
板,并提供材料合格证书、使用说明书及环保、防火性能检测报告,进口产品应提供入境商品检验合格证明,经建设方、设计单位、监理单位确认后进行封样并据此进行施工验收;优先使用有先进节能、环保及改进室内空气质量技术的产品及材料;严禁使用国家明令淘汰的产品及材料;所有产品及材料需经建设方、设计单位、监理单位确认后方可进场 5.其他:未尽事宜详见图纸设计及相关规范
7 | 010904002001 | 楼地面防水 | 1.品种:JS水泥基防水涂料II型2道厚度合计1.5mm 2.要求:在阴阳角、管根、地漏等易发生渗漏的部位先做附加层，墙根结合处和管 根结合处应做弧度处理。 3.保护层:包含防水保护层 4.反边高度:300mm 5.其他:施工完成后，进行蓄水试验，若不洇不渗则为合格，否则进行返工处理，详甲方要求及相关规范 6.其他:未尽事宜详见图纸设计及相关规范 |  | m2 | 308.71
8 | 010904002002 | 顶棚防潮层 | 1.品种:1.5厚JS水泥基防水涂料II型 2.基层处理:施工前需对基层进行清理，包含局部修补 3.其他:未尽事宜详见图纸设计及相关规范 |  | m2 | 241.77
9 | 010903002001 | 墙面防水 | 1.防水膜品种:1.5厚JS水泥基防水涂料II型 |  | m2 | 728.35
本页小计
注：为计取规费等的使用，可在表中增设其中：“定额人工费”。
表—08
分部分项工程和单价措施项目清单与计价表
工程名称：建筑与装饰工程 |  |  |  | 标段：自治区党委办公区7号办公楼、武警业务用房及院内附属设施维修改造项目 |  |  |  | 第 7 页 共 17 页
序号 | 项目编码 | 项目名称 | 项目特征描述 |  | 计量单位 | 工程量 | 金额（元）
[7 empty] | 综合单价 |  | 合价 | 其中
暂估价
2.包含防水保护层 3.有水房间墙面 4.其他:未尽事宜详见图纸设计及相关规范
10 | 011001001001 | 保温隔热屋面 | 1.位置:屋面 2.保温隔热材料品种、规格、厚度:180mm厚挤塑聚苯板 3.达到相关设计及规范的防火要求 4.其他:未尽事宜详见图纸设计及相关规范 |  | m2 | 665.5
11 | 011001003002 | 保温隔热墙面 | 1.保温隔热方式:30mm岩棉板 2.达到相关设计及规范的防火要求 3.其他:未尽事宜详见图纸设计及相关规范 |  | m2 | 354.6
12 | 011001003003 | 保温隔热墙面 | 1.保温隔热方式:50mm岩棉板 2.达到相关设计及规范的防火要求 3.其他:未尽事宜详见图纸设计及相关规范 |  | m2 | 230.9
13 | 010902001001 | 屋面卷材防水 | 1.卷材品种、规格、厚度:(1)自带保护层3mm厚SBS(长纤维聚酯毡胎基)改性沥青防水卷材(上刷浅色防护涂料)。 (2)3mm厚SBS(长纤维聚酯毡胎基)改性沥青防水卷材。 2.防水层数:2遍 3.包含防水上翻 4.其他:未尽事宜详见图纸设计及相关规范 |  | m2 | 813.84
14 | 010902003001 | 屋面刚性层 | 1.30厚C20细石混凝土找平层 2.轻质找坡层找2%坡,最薄处30厚 3.1.2厚聚氨酯防水涂料隔汽层 4.20厚DSM15砂浆(1:3水泥砂浆)找平层 |  | m2 | 665.5
本页小计
注：为计取规费等的使用，可在表中增设其中：“定额人工费”。
表—08
分部分项工程和单价措施项目清单与计价表
工程名称：建筑与装饰工程 |  |  |  | 标段：自治区党委办公区7号办公楼、武警业务用房及院内附属设施维修改造项目 |  |  |  | 第 8 页 共 17 页
序号 | 项目编码 | 项目名称 | 项目特征描述 |  | 计量单位 | 工程量 | 金额（元）
[7 empty] | 综合单价 |  | 合价 | 其中
暂估价
5.其他:未尽事宜详见图纸设计及相关规范
15 | 011503001001 | 金属栏杆 | 1.栏杆:不锈钢栏杆 2.高度:500mm 3.位置:屋面四周 4.固定配件种类:包含扶手、栏杆底座及预埋铁件 5.其他:未尽事宜详见图纸设计及相关规范 |  | m | 145.6
16 | 010902005001 | 屋面排（透）气管 | 1.通气管 2.详见图集22J02 3.其他:未尽事宜详见图纸设计及相关规范 |  | m | 10
17 | 011210005001 | 成品隔断 | 1.三聚氰胺板隔断 2.做法详新22J05-41页-①~④， 3.展开面积计算 4.包含五金配件 5.装修所用材料应采用对人体健康无毒无害的环保型材料,同时符合《民用建筑工程室内环境污染 控制规范》GB 50325-2020的有关要求;并应在施工前提供样板,经建设单位和设计单位认可后方可施工。 6.应根据设计方案提供的材料规格、品质、颜色等技术条件选用,由施工单位提供材料样板,并提供材料合格证书、使用说明书及环保、防火性能检测报告,进口产品应提供入境商品检验合格证明,经建设方、设计单位、监理单位确认后进行封样并据此进行施工验收;优先使用有先进节能、环保及改进室内空气质量技术的产品及材 |  | m2 | 127.25
本页小计
注：为计取规费等的使用，可在表中增设其中：“定额人工费”。
表—08
分部分项工程和单价措施项目清单与计价表
工程名称：建筑与装饰工程 |  |  |  | 标段：自治区党委办公区7号办公楼、武警业务用房及院内附属设施维修改造项目 |  |  |  | 第 9 页 共 17 页
序号 | 项目编码 | 项目名称 | 项目特征描述 |  | 计量单位 | 工程量 | 金额（元）
[7 empty] | 综合单价 |  | 合价 | 其中
暂估价
料;严禁使用国家明令淘汰的产品及材料;所有产品及材料需经建设方、设计单位、监理单位确认后方可进场 7.其他:未尽事宜详见图纸设计及相关规范
18 | 011505001001 | 洗漱台 | 1.成品洗漱台 2.应根据设计方案提供的材料规格、品质、颜色等技术条件选用,由施工单位提供材料样板,并提供材料合格证书、使用说明书及环保、防火性能检测报告,进口产品应提供入境商品检验合格证明,经建设方、设计单位、监理单位确认后进行封样并据此进行施工验收;优先使用有先进节能、环保及改进室内空气质量技术的产品及材料;严禁使用国家明令淘汰的产品及材料;所有产品及材料需经建设方、设计单位、监理单位确认后方可进场 3.其他:未尽事宜详见图纸设计及相关规范 |  | m2 | 2.4
分部小计
装饰与装修工程
1 | 011407001001 | 墙面喷刷涂料 | 1.基层类型:真石漆（颜色详设计图纸） 2.喷刷涂料部位:外墙面 3.腻子种类:填补缝隙、局部普通腻子磨平 4.分隔缝:包含分格缝施工费用 5.涂料品种、喷刷遍数:2 6.装修所用材料应采用对人体健康无毒无害的 |  | m2 | 2441.76
本页小计
注：为计取规费等的使用，可在表中增设其中：“定额人工费”。
表—08
分部分项工程和单价措施项目清单与计价表
工程名称：建筑与装饰工程 |  |  |  | 标段：自治区党委办公区7号办公楼、武警业务用房及院内附属设施维修改造项目 |  |  |  | 第 10 页 共 17 页
序号 | 项目编码 | 项目名称 | 项目特征描述 |  | 计量单位 | 工程量 | 金额（元）
[7 empty] | 综合单价 |  | 合价 | 其中
暂估价
环保型材料,同时符合《民用建筑工程室内环境污染 控制规范》GB 50325-2020的有关要求;并应在施工前提供样板,经建设单位和设计单位认可后方可施工。 7.应根据设计方案提供的材料规格、品质、颜色等技术条件选用,由施工单位提供材料样板,并提供材料合格证书、使用说明书及环保、防火性能检测报告,进口产品应提供入境商品检验合格证明,经建设方、设计单位、监理单位确认后进行封样并据此进行施工验收;优先使用有先进节能、环保及改进室内空气质量技术的产品及材料;严禁使用国家明令淘汰的产品及材料;所有产品及材料需经建设方、设计单位、监理单位确认后方可进场 8.其他:未尽事宜详见图纸设计及相关规范
2 | 011102003001 | 块料楼地面 | 1.面层材料品种、规格、颜色:300*600防滑砖，规格颜色满足甲方要求 2.嵌缝材料种类:干水泥擦缝 3.撒素水泥面 4.30厚 DS M15 砂浆(或1:3 干硬性水泥砂浆(内掺建筑胶))结合层 5.C20细石混凝土从门口处向地漏找1%坡,最薄处>30厚,随打随抹平 6.装修所用材料应采用对人体健康无毒无害的 |  | m2 | 241.77
本页小计
注：为计取规费等的使用，可在表中增设其中：“定额人工费”。
表—08
分部分项工程和单价措施项目清单与计价表
工程名称：建筑与装饰工程 |  |  |  | 标段：自治区党委办公区7号办公楼、武警业务用房及院内附属设施维修改造项目 |  |  |  | 第 11 页 共 17 页
序号 | 项目编码 | 项目名称 | 项目特征描述 |  | 计量单位 | 工程量 | 金额（元）
[7 empty] | 综合单价 |  | 合价 | 其中
暂估价
环保型材料,同时符合《民用建筑工程室内环境污染 控制规范》GB 50325-2020的有关要求;并应在施工前提供样板,经建设单位和设计单位认可后方可施工。 7.应根据设计方案提供的材料规格、品质、颜色等技术条件选用,由施工单位提供材料样板,并提供材料合格证书、使用说明书及环保、防火性能检测报告,进口产品应提供入境商品检验合格证明,经建设方、设计单位、监理单位确认后进行封样并据此进行施工验收;优先使用有先进节能、环保及改进室内空气质量技术的产品及材料;严禁使用国家明令淘汰的产品及材料;所有产品及材料需经建设方、设计单位、监理单位确认后方可进场 8.对于基层上的裂缝、孔洞等缺陷，要先进行修补 9.装修所用材料应采用对人体健康无毒无害的环保型材料,同时符合《民用建筑工程室内环境污染 控制规范》GB50325-2020的有关要求;并应在施工前提供样板,经建设单位和设计单位认可后方可施 10.其他:未尽事宜详见图纸设计及相关规范
3 | 011302001001 | 铝合金吊顶 | 1.名称:600*600暗架式铝合金方板吊顶 2.龙骨材料种类、规 |  | m2 | 241.77
本页小计
注：为计取规费等的使用，可在表中增设其中：“定额人工费”。
表—08
分部分项工程和单价措施项目清单与计价表
工程名称：建筑与装饰工程 |  |  |  | 标段：自治区党委办公区7号办公楼、武警业务用房及院内附属设施维修改造项目 |  |  |  | 第 12 页 共 17 页
序号 | 项目编码 | 项目名称 | 项目特征描述 |  | 计量单位 | 工程量 | 金额（元）
[7 empty] | 综合单价 |  | 合价 | 其中
暂估价
格、中距:包含龙骨，具体尺寸规格详见设计图纸 3.装修所用材料应采用对人体健康无毒无害的环保型材料,同时符合《民用建筑工程室内环境污染 控制规范》GB50325-2020的有关要求;并应在施工前提供样板,经建设单位和设计单位认可后方可施 4.装修所用材料应采用对人体健康无毒无害的环保型材料,同时符合《民用建筑工程室内环境污染 控制规范》GB 50325-2020的有关要求;并应在施工前提供样板,经建设单位和设计单位认可后方可施工。 5.应根据设计方案提供的材料规格、品质、颜色等技术条件选用,由施工单位提供材料样板,并提供材料合格证书、使用说明书及环保、防火性能检测报告,进口产品应提供入境商品检验合格证明,经建设方、设计单位、监理单位确认后进行封样并据此进行施工验收;优先使用有先进节能、环保及改进室内空气质量技术的产品及材料;严禁使用国家明令淘汰的产品及材料;所有产品及材料需经建设方、设计单位、监理单位确认后方可进场 6.其他:未尽事宜详见图纸设计及相关规范
4 | 011204003001 | 块料墙面 | 1.面层材料品种、规格、颜色:面砖，规格 |  | m2 | 748.35
本页小计
注：为计取规费等的使用，可在表中增设其中：“定额人工费”。
表—08
分部分项工程和单价措施项目清单与计价表
工程名称：建筑与装饰工程 |  |  |  | 标段：自治区党委办公区7号办公楼、武警业务用房及院内附属设施维修改造项目 |  |  |  | 第 13 页 共 17 页
序号 | 项目编码 | 项目名称 | 项目特征描述 |  | 计量单位 | 工程量 | 金额（元）
[7 empty] | 综合单价 |  | 合价 | 其中
暂估价
本页小计
颜色满足甲方要求 2.结合层厚度、砂浆配合比:4厚强力胶水泥粘结层,揉挤压实 3.嵌缝材料种类:擦缝材料擦缝 4.装修所用材料应采用对人体健康无毒无害的环保型材料,同时符合《民用建筑工程室内环境污染 控制规范》GB 50325-2020的有关要求;并应在施工前提供样板,经建设单位和设计单位认可后方可施工。 5.应根据设计方案提供的材料规格、品质、颜色等技术条件选用,由施工单位提供材料样板,并提供材料合格证书、使用说明书及环保、防火性能检测报告,进口产品应提供入境商品检验合格证明,经建设方、设计单位、监理单位确认后进行封样并据此进行施工验收;优先使用有先进节能、环保及改进室内空气质量技术的产品及材料;严禁使用国家明令淘汰的产品及材料;所有产品及材料需经建设方、设计单位、监理单位确认后方可进场 6.7厚1:2.5聚合物防水水泥砂浆抹面,表面细拉毛 7.8厚1:3聚合物防水水泥砂浆打底 8.刷素水泥浆(掺建筑
本页小计
注：为计取规费等的使用，可在表中增设其中：“定额人工费”。
表—08
分部分项工程和单价措施项目清单与计价表
工程名称：建筑与装饰工程 |  |  |  | 标段：自治区党委办公区7号办公楼、武警业务用房及院内附属设施维修改造项目 |  |  |  | 第 14 页 共 17 页
序号 | 项目编码 | 项目名称 | 项目特征描述 |  | 计量单位 | 工程量 | 金额（元）
[7 empty] | 综合单价 |  | 合价 | 其中
暂估价
801胶) 9.施工时，需在墙面基层进行防裂处理，同时在与相邻墙体交接部位，需要增强墙体间的连接强度，有效预防接缝处开裂。 10.对于基层上的裂缝、孔洞等缺陷，要先进行修补 11.装修所用材料应采用对人体健康无毒无害的环保型材料,同时符合《民用建筑工程室内环境污染 控制规范》GB50325-2020的有关要求;并应在施工前提供样板,经建设单位和设计单位认可后方可施 12.其他:未尽事宜详见图纸设计及相关规范
5 | 011505010001 | 卫生间镜子 | 1.镜面玻璃品种、规格:洗漱镜 2.框材质、断面尺寸:包含镜框及背板 3.装修所用材料应采用对人体健康无毒无害的环保型材料,同时符合《民用建筑工程室内环境污染 控制规范》GB 50325-2020的有关要求;并应在施工前提供样板,经建设单位和设计单位认可后方可施工。 4.应根据设计方案提供的材料规格、品质、颜色等技术条件选用,由施工单位提供材料样板,并提供材料合格证书、使用说明书及环保、防火性能检测报告,进口产品应提供入境商品检验合格证明,经建设方、设计单位、 |  | m2 | 7.02
本页小计
注：为计取规费等的使用，可在表中增设其中：“定额人工费”。
表—08
分部分项工程和单价措施项目清单与计价表
工程名称：建筑与装饰工程 |  |  |  | 标段：自治区党委办公区7号办公楼、武警业务用房及院内附属设施维修改造项目 |  |  |  | 第 15 页 共 17 页
序号 | 项目编码 | 项目名称 | 项目特征描述 |  | 计量单位 | 工程量 | 金额（元）
[7 empty] | 综合单价 |  | 合价 | 其中
暂估价
监理单位确认后进行封样并据此进行施工验收;优先使用有先进节能、环保及改进室内空气质量技术的产品及材料;严禁使用国家明令淘汰的产品及材料;所有产品及材料需经建设方、设计单位、监理单位确认后方可进场 5.其他:未尽事宜详见图纸设计及相关规范
6 | 010808001001 | 哑口套 | 1.面层材料品种、规格:金属哑口套 2.包含基层板 3.将垭口处的墙面基层清理干净，保证墙面平整、垂直，无空鼓、开裂等问题。如果墙面不平整，需要用水泥砂浆进行找平处理。 4.装修所用材料应采用对人体健康无毒无害的环保型材料,同时符合《民用建筑工程室内环境污染 控制规范》GB 50325-2020的有关要求;并应在施工前提供样板,经建设单位和设计单位认可后方可施工。 5.应根据设计方案提供的材料规格、品质、颜色等技术条件选用,由施工单位提供材料样板,并提供材料合格证书、使用说明书及环保、防火性能检测报告,进口产品应提供入境商品检验合格证明,经建设方、设计单位、监理单位确认后进行封样并据此进行施工验收;优先使用有先进节 |  | m2 | 2.8
本页小计
注：为计取规费等的使用，可在表中增设其中：“定额人工费”。
表—08
分部分项工程和单价措施项目清单与计价表
工程名称：建筑与装饰工程 |  |  |  | 标段：自治区党委办公区7号办公楼、武警业务用房及院内附属设施维修改造项目 |  |  |  | 第 16 页 共 17 页
序号 | 项目编码 | 项目名称 | 项目特征描述 |  | 计量单位 | 工程量 | 金额（元）
[7 empty] | 综合单价 |  | 合价 | 其中
暂估价
能、环保及改进室内空气质量技术的产品及材料;严禁使用国家明令淘汰的产品及材料;所有产品及材料需经建设方、设计单位、监理单位确认后方可进场 6.其他:未尽事宜详见图纸设计及相关规范
分部小计
分部小计
措施项目
1 | 011701001001 | 装饰装修脚手架 | 1.名称:装饰装修脚手架 2.包含墙面装饰改架费用 3.搭设高度:以现场实际高度为准 4.其他:未尽事宜详见图纸设计及相关规范 |  | m2 | 241.77
2 | 011703001001 | 垂直运输 | 1.建筑物建筑类型及结构形式:框架结构 2.其他:未尽事宜详见图纸设计及相关规范 |  | m2 | 241.77
3 | 011701002001 | 外脚手架 | 1.搭设方式:外脚手架 2.檐口高度:以现场实际高度为准 3.其他:未尽事宜详见图纸设计及相关规范 |  | m2 | 2392
4 | 011701001002 | 外架防护网 | 1.外架防护钢板网 2.檐口高度:以现场实际高度为准 3.要求:搭设需契合现场实际状况，且严格按照甲方要求实施 4.其他:未尽事宜详见图纸设计及相关规范 |  | m2 | 2392
5 | 011701001003 | 水平防护架 | 1.建筑结构形式:水平防护架 2.其他:未尽事宜详见图纸设计及相关规范 |  | m2 | 26.9
6 | 011701001004 | 施工围挡 | 1.建筑结构形式:施工 |  | m | 120
本页小计
注：为计取规费等的使用，可在表中增设其中：“定额人工费”。
表—08
分部分项工程和单价措施项目清单与计价表
工程名称：建筑与装饰工程 |  |  |  | 标段：自治区党委办公区7号办公楼、武警业务用房及院内附属设施维修改造项目 |  |  |  | 第 17 页 共 17 页
序号 | 项目编码 | 项目名称 | 项目特征描述 |  | 计量单位 | 工程量 | 金额（元）
[7 empty] | 综合单价 |  | 合价 | 其中
暂估价
围挡 2.其他:未尽事宜详见图纸设计及相关规范
分部小计
本页小计
合计
注：为计取规费等的使用，可在表中增设其中：“定额人工费”。
表—08

## 表-11 总价措施项目清单与计价表
总价措施项目清单与计价表
工程名称：建筑与装饰工程 |  |  | 标段：自治区党委办公区7号办公楼、武警业务用房及院内附属设施维修改造项目 |  |  |  |  | 第 1 页 共 2 页
序号 | 项目编码 | 项目名称 |  | 计算基础 | 费率(%) | 金额(元) | 调整费率(%) |  | 调整后金额(元) | 备注
1 | 011707001001 | 安全文明施工
2 | 011707001002 | 其中：环境保护费、文明施工费、安全施工费 |  | 分部分项人工费+分部分项机械费+单价措施项目人工费+单价措施项目机械费 | 2.8
3 | 011707001003 | 其中：临时设施费 |  | 分部分项人工费+分部分项机械费+单价措施项目人工费+单价措施项目机械费 | 1.38
4 | 011707001004 | 其中：智慧工地基础配置费
5 | 011707002001 | 夜间施工增加费 |  |  | 0 |  |  |  |  | 按实际发生计取，不发生不计取。
6 | 011707004001 | 二次搬运费 |  | 分部分项人工费+分部分项机械费+单价措施项目人工费+单价措施项目机械费 | 0
7 | 011707005001 | 冬雨季施工增加费 |  |  | 0 |  |  |  |  | 不发生不计取，在编制施工招标文件时依据工程实际情况，结合市场编制费用清单。
8 | 011707007001 | 已完工程及设备保护费 |  | 分部分项人工费+分部分项机械费+单价措施项目人工费+单价措施项目机械费 | 0.07
9 | X011707008001 | 工程定位复测、点交清理费 |  | 分部分项人工费+分部分项机械费+单价措施项目人工费+单价措施项目机械费 | 0.08
10 | X011707010001 | 检验试验费
11 | X011707010002 | 其中：自检试验费 |  |  | 0
12 | X011707010003 | 其中：检验试验配合费 |  | 分部分项人工费+分部分项机械费+单价措施项目人工费+单价措施项目机械费 | 0.11
13 | X011707011001 | 特殊地区增加费 |  |  | 0 |  |  |  |  | 结合工程实际情
编制人（造价人员）： | [7 empty] | 复核人（造价工程师）：
注：1.“计算基础”中安全文明施工费可为“定额基价”、“定额人工费”或“定额人工费+定额机械费”，其他项目可为“定额人工费”或“定额人工费+定额机械费”。 2.按施工方案计算的措施费，若无“计算基础”和“费率”的数值，也可只填“金额”数值，但应在备注栏说明施工方案出处或计算方法。
表-11
总价措施项目清单与计价表
工程名称：建筑与装饰工程 |  |  | 标段：自治区党委办公区7号办公楼、武警业务用房及院内附属设施维修改造项目 |  |  |  |  | 第 2 页 共 2 页
序号 | 项目编码 | 项目名称 |  | 计算基础 | 费率(%) | 金额(元) | 调整费率(%) |  | 调整后金额(元) | 备注
况，按相关规定计取(高海拔地区施工增加费计算过程详见【取费设置】-【高海拔地区施工增加费】功能界面)
14 | 01B991001001 | 竣工档案编制费 |  | 分部分项人工费+分部分项机械费+单价措施项目人工费+单价措施项目机械费 | 0.27
合 计
编制人（造价人员）： | [7 empty] | 复核人（造价工程师）：
注：1.“计算基础”中安全文明施工费可为“定额基价”、“定额人工费”或“定额人工费+定额机械费”，其他项目可为“定额人工费”或“定额人工费+定额机械费”。 2.按施工方案计算的措施费，若无“计算基础”和“费率”的数值，也可只填“金额”数值，但应在备注栏说明施工方案出处或计算方法。
表-11

## 表-12 其他项目清单与计价汇总表
其他项目清单与计价汇总表
工程名称：建筑与装饰工程 |  | 标段：自治区党委办公区7号办公楼、武警业务用房及院内附属设施维修改造项目 |  |  | 第 1 页 共 1 页
序号 | 项目名称 |  | 金额(元) | 结算金额(元) |  | 备注
1 | 暂列金额 |  | 576018.55 |  |  | 明细详见表-12-1
2 | 暂估价
2.1 | 材料暂估价 |  | — |  |  | 明细详见表-12-2
2.2 | 专业工程暂估价 |  |  |  |  | 明细详见表-12-3
2.3 | 施工技术专项措施项目暂估价 |  |  |  |  | 明细详见表-12-7
3 | 计日工 |  |  |  |  | 明细详见表-12-4
4 | 总承包服务费 |  |  |  |  | 明细详见表-12-5
合 计 | [5 empty] | —
注：材料（工程设备）暂估单价进入清单项目综合单价，此处不汇总。
表-12

## 表-12-1 暂列金额明细表
暂列金额明细表
工程名称：建筑与装饰工程 |  | 标段：自治区党委办公区7号办公楼、武警业务用房及院内附属设施维修改造项目 |  |  | 第 1 页 共 1 页
序号 | 项目名称 |  | 计量单位 | 暂定金额(元) |  | 备注
1 | 暂列金额 |  | 元 | 576018.55
合 计 |  |  |  | 576018.55 |  | —
注：此表由招标人填写，如不能详列，也可只列暂列金额总额，投标人应将上述暂列金额计入投标总价中。
表—12—1

## 表-12-2 材料(工程设备)暂估价及调整表
材料（工程设备）暂估单价及调整表
工程名称：建筑与装饰工程 |  |  | 标段：自治区党委办公区7号办公楼、武警业务用房及院内附属设施维修改造项目 | [7 empty] | 第 1 页 共 1 页
序号 | 材料(工程设备)名称、规格、型号 | 计量单位 |  | 数量 |  | 暂估(元) |  | 确认(元) |  | 差额±(元) |  |  | 备注
|  |  |  | 暂估 | 确认 | 单价 | 合价 | 单价 | 合价 | 单价 |  | 合价
合计
注：1.此表由招标人填写“暂估单价”，并在备注栏说明暂估价的材料、工程设备拟用在那些清单项目上，投标人应将上述材料、工程设备暂估单价计入工程量清单综合单价报价中
表—12—2

## 表-12-3 专业工程暂估价及结算价表
专业工程暂估价及结算价表
工程名称：建筑与装饰工程 |  |  | 标段：自治区党委办公区7号办公楼、武警业务用房及院内附属设施维修改造项目 |  |  |  | 第 1 页 共 1 页
序号 | 工程名称 | 工程内容 |  | 暂估金额（元） | 结算金额(元) | 差额±(元) |  | 备注
1
合 计 |  |  |  | 0 |  |  |  | —
注：此表“暂估金额”由招标人填写，投标人应将“暂估金额”计入投标总价中。结算时按合同约定结算金额填写。
表—12—3

## 表-12-4 计日工表
计 日 工 表
工程名称：建筑与装饰工程 |  | 标段：自治区党委办公区7号办公楼、武警业务用房及院内附属设施维修改造项目 | [5 empty] | 第 1 页 共 1 页
编号 | 项目名称 |  | 单位 | 暂定数量 | 实际数量 | 综合单价(元) | 合价
[7 empty] | 暂定 |  | 实际
1 | 人工
人工小计
2 | 材料
材料小计
3 | 机械
机械小计
4.企业管理费和利润
总 计
注：此表项目名称、暂定数量由招标人填写，编制招标控制价时，单价由招标人按有关计价规定确定；投标时，单价由投标人自主报价，按暂定数量计算合价计入投标总价中。结算时，按发承包双方确认的实际数量计算合价。
表—12—4

## 表-13 规费、税金项目清单与计价表
规费、税金项目计价表
工程名称：建筑与装饰工程 |  | 标段：自治区党委办公区7号办公楼、武警业务用房及院内附属设施维修改造项目 |  |  | 第 1 页 共 1 页
序号 | 项目名称 |  | 计算基础 | 计算基数 |  | 计算费率(%) | 金额（元）
1 | 规费 |  | 社会保险费+住房公积金
1.1 | 社会保险费 |  | 养老保险费+失业保险费+医疗保险费+工伤保险费
1.11 | 养老保险费 |  | 分部分项人工费+分部分项机械费+单价措施项目人工费+单价措施项目机械费 |  |  | 4.31
1.12 | 失业保险费 |  | 分部分项人工费+分部分项机械费+单价措施项目人工费+单价措施项目机械费 |  |  | 0.38
1.13 | 医疗保险费 |  | 分部分项人工费+分部分项机械费+单价措施项目人工费+单价措施项目机械费 |  |  | 1.37
1.14 | 工伤保险费 |  | 分部分项人工费+分部分项机械费+单价措施项目人工费+单价措施项目机械费 |  |  | 0.19
1.2 | 住房公积金 |  | 分部分项人工费+分部分项机械费+单价措施项目人工费+单价措施项目机械费 |  |  | 0.94
2 | 税金 |  | 税前工程造价 |  |  | 9
合计
编制人（造价人员）： |  |  |  |  | 复核人（造价工程师）：
表-13