## 表-04 单位工程投标报价汇总表
单位工程投标报价汇总表
工程名称：电气设备安装工程 |  | 标段：新疆农业大学亚心校区葡萄苑餐厅升级改造项目 |  | 第 1 页 共 1 页
序号 | 汇总内容 |  | 金额(元) |  | 其中：暂估价(元)
一 | 分部分项工程费
1.1 | 强电
1.2 | 弱电
二 | 措施项目费
2.1 | 单价措施项目费
2.2 | 总价措施项目费
2.21 | 其中：安全文明施工费
三 | 其他项目费
3.1 | 暂列金额
3.2 | 暂估价
3.3 | 计日工
3.4 | 总承包服务费
四 | 规费
五 | 税前工程造价
六 | 税金
投标报价合计=一+二+三+四+六
注：本表适用于单位工程招标控制价或投标报价的汇总，如无单位工程划分，单项工程也使用本表汇总
表—04

## 表-08 分部分项工程和单价措施项目清单与计价表
分部分项工程和单价措施项目清单与计价表
工程名称：电气设备安装工程 |  |  |  | 标段：新疆农业大学亚心校区葡萄苑餐厅升级改造项目 |  |  |  | 第 1 页 共 3 页
序号 | 项目编码 | 项目名称 | 项目特征描述 |  | 计量单位 | 工程量 | 金额（元）
[7 empty] | 综合单价 |  | 合价 | 其中
暂估价
分部分项
强电
1 | 030404017001 | 配电箱 | 1.名称:配电箱（自助餐台处） 2.其他:满足设计规范及甲方使用要求 |  | 台 | 1
2 | 030412001001 | 普通灯具 | 1.名称:1500*100条形灯 2.型号:30W,6000K,防眩晕面罩 3.其他:满足设计规范及甲方使用要求 |  | 套 | 97
3 | 030412001002 | 普通灯具 | 1.名称:LED筒灯 2.型号:直径12cm,7W,4000K 3.其他:满足设计规范及甲方使用要求 |  | 套 | 175
4 | 030412001003 | 普通灯具 | 1.名称:600*600方形吸顶灯 2.型号:36W,4500K,防眩晕面罩 3.其他:满足设计规范及甲方使用要求 |  | 套 | 140
5 | 030412001004 | 普通灯具 | 1.名称:LED灯带 2.其他:满足设计规范及甲方使用要求 |  | m | 283.5
6 | 030412004001 | 装饰灯 | 1.名称:装饰吊灯二层包厢 2.型号:直径50cm,70W,4000K 3.其他:满足设计规范及甲方使用要求 |  | 套 | 1
7 | 030404034001 | 照明开关 | 1.名称:单联单控开关 2.其他:满足设计规范及甲方使用要求 |  | 个 | 23
8 | 030404034002 | 照明开关 | 1.名称:双联单控开关 2.其他:满足设计规范及甲方使用要求 |  | 个 | 4
9 | 030404034003 | 照明开关 | 1.名称:四联单控开关 2.其他:满足设计规范及甲方使用要求 |  | 个 | 3
10 | 030404035001 | 插座 | 1.名称:五孔插座 2.其他:满足设计规范及甲方使用要求 |  | 个 | 19
本页小计
注：为计取规费等的使用，可在表中增设其中：“定额人工费”。
表—08
分部分项工程和单价措施项目清单与计价表
工程名称：电气设备安装工程 |  |  |  | 标段：新疆农业大学亚心校区葡萄苑餐厅升级改造项目 |  |  |  | 第 2 页 共 3 页
序号 | 项目编码 | 项目名称 | 项目特征描述 |  | 计量单位 | 工程量 | 金额（元）
[7 empty] | 综合单价 |  | 合价 | 其中
暂估价
11 | 030108003001 | 排气扇 | 1.名称:排气扇 2.其他:满足设计规范及甲方使用要求 |  | 台 | 4
12 | 030411001001 | 配管 | 1.名称:配管 2.材质:PC 3.规格:40 4.其他:满足设计规范及甲方使用要求 |  | m | 54
13 | 030411001002 | 配管 | 1.名称:配管 2.材质:PC 3.规格:20 4.其他:满足设计规范及甲方使用要求 |  | m | 1610.08
14 | 030411004001 | 配线 | 1.名称:配线 2.型号:WDZ-BYJ-2.5 3.其他:满足设计规范及甲方使用要求 |  | m | 5554.78
15 | 030408001001 | 电力电缆 | 1.名称:电力电缆 2.型号:YJY-5*16 3.材质:铜芯 4.其他:满足设计规范及甲方使用要求 |  | m | 57
16 | 030408001002 | 电力电缆 | 1.名称:电力电缆 2.型号:YJY-4x150+1x95 3.部位:洗消间增加电缆 4.材质:铜芯 5.其他:满足设计规范及甲方使用要求 |  | m | 180
17 | 030408006001 | 电力电缆头 | 1.名称:电缆头 2.型号:5*16 3.其他:满足设计规范及甲方使用要求 |  | 个 | 4
18 | 030408006002 | 电力电缆头 | 1.名称:电缆头 2.型号:4*150+1*95 3.其他:满足设计规范及甲方使用要求 |  | 个 | 2
19 | 030414002001 | 送配电装置系统 | 1.名称:送配电装置系统 2.其他:满足设计规范及甲方使用要求 |  | 系统 | 1
分部小计
本页小计
注：为计取规费等的使用，可在表中增设其中：“定额人工费”。
表—08
分部分项工程和单价措施项目清单与计价表
工程名称：电气设备安装工程 |  |  |  | 标段：新疆农业大学亚心校区葡萄苑餐厅升级改造项目 |  |  |  | 第 3 页 共 3 页
序号 | 项目编码 | 项目名称 | 项目特征描述 |  | 计量单位 | 工程量 | 金额（元）
[7 empty] | 综合单价 |  | 合价 | 其中
暂估价
弱电
1 | 030411001003 | 配管 | 1.名称:配管 2.材质:PC 3.规格:20 4.其他:满足设计规范及甲方使用要求 |  | m | 171.56
2 | 030502005001 | 双绞线缆 | 1.名称:(UTP) CAT5E 2.其他:满足设计规范及甲方使用要求 |  | m | 155.36
3 | 031103008001 | SYWLY-75-5 | 1.规格、型号:SYWLY-75-5 2.其他:满足设计规范及甲方使用要求 |  | m | 25
4 | 030502012001 | 信息插座 | 1.名称:信息插座 2.其他:满足设计规范及甲方使用要求 |  | 个 | 3
5 | 030502004001 | 电视插座 | 1.名称:电视插座 2.其他:满足设计规范及甲方使用要求 |  | 个 | 1
分部小计
分部小计
措施项目
1 | 031301017001 | 脚手架搭拆 | 1.脚手架搭拆费（电气设备安装工程） 2.其他:满足设计规范及甲方使用要求 |  | 项 | 1
分部小计
本页小计
合计
注：为计取规费等的使用，可在表中增设其中：“定额人工费”。
表—08

## 表-11 总价措施项目清单与计价表
总价措施项目清单与计价表
工程名称：电气设备安装工程 |  |  | 标段：新疆农业大学亚心校区葡萄苑餐厅升级改造项目 |  |  |  |  | 第 1 页 共 2 页
序号 | 项目编码 | 项目名称 |  | 计算基础 | 费率(%) | 金额(元) | 调整费率(%) |  | 调整后金额(元) | 备注
1 | 031302001001 | 安全文明施工
2 | 031302001002 | 其中：环境保护费、文明施工费、安全施工费 |  | 分部分项人工费+单价措施项目人工费 | 0
3 | 031302001003 | 其中：临时设施费 |  | 分部分项人工费+单价措施项目人工费 | 1.61
4 | 031302002001 | 夜间施工增加费 |  |  | 0 |  |  |  |  | 按实际发生计取，不发生不计取。
5 | 031302004001 | 二次搬运费 |  | 分部分项人工费+单价措施项目人工费 | 0
6 | 031302005001 | 冬雨季施工增加费 |  |  | 0 |  |  |  |  | 不发生不计取，在编制施工招标文件时依据工程实际情况，结合市场编制费用清单。
7 | 031302006001 | 已完工程及设备保护费 |  | 分部分项人工费+单价措施项目人工费 | 0.07
8 | 031301009001 | 特殊地区增加费 |  |  | 0 |  |  |  |  | 结合工程实际情况，按相关规定计取(高海拔地区施工增加费计算过程详见【取费设置】-【高海拔地区施工增加费】功能界面)
9 | X031302008001 | 工程定位复测、点交清理费 |  | 分部分项人工费+单价措施项目人工费 | 0.27
10 | X031302010001 | 检验试验费
11 | X031302010002 | 其中：自检试验费 |  |  | 0
12 | X031302010003 | 其中：检验试验配合费 |  | 分部分项人工费+单价措施项目人工费 | 0.18
13 | 03B991001001 | 竣工档案编制费 |  | 分部分项人工费+单价 | 0.32
编制人（造价人员）： | [7 empty] | 复核人（造价工程师）：
注：1.“计算基础”中安全文明施工费可为“定额基价”、“定额人工费”或“定额人工费+定额机械费”，其他项目可为“定额人工费”或“定额人工费+定额机械费”。 2.按施工方案计算的措施费，若无“计算基础”和“费率”的数值，也可只填“金额”数值，但应在备注栏说明施工方案出处或计算方法。
表-11
总价措施项目清单与计价表
工程名称：电气设备安装工程 |  |  | 标段：新疆农业大学亚心校区葡萄苑餐厅升级改造项目 |  |  |  |  | 第 2 页 共 2 页
序号 | 项目编码 | 项目名称 |  | 计算基础 | 费率(%) | 金额(元) | 调整费率(%) |  | 调整后金额(元) | 备注
措施项目人工费
合 计
编制人（造价人员）： | [7 empty] | 复核人（造价工程师）：
注：1.“计算基础”中安全文明施工费可为“定额基价”、“定额人工费”或“定额人工费+定额机械费”，其他项目可为“定额人工费”或“定额人工费+定额机械费”。 2.按施工方案计算的措施费，若无“计算基础”和“费率”的数值，也可只填“金额”数值，但应在备注栏说明施工方案出处或计算方法。
表-11

## 表-12 其他项目清单与计价汇总表
其他项目清单与计价汇总表
工程名称：电气设备安装工程 |  | 标段：新疆农业大学亚心校区葡萄苑餐厅升级改造项目 |  |  | 第 1 页 共 1 页
序号 | 项目名称 |  | 金额(元) | 结算金额(元) |  | 备注
1 | 暂列金额 |  |  |  |  | 明细详见表-12-1
2 | 暂估价
2.1 | 材料暂估价 |  | — |  |  | 明细详见表-12-2
2.2 | 专业工程暂估价 |  |  |  |  | 明细详见表-12-3
2.3 | 施工技术专项措施项目暂估价 |  |  |  |  | 明细详见表-12-7
3 | 计日工 |  |  |  |  | 明细详见表-12-4
4 | 总承包服务费 |  |  |  |  | 明细详见表-12-5
合 计 | [5 empty] | —
注：材料（工程设备）暂估单价进入清单项目综合单价，此处不汇总。
表-12

## 表-12-1 暂列金额明细表
暂列金额明细表
工程名称：电气设备安装工程 |  | 标段：新疆农业大学亚心校区葡萄苑餐厅升级改造项目 |  |  | 第 1 页 共 1 页
序号 | 项目名称 |  | 计量单位 | 暂定金额(元) |  | 备注
1
合 计 | [5 empty] | —
注：此表由招标人填写，如不能详列，也可只列暂列金额总额，投标人应将上述暂列金额计入投标总价中。
表—12—1

## 表-12-2 材料(工程设备)暂估价及调整表
材料（工程设备）暂估单价及调整表
工程名称：电气设备安装工程 |  |  | 标段：新疆农业大学亚心校区葡萄苑餐厅升级改造项目 | [7 empty] | 第 1 页 共 1 页
序号 | 材料(工程设备)名称、规格、型号 | 计量单位 |  | 数量 |  | 暂估(元) |  | 确认(元) |  | 差额±(元) |  |  | 备注
|  |  |  | 暂估 | 确认 | 单价 | 合价 | 单价 | 合价 | 单价 |  | 合价
合计
注：1.此表由招标人填写“暂估单价”，并在备注栏说明暂估价的材料、工程设备拟用在那些清单项目上，投标人应将上述材料、工程设备暂估单价计入工程量清单综合单价报价中
表—12—2

## 表-12-3 专业工程暂估价及结算价表
专业工程暂估价及结算价表
工程名称：电气设备安装工程 |  |  | 标段：新疆农业大学亚心校区葡萄苑餐厅升级改造项目 |  |  |  | 第 1 页 共 1 页
序号 | 工程名称 | 工程内容 |  | 暂估金额（元） | 结算金额(元) | 差额±(元) |  | 备注
合 计 |  |  |  | 0 |  |  |  | —
注：此表“暂估金额”由招标人填写，投标人应将“暂估金额”计入投标总价中。结算时按合同约定结算金额填写。
表—12—3

## 表-12-4 计日工表
计 日 工 表
工程名称：电气设备安装工程 |  | 标段：新疆农业大学亚心校区葡萄苑餐厅升级改造项目 | [5 empty] | 第 1 页 共 1 页
编号 | 项目名称 |  | 单位 | 暂定数量 | 实际数量 | 综合单价(元) | 合价(元)
[7 empty] | 暂定 |  | 实际
1 | 人工
人工小计
2 | 材料
材料小计
3 | 机械
机械小计
4.企业管理费和利润
总 计
注：此表项目名称、暂定数量由招标人填写，编制招标控制价时，单价由招标人按有关计价规定确定；投标时，单价由投标人自主报价，按暂定数量计算合价计入投标总价中。结算时，按发承包双方确认的实际数量计算合价。
表—12—4

## 表-12-5 总承包服务费计价表
总承包服务费计价表
工程名称：电气设备安装工程 |  | 标段：新疆农业大学亚心校区葡萄苑餐厅升级改造项目 |  |  |  |  | 第 1 页 共 1 页
序号 | 项目名称 |  | 项目价值(元) | 服务内容 | 计算基础 | 费率(%) |  | 金额(元)
1 | 专业发包工程管理费
2 | 甲供材料设备保管费
合 计
注：此表项目名称、服务内容由招标人填写，编制招标控制价时，费率及金额由招标人按有关计价规定确定；投标时，费率及金额由投标人自主报价，计入投标总价中。
表—12—5

## 表-13 规费、税金项目清单与计价表
规费、税金项目计价表
工程名称：电气设备安装工程 |  | 标段：新疆农业大学亚心校区葡萄苑餐厅升级改造项目 |  |  | 第 1 页 共 1 页
序号 | 项目名称 |  | 计算基础 | 计算基数 |  | 计算费率(%) | 金额（元）
1 | 规费 |  | 社会保险费+住房公积金
1.1 | 社会保险费 |  | 养老保险费+失业保险费+医疗保险费(生育保险费)+工伤保险费
1.11 | 养老保险费 |  | 分部分项人工费+单价措施项目人工费 |  |  | 7.13
1.12 | 失业保险费 |  | 分部分项人工费+单价措施项目人工费 |  |  | 0.28
1.13 | 医疗保险费(生育保险费) |  | 分部分项人工费+单价措施项目人工费 |  |  | 1.58
1.14 | 工伤保险费 |  | 分部分项人工费+单价措施项目人工费 |  |  | 0.19
1.2 | 住房公积金 |  | 分部分项人工费+单价措施项目人工费 |  |  | 1.05
2 | 税金 |  | 税前工程造价 |  |  | 9
合计
编制人（造价人员）： |  |  |  |  | 复核人（造价工程师）：
表-13