## 表-04 单位工程投标报价汇总表
单位工程投标报价汇总表
工程名称：建筑与装饰工程 |  | 标段：新疆交通职业技术学院6、7号学生公寓内部维修改造项目 |  | 第 1 页 共 1 页
序号 | 汇总内容 |  | 金额(元) |  | 其中：暂估价(元)
一 | 分部分项工程费
1.1 | 卫生间
1.2 | 公共区域
1.3 | 宿舍
1.4 | 其他
二 | 措施项目费
2.1 | 单价措施项目费
2.2 | 总价措施项目费
2.21 | 其中：安全文明施工费
三 | 其他项目费
3.1 | 暂列金额
3.2 | 暂估价
3.3 | 计日工
3.4 | 总承包服务费
四 | 规费
五 | 税前工程造价
六 | 税金
投标报价合计=一+二+三+四+六
注：本表适用于单位工程招标控制价或投标报价的汇总，如无单位工程划分，单项工程也使用本表汇总
表—04

## 表-08 分部分项工程和单价措施项目清单与计价表
分部分项工程和单价措施项目清单与计价表
工程名称：建筑与装饰工程 |  |  |  | 标段：新疆交通职业技术学院6、7号学生公寓内部维修改造项目 |  |  |  | 第 1 页 共 1 页
序号 | 项目编码 | 项目名称 | 项目特征描述 |  | 计量单位 | 工程量 | 金额（元）
[7 empty] | 综合单价 |  | 合价 | 其中
暂估价
分部分项
卫生间
1 | 011102003001 | 块料楼地面 | 1.基层:拆除至基层后有需要处理的，均处理 2.找平层厚度、砂浆配合比:20厚1：2.5水泥砂浆找平层 3.结合层厚度、砂浆配合比:20厚1:3干硬性水泥砂浆粘结层 4.面层材料品种、规格、颜色:300*300颜色甲订；厚度约9mm；产品等级：优等品，背面刷专用界面剂 5.嵌缝材料种类:清洗瓷砖缝，用专用美缝剂注胶美缝 6.做法:详规范要求并满足现场实际要求 7.备注:含卫生间地台，卫生间地砖包含中水槽，水槽按水平投影面积计算，投标单位综合考虑投标报价，具体颜色规格甲方定 |  | m2 | 327.21
2 | 010904001001 | 楼（地）面卷材防水 | 1.卷材品种、规格、厚度:聚乙烯丙纶复合防水卷材 2.防水层数:2层 3.反边高度:300mm 4.部位:卫生间地面 5.做法:详规范要求并满足现场实际要求 6.备注:含卫生间地台，卫生间地面防水包含中水槽，水槽按水平投影面积计算，投标单位综合考虑投标报价。 |  | m2 | 364.1
3 | 010903001001 | 墙面卷材防水 | 1.部位:卫生间 2.卷材品种、规格、厚度:1.5米高聚乙烯丙纶复合防水卷材 3.防水层数:2遍 |  | m2 | 482.5
4 | 011204003001 | 块料墙面 | 1.部位:卫生间 2.基层:拆除至基层后有需要处理的，均处理 3.基层清理表面:刷界面剂，20mm厚1:2.5水泥砂浆打底压实抹平，墙面拉毛满足平整度要求，拆除后有需要处理的，均处理。 4.面层材料品种、规格、颜色:300*600mm；颜色甲订；厚度约9mm；产品等级：优等品，瓷砖专用粘结剂，背面刷专用界面剂 5.缝宽、嵌缝材料种类:清洗瓷砖缝，用专用美缝剂注胶美缝 6.备注:卫生间烟道及包管处挂玻纤网格布 7.备注:具体颜色规格甲方定 8.做法:详规范要求并满足现场实际要求 |  | m2 | 888.34
5 | 011302001001 | 吊顶天棚 | [项目特征] 1.吊顶形式、吊杆规格、高度:集成吊顶 ¦ 规格(mm)：300×300 ¦ 厚度：0.6mm ¦颜色：白色，靠窗侧做跌级处理，不得阻挡窗户开启 2.清理原天棚做法 3.龙骨材料种类、规格、中距:国标轻钢龙骨吊筋，吊杆 4.面层材料品种、规格:铝扣板集成吊顶，含风口开孔、灯具开孔等（颜色甲方定） 5.压条材料种类、规格:满足现场需求 6.嵌缝材料种类:满足现场需求 7.防护材料种类:满足现场需求 8.详细做法：详规范要求并满足现场实际要求 9.含满堂脚手架 10.拆除至基层后有需要处理的，均处理 |  | m2 | 324.1
6 | 011505001001 | 洗漱台 | 1.名称:成品304不锈钢洗漱台 2.材料品种、规格、颜色:宽度不小于500mm，面层精密拉丝，颜色甲方定 3.支架、配件品种、规格:满足现场需求 4.做法:详规范要求并满足现场实际要求 |  | m2 | 44.4
7 | 010808004001 | 金属门窗套 | 1.名称:不锈钢门套 2.门窗套展开宽度:不小于50cm；厚度0.95mm 3.基层材料种类:基层板 4.面层材料品种、规格:不锈钢 5.做法:详规范要求并满足现场实际要求 |  | m2 | 31
8 | 010802001001 | 金属(塑钢）门 | 1.名称:钢质门 2.门框或扇外围尺寸:钢制 3.门框、扇材质:钢制 4.玻璃品种、厚度:满足现场需求；壁厚最薄处≥2mm 5.备注:带亮，含五金配件安装等全部工作内容，五金配件满足现场实际要求 6.做法:详规范要求并满足现场实际要求 |  | m2 | 30
9 | 011210005001 | 成品隔断 | 1.名称:卫生间隔断 2.隔断材料品种、规格、颜色:抗倍特板，厚度1.5cm，平开式隔断 3.配件品种、规格:以实际现场为准 4.做法:详规范要求并满足现场实际使用要求 5.备注:含五金配件等全部工作内容 |  | m2 | 296.4
10 | 020509023001 | 窗五金 | 1.名称:更换窗把手 2.五金件材质:加厚实心铝合金执手 3.型号尺寸:满足现场实际需求 4.原窗户把手进行拆除更换 |  | 个 | 20
11 | 011502007001 | 塑料装饰线 | 1.名称:塑钢窗窗户密封条更换 2.线条材料品种、规格、颜色:黑色塑料密封条 3.做法:详规范要求并满足现场实际要求 |  | m | 8.2
12 | 011505010001 | 镜面玻璃 | 1.名称:镜面玻璃 2.镜面玻璃品种、规格:满足现场实际要求 3.框材质、断面尺寸:不带框 4.做法:详规范要求并满足现场实际要求 |  | m2 | 49.3
13 | 010401012001 | 零星砌砖 | 1.名称:卫生间蹲台 2.零星砌砖名称、部位:室内砖砌蹲台 3.砖品种、规格、强度等级:砖砌体 4.砂浆强度等级、配合比:水泥砂浆1:2.5 5.沟槽:满足现场实际要求 6.高度:不小于300mm，含水槽等全部工作内容 |  | m2 | 52
分部小计
公共区域
1 | 011501018001 | 货架 | 1.台柜规格:仿大理石台面，总厚度12mm，带2cm下翻 2.材料种类、规格:满足现场要求 3.五金种类、规格:不锈钢支架 4.油漆品种、刷漆遍数:满足现场要求 |  | m2 | 3.95
2 | 010802001002 | 金属(塑钢）门 | 1.名称:塑钢门联窗 2.门框或扇外围尺寸:塑钢，外框钢板厚度2mm不锈钢材质 3.门框、扇材质:塑钢 4.玻璃品种、厚度:满足现场实际需求 5.备注:带亮，含五金配件安装等全部工作内容，五金配件满足现场实际要求 6.做法:详规范要求并满足现场实际要求 |  | m2 | 9.14
3 | 010802001003 | 金属(塑钢）门 | 1.名称:钢质门 2.门框或扇外围尺寸:钢制 3.门框、扇材质:钢制 4.玻璃品种、厚度:满足现场需求；壁厚最薄处≥2mm 5.备注:带亮，含五金配件安装、闭门器安装等全部工作内容，五金配件满足现场实际要求 6.做法:详规范要求并满足现场实际要求 |  | m2 | 12.3
4 | 011406001001 | 抹灰面油漆 | 1.基层类型:一般抹灰面，拆除后有需要处理的，均处理 2.刮腻子遍数:·满刮腻子、磨平、涂封底涂料·涂饰面涂料、复补腻子、磨平 3.油漆品种、刷漆遍数:室外乳胶漆 4.部位:雨棚 |  | m2 | 32.68
5 | 010902006001 | 屋面（廊、阳台）泄（吐）水管 | 1.名称:更换雨水口 2.吐水管品种、规格:镀锌钢管DN50(具体规格以实际现场为准) 3.吐水管长度:φ50镀锌钢管突出墙面100 4.油漆品种、刷漆遍数:满足现场需求 |  | 个 | 3
6 | 011302001002 | 吊顶天棚 | [项目特征] 1.吊顶形式、吊杆规格、高度:矿棉板吊顶，靠窗侧做跌级处理，不得阻挡窗户开启 2.清理原天棚做法 3.龙骨材料种类、规格、中距:国标轻钢龙骨吊筋，吊杆 4.面层材料品种、规格:矿棉板吊顶，厚度(mm)：12mm，规格(mm)：600×600 ，普通质量，含风口开孔、灯具开孔等（颜色甲方定） 5.压条材料种类、规格:满足现场需求 6.嵌缝材料种类:满足现场需求 7.防护材料种类:满足现场需求 8.详细做法：详规范要求并满足现场实际要求 9.含满堂脚手架 10.拆除至基层后有需要处理的，均处理 |  | m2 | 311.46
7 | 011105003001 | 块料踢脚线 | 1.名称:踢脚修补 2.踢脚线高度:100mm 3.粘贴层厚度、材料种类:20mm 1：2水泥砂浆 4.面层材料品种、规格、颜色:地砖踢脚，花色甲方自定 |  | m2 | 10
8 | 011406001002 | 原墙白色乳胶漆 | [项目特征] 1.基层类型:墙面（（含窗台板侧边）、独立柱等） 2.腻子种类:基层清理表面，原墙面满足平整度要求，刷一道胶，空鼓墙面需修复。 3.水泥砂浆找平或粉刷石膏找平二遍 4.刮腻子遍数:满刮腻子不少于二道 5.防护材料种类:抗碱封底涂料 6.油漆品种、刷漆遍数:乳胶漆不少于二遍（颜色甲方定） 7.拆除至基层后有需要处理的，均处理 [工作内容] 1.基层清理 2.刮腻子 3.刷防护材料、油漆 |  | m2 | 1553.61
9 | 011406001003 | 原墙裙调和漆 | [项目特征] 1.基层类型:墙裙 2.腻子种类:基层清理表面，原墙面满足平整度要求，刷一道胶，空鼓墙面需修复。 3.刮腻子遍数:满刮腻子不少于二道 4.防护材料种类:抗碱封底涂料 5.油漆品种、刷漆遍数:调和漆（颜色甲方定） 6.拆除至基层后有需要处理的，均处理 [工作内容] 1.基层清理 2.刮腻子 3.刷防护材料、油漆 |  | m2 | 898.28
10 | 011406001004 | 原天棚色乳胶漆 | [项目特征] 1.基层类型:楼梯间天棚 2.腻子种类:基层清理表面，原墙面满足平整度要求，刷一道胶 3.水泥砂浆找平或粉刷石膏找平二遍 4.刮腻子遍数:满刮腻子不少于二道 5.防护材料种类:抗碱封底涂料 6.油漆品种、刷漆遍数:乳胶漆不少于二遍（颜色甲方定） 7.拆除至基层后有需要处理的，均处理 [工作内容] 1.基层清理 2.刮腻子 3.刷防护材料、油漆 |  | m2 | 232.5
11 | 011406001005 | 抹灰面油漆 | 1.基层类型:楼梯 2.腻子种类:满刮腻子 3.刮腻子遍数:2遍 4.油漆品种、刷漆遍数:黑色油漆 5.部位:楼梯梯段侧面 6.拆除至基层后有需要处理的，均处理 |  | m2 | 19.8
12 | 011502007002 | 塑料装饰线 | 1.名称:塑钢窗窗户密封条更换 2.线条材料品种、规格、颜色:黑色塑料密封条 3.做法:详规范要求并满足现场实际要求 |  | m | 82
13 | 020509023002 | 窗五金 | 1.名称:更换窗把手 2.五金件材质:加厚实心铝合金执手 3.型号尺寸:满足现场实际需求 |  | 个 | 40
14 | 010401012002 | 零星砌砖 | 1.名称:门洞封堵 2.零星砌砖名称、部位:砖墙 3.砖品种、规格、强度等级:砖砌体 4.砂浆强度等级、配合比:水泥砂浆M2.5 |  | m3 | 0.9
15 | 011201001001 | 墙面一般抹灰 | 1.部位:门洞封堵 2.墙体类型:砖墙 3.底层厚度、砂浆配合比:1、墙面清理干净,刷专用界面剂一遍 4.面层厚度、砂浆配合比:水泥砂浆抹面 |  | m2 | 7.5
分部小计
宿舍
1 | 011105003002 | 块料踢脚线 | 1.踢脚线高度:100mm 2.粘贴层厚度、材料种类:20mm 1：2水泥砂浆 3.面层材料品种、规格、颜色:颜色甲订；厚度约9mm；产品等级：优等品 4.备注:具体颜色规格甲方定 |  | m2 | 523.04
2 | 011406001006 | 原墙白色乳胶漆 | [项目特征] 1.基层类型:墙面（（含窗台板侧边）、独立柱等） 2.腻子种类:基层清理表面，原墙面满足平整度要求，刷一道胶，空鼓墙面需修复。 3.水泥砂浆找平或粉刷石膏找平二遍 4.刮腻子遍数:满刮腻子不少于二道 5.防护材料种类:抗碱封底涂料 6.油漆品种、刷漆遍数:乳胶漆不少于二遍（颜色甲方定） 7.拆除至基层后有需要处理的，均处理 [工作内容] 1.基层清理 2.刮腻子 3.刷防护材料、油漆 |  | m2 | 4057.98
3 | 011406001007 | 原天棚乳胶漆 | [项目特征] 1.基层类型:天棚 2.腻子种类:基层清理表面，原墙面满足平整度要求，刷一道胶 3.水泥砂浆找平或粉刷石膏找平二遍 4.刮腻子遍数:满刮腻子不少于二道 5.防护材料种类:抗碱封底涂料 6.油漆品种、刷漆遍数:乳胶漆不少于二遍（颜色甲方定） 9.含满堂脚手架 [工作内容] 1.基层清理 2.刮腻子 3.刷防护材料、油漆 |  | m2 | 2945.12
4 | 011406001008 | 原墙裙调和漆 | [项目特征] 1.基层类型:墙裙 2.腻子种类:基层清理表面，原墙面满足平整度要求，刷一道胶，空鼓墙面需修复。 3.刮腻子遍数:满刮腻子不少于二道 4.防护材料种类:抗碱封底涂料 5.油漆品种、刷漆遍数:调和漆（颜色甲方定） 6.拆除至基层后有需要处理的，均处理 [工作内容] 1.基层清理 2.刮腻子 3.刷防护材料、油漆 |  | m2 | 3857.39
5 | 011102003002 | 块料楼地面 | 1.基层:拆除至基层后有需要处理的，均处理 2.结合层厚度、砂浆配合比:20厚1:3干硬性水泥砂浆粘结层 3.面层材料品种、规格、颜色:600×600；颜色甲订；厚度约9mm；产品等级：优等品，瓷砖专用粘结剂，背面刷专用界面剂 4.嵌缝材料种类:清洗瓷砖缝，用专用美缝剂注胶美缝 5.做法:详规范要求并满足现场实际要求 6.备注:具体颜色规格甲方定 |  | m2 | 1139.19
6 | 011502007003 | 塑料装饰线 | 1.名称:塑钢窗窗户密封条更换 2.线条材料品种、规格、颜色:黑色塑料密封条 3.做法:详规范要求并满足现场实际要求 |  | m | 1205.4
7 | 020509023003 | 窗五金 | 1.名称:更换窗把手 2.五金件材质:加厚实心铝合金执手 3.型号尺寸:满足现场实际需求 |  | 个 | 294
8 | 010802001004 | 金属(塑钢）门 | 1.名称:钢质门 2.门框或扇外围尺寸:钢制 3.门框、扇材质:钢制 4.玻璃品种、厚度:满足现场需求；壁厚最薄处≥2mm 5.备注:带亮，含五金配件安装、闭门器安装、宿舍门牌等全部工作内容，五金配件满足现场实际要求；（门锁采用插销式专利锁，实际形状甲订） 6.做法:详规范要求并满足现场实际要求 |  | m2 | 330.75
分部小计
其他
1 | 01B001 | 拆除及垃圾运输 | 1.废弃料品种:建筑垃圾 2.工作内容:本工程需要拆除的项目包含天棚、墙面、地面、雨棚、窗帘盒、宣传牌、电气工程、给排水工程、采暖工程、室外路面拆除等所有项目，墙面、地面、天棚均拆除至基层，此项含垃圾运输等全部费用。 3.备注:运距由投标单位结合施工现场自行考虑，含整栋楼里的残留垃圾（防护措施满足抑制扬尘规定），所有建筑垃圾由人工配合装车运至指定地点，未尽事宜详见施工规范及甲方要求 4.运距:投标单位以实际现场综合考虑投标报价 |  | 项 | 1
2 | 01B002 | 剔槽及修复、开洞、墙面空鼓修复、电气线路整理、给排水采暖线路改造、材料搬运 | 1.名称:剔槽及修复、开洞、墙面空鼓修复、电气线路整理、给排水采暖线路改造、材料搬运等 2.备注:投标单位根据现场实际情况综合考虑投标报价 |  | 项 | 1
3 | 01B003 | 保洁费用 | [项目特征] 1.名称:开荒保洁 2.内容:地面除尘，清洗，擦拭；墙面：除尘，擦拭；门窗玻璃清洗等清洁 [工作内容] 1.除胶除漆 2.吸尘去污 3.清洁擦拭 |  | 项 | 1
4 | 011707007001 | 已完工程及设备保护 | 1.名称:已完工程及设备保护 2.内容:地面、墙面、天棚等现场成品保护 |  | 项 | 1
5 | 01B004 | 暖气片刷漆 | 1.名称:暖气片刷漆 2.颜色:甲方定 3.备注:满足现场设计要求 |  | 项 | 1
6 | 01B005 | 物品搬运 | 1.名称:物品搬运、移动及恢复、拆除及恢复 2.内容:包含床、柜子等并对物品进行保护 3.备注:人工或机械搬运投标单位根据实际现场综合考虑 |  | 项 | 1
7 | 010101003001 | 挖沟槽土方 | 1.土壤类别:以实际现场为准 2.挖土深度:2m 内 |  | m3 | 6.6
8 | 010103001001 | 回填方 | 1.密实度要求:夯填 2.填方材料品种:满足现场实际情况 |  | m3 | 6.6
9 | 011101003001 | 细石混凝土楼地面 | 1.名称:混凝土路面拆除及恢复 2.找平层厚度、砂浆配合比:混凝土垫层 3.面层厚度、混凝土强度等级:混凝土路面，水泥砂浆抹面 4.备注:具体做法以实际现场为准 |  | m2 | 9.9
分部小计
分部小计
措施项目
分部小计
合计
注：为计取规费等的使用，可在表中增设其中：“定额人工费”。
表—08

## 表-11 总价措施项目清单与计价表
总价措施项目清单与计价表
工程名称：建筑与装饰工程 |  |  | 标段：新疆交通职业技术学院6、7号学生公寓内部维修改造项目 |  |  |  |  | 第 1 页 共 1 页
序号 | 项目编码 | 项目名称 |  | 计算基础 | 费率(%) | 金额(元) | 调整费率(%) |  | 调整后金额(元) | 备注
1 | 011707001001 | 安全文明施工
2 | 011707001002 | 其中：环境保护费、文明施工费、安全施工费 |  | 分部分项人工费+分部分项机械费+单价措施项目人工费+单价措施项目机械费 | 2.8
3 | 011707001003 | 其中：临时设施费 |  | 分部分项人工费+分部分项机械费+单价措施项目人工费+单价措施项目机械费 | 1.38
4 | 011707001004 | 其中：智慧工地基础配置费
5 | 011707002001 | 夜间施工增加费 |  |  | 0 |  |  |  |  | 按实际发生计取，不发生不计取。
6 | 011707004001 | 二次搬运费 |  | 分部分项人工费+分部分项机械费+单价措施项目人工费+单价措施项目机械费 | 0
7 | 011707005001 | 冬雨季施工增加费 |  |  | 0 |  |  |  |  | 不发生不计取，在编制施工招标文件时依据工程实际情况，结合市场编制费用清单。
8 | 011707007002 | 已完工程及设备保护费 |  | 分部分项人工费+分部分项机械费+单价措施项目人工费+单价措施项目机械费 | 0.07
9 | X011707008001 | 工程定位复测、点交清理费 |  | 分部分项人工费+分部分项机械费+单价措施项目人工费+单价措施项目机械费 | 0.08
10 | X011707010001 | 检验试验费
11 | X011707010002 | 其中：自检试验费 |  |  | 0
12 | X011707010003 | 其中：检验试验配合费 |  | 分部分项人工费+分部分项机械费+单价措施项目人工费+单价措施项目机械费 | 0.11
13 | X011707011001 | 特殊地区增加费 |  |  | 0 |  |  |  |  | 结合工程实际情况，按相关规定计取(高海拔地区施工增加费计算过程详见【取费设置】-【高海拔地区施工增加费】功能界面)
14 | 01B991001 | 竣工档案编制费 |  | 分部分项人工费+分部分项机械费+单价措施项目人工费+单价措施项目机械费 | 0.27
合 计
编制人（造价人员）： | [7 empty] | 复核人（造价工程师）：
注：1.“计算基础”中安全文明施工费可为“定额基价”、“定额人工费”或“定额人工费+定额机械费”，其他项目可为“定额人工费”或“定额人工费+定额机械费”。 2.按施工方案计算的措施费，若无“计算基础”和“费率”的数值，也可只填“金额”数值，但应在备注栏说明施工方案出处或计算方法。
表-11

## 表-12 其他项目清单与计价汇总表
其他项目清单与计价汇总表
工程名称：建筑与装饰工程 |  | 标段：新疆交通职业技术学院6、7号学生公寓内部维修改造项目 |  |  | 第 1 页 共 1 页
序号 | 项目名称 |  | 金额(元) | 结算金额(元) |  | 备注
1 | 暂列金额 |  | 65000 |  |  | 明细详见表-12-1
2 | 暂估价
2.1 | 材料暂估价 |  | — |  |  | 明细详见表-12-2
2.2 | 专业工程暂估价 |  |  |  |  | 明细详见表-12-3
2.3 | 施工技术专项措施项目暂估价 |  |  |  |  | 明细详见表-12-7
3 | 计日工 |  |  |  |  | 明细详见表-12-4
4 | 总承包服务费 |  |  |  |  | 明细详见表-12-5
合 计 | [5 empty] | —
注：材料（工程设备）暂估单价进入清单项目综合单价，此处不汇总。
表-12

## 表-12-1 暂列金额明细表
暂列金额明细表
工程名称：建筑与装饰工程 |  | 标段：新疆交通职业技术学院6、7号学生公寓内部维修改造项目 |  |  | 第 1 页 共 1 页
序号 | 项目名称 |  | 计量单位 | 暂定金额(元) |  | 备注
1 | 暂列金 |  | 元 | 65000
合 计 |  |  |  | 65000 |  | —
注：此表由招标人填写，如不能详列，也可只列暂列金额总额，投标人应将上述暂列金额计入投标总价中。
表—12—1

## 表-12-2 材料(工程设备)暂估价及调整表
材料（工程设备）暂估单价及调整表
工程名称：建筑与装饰工程 |  |  | 标段：新疆交通职业技术学院6、7号学生公寓内部维修改造项目 | [7 empty] | 第 1 页 共 1 页
序号 | 材料(工程设备)名称、规格、型号 | 计量单位 |  | 数量 |  | 暂估(元) |  | 确认(元) |  | 差额±(元) |  |  | 备注
|  |  |  | 暂估 | 确认 | 单价 | 合价 | 单价 | 合价 | 单价 |  | 合价
注：1.此表由招标人填写“暂估单价”，并在备注栏说明暂估价的材料、工程设备拟用在那些清单项目上，投标人应将上述材料、工程设备暂估单价计入工程量清单综合单价报价中
表—12—2

## 表-12-3 专业工程暂估价及结算价表
专业工程暂估价及结算价表
工程名称：建筑与装饰工程 |  |  | 标段：新疆交通职业技术学院6、7号学生公寓内部维修改造项目 |  |  |  | 第 1 页 共 1 页
序号 | 工程名称 | 工程内容 |  | 暂估金额（元） | 结算金额(元) | 差额±(元) |  | 备注
1
合 计 |  |  |  | 0 |  |  |  | —
注：此表“暂估金额”由招标人填写，投标人应将“暂估金额”计入投标总价中。结算时按合同约定结算金额填写。
表—12—3

## 表-12-4 计日工表
计 日 工 表
工程名称：建筑与装饰工程 |  | 标段：新疆交通职业技术学院6、7号学生公寓内部维修改造项目 | [5 empty] | 第 1 页 共 1 页
编号 | 项目名称 |  | 单位 | 暂定数量 | 实际数量 | 综合单价(元) | 合价
[7 empty] | 暂定 |  | 实际
1 | 人工
| 计日工 |  | 工日 | 5
人工小计
2 | 材料
材料小计
3 | 机械
机械小计
4.企业管理费和利润
总 计
注：此表项目名称、暂定数量由招标人填写，编制招标控制价时，单价由招标人按有关计价规定确定；投标时，单价由投标人自主报价，按暂定数量计算合价计入投标总价中。结算时，按发承包双方确认的实际数量计算合价。
表—12—4

## 表-12-5 总承包服务费计价表
总承包服务费计价表
工程名称：建筑与装饰工程 |  | 标段：新疆交通职业技术学院6、7号学生公寓内部维修改造项目 |  |  |  |  | 第 1 页 共 1 页
序号 | 项目名称 |  | 项目价值(元) | 服务内容 | 计算基础 | 费率(%) |  | 金额(元)
1 | 专业发包工程管理费
2 | 甲供材料设备保管费
合 计
注：此表项目名称、服务内容由招标人填写，编制招标控制价时，费率及金额由招标人按有关计价规定确定；投标时，费率及金额由投标人自主报价，计入投标总价中。
表—12—5

## 表-12-7 施工技术专项措施项目暂估价及结算价表
施工技术专项措施项目暂估价及结算价表
工程名称：建筑与装饰工程 |  |  | 标段：新疆交通职业技术学院6、7号学生公寓内部维修改造项目 |  |  |  | 第 1 页 共 1 页
序号 | 项目名称 | 工程内容 |  | 暂估金额（元） | 结算金额(元) | 差额±(元) |  | 备注
1
合 计

## 表-13 规费、税金项目清单与计价表
规费、税金项目计价表
工程名称：建筑与装饰工程 |  | 标段：新疆交通职业技术学院6、7号学生公寓内部维修改造项目 |  |  | 第 1 页 共 1 页
序号 | 项目名称 |  | 计算基础 | 计算基数 |  | 计算费率(%) | 金额（元）
1 | 规费 |  | 社会保险费+住房公积金
1.1 | 社会保险费 |  | 养老保险费+失业保险费+医疗保险费+工伤保险费
1.11 | 养老保险费 |  | 分部分项人工费+分部分项机械费+单价措施项目人工费+单价措施项目机械费 |  |  | 4.31
1.12 | 失业保险费 |  | 分部分项人工费+分部分项机械费+单价措施项目人工费+单价措施项目机械费 |  |  | 0.38
1.13 | 医疗保险费 |  | 分部分项人工费+分部分项机械费+单价措施项目人工费+单价措施项目机械费 |  |  | 1.37
1.14 | 工伤保险费 |  | 分部分项人工费+分部分项机械费+单价措施项目人工费+单价措施项目机械费 |  |  | 0.19
1.2 | 住房公积金 |  | 分部分项人工费+分部分项机械费+单价措施项目人工费+单价措施项目机械费 |  |  | 0.94
2 | 税金 |  | 税前工程造价 |  |  | 9
合计
编制人（造价人员）： |  |  |  |  | 复核人（造价工程师）：
表-13

## 表-20 发包人提供材料和工程设备一览表
发包人提供材料和工程设备一览表
工程名称：建筑与装饰工程 |  |  | 标段：新疆交通职业技术学院6、7号学生公寓内部维修改造项目 |  |  |  | 第 1 页 共 1 页
序号 | 材料(工程设备)名称、规格、型号 | 单位 |  | 数量 | 单价(元) | 交货方式 |  | 送达地点 | 备注
注：此表由招标人填写，供投标人在投标报价、确定总承包服务费时参考
表-20

## 表-21 承包人提供主要材料和工程设备一览表
承包人提供主要材料和工程设备一览表 (适用造价信息差额调整法)
工程名称：建筑与装饰工程 |  |  |  | 标段：新疆交通职业技术学院6、7号学生公寓内部维修改造项目 |  |  |  | 第 1 页 共 1 页
序号 | 名称、规格、型号 | 单位 | 数量 |  | 风险系数% | 基准单价（元） | 投标单价（元） |  | 发承包人确认单价(元) | 备注
注：1.此表由招标人填写除“投标单价”栏的内容，投标人在投标时自主确定投标单价。 2.基准单价应优先采用工程造价管理机构发布的单价，未发布的，通过市场调查确定其基准单价。 | [7 empty] | 表-21