## 表-04 单位工程投标报价汇总表
单位工程投标报价汇总表
工程名称：建筑与装饰工程-卫生间改造 |  | 标段：伊犁师范大学7-9号学生宿舍楼卫生间维修改造项目 |  | 第 1 页 共 1 页
序号 | 汇总内容 |  | 金额(元) |  | 其中：暂估价(元)
一 | 分部分项工程费
1.1 | 1.卫生间及盥洗室改造
二 | 措施项目费
2.1 | 单价措施项目费
2.2 | 总价措施项目费
2.21 | 其中：安全文明施工费
三 | 其他项目费
3.1 | 暂列金额
3.2 | 暂估价
3.3 | 计日工
3.4 | 总承包服务费
四 | 规费
五 | 税前工程造价
六 | 税金
投标报价合计=一+二+三+四+六
注：本表适用于单位工程招标控制价或投标报价的汇总，如无单位工程划分，单项工程也使用本表汇总
表—04

## 表-08 分部分项工程和单价措施项目清单与计价表
分部分项工程和单价措施项目清单与计价表
工程名称：建筑与装饰工程-卫生间改造 |  |  |  | 标段：伊犁师范大学7-9号学生宿舍楼卫生间维修改造项目 |  |  |  | 第 1 页 共 2 页
序号 | 项目编码 | 项目名称 | 项目特征描述 |  | 计量单位 | 工程量 | 金额（元）
[7 empty] | 综合单价 |  | 合价 | 其中
暂估价
分部分项
1.卫生间及盥洗室改造
1 | 01B001 | 拆除卫生间、盥洗室 | 1.拆除整间卫生间(3.3m*6.7m)、整间盥洗室(3.7m*6.7m)、含地砖、墙砖、蹲坑、洁具、洗漱台、垃圾外运等 |  | 间 | 24
2 | 011101006001 | 平面砂浆找平层 | 1.找平层厚度、砂浆配合比:水泥砂浆找坡 |  | m2 | 552.84
3 | 010904001001 | 楼（地）面卷材防水 | 1.卷材品种、规格、厚度:SBC丙纶布（300g/m2） 2.防水层数:二层 3.防水层做法:湿贴 4.反边高度:300mm |  | m2 | 699.72
4 | 010903002001 | 墙面涂膜防水 | 1.涂膜厚度、遍数:1.5厚聚氨酯防水涂料(A 类，I 型) |  | m2 | 1532.16
5 | 011102003001 | 块料楼地面 | 1.结合层厚度、砂浆配合比:20厚水泥砂浆(1:2建筑胶水泥砂浆)粘结层 2.面层材料品种、规格、颜色:600X600X10厚防滑地砖，颜色满足建设单位要求 3.嵌缝材料种类:干水泥勾缝 |  | m2 | 552.84
6 | 011204003001 | 块料墙面 | 1.墙体类型:内墙 2.安装方式:粘贴；水泥砂粘结层 3.面层材料品种、规格、颜色:300X600X8 厚瓷砖，颜色满足建设单位要求 4.缝宽、嵌缝材料种类:DTG砂浆勾缝 |  | m2 | 1532.16
7 | 011302001004 | 吊顶天棚 | 1.吊顶形式、吊杆规格、高度:铝合金方板吊顶E-24页-66（金属顶-06），吊顶高度2.8m 2.龙骨材料种类、规 |  | m2 | 227.7
本页小计
注：为计取规费等的使用，可在表中增设其中：“定额人工费”。
表—08
分部分项工程和单价措施项目清单与计价表
工程名称：建筑与装饰工程-卫生间改造 |  |  |  | 标段：伊犁师范大学7-9号学生宿舍楼卫生间维修改造项目 |  |  |  | 第 2 页 共 2 页
序号 | 项目编码 | 项目名称 | 项目特征描述 |  | 计量单位 | 工程量 | 金额（元）
[7 empty] | 综合单价 |  | 合价 | 其中
暂估价
格、中距:详见新22J01-E24-金属顶-06图集 3.面层材料品种、规格:铝合金方板 600X600X1.0 4.压条材料种类、规格:不锈钢压条
8 | 011406001001 | 抹灰面油漆 | 1.基层类型:一般抹灰面 2.腻子种类:室内腻子 3.刮腻子遍数:2遍 4.油漆品种、刷漆遍数:乳胶漆 5.部位:天棚 |  | m2 | 325.14
9 | 011210005002 | 成品隔断 | 1.隔断材料品种、规格、颜色:蹲便隔断,隔板厚度为20厚 2.做法详见新22J05-35、36页 |  | 间 | 132
10 | 011505001001 | 洗漱台 | 1.材料品种、规格、颜色:大理石洗漱台台面，每个 ＞1m2，包含石材磨边、倒角及开面盆洞口，颜色满足建设单位要求，规格详见设计及相关规范 2.支架、配件品种、规格:做法详见新22J05-59-① |  | m2 | 96.48
11 | 011505010001 | 镜面玻璃 | 1.镜面玻璃品种、规格:详见新12J05-1-52 |  | m2 | 119.04
分部小计
分部小计
措施项目
分部小计
本页小计
合计
注：为计取规费等的使用，可在表中增设其中：“定额人工费”。
表—08

## 表-11 总价措施项目清单与计价表
总价措施项目清单与计价表
工程名称：建筑与装饰工程-卫生间改造 |  |  | 标段：伊犁师范大学7-9号学生宿舍楼卫生间维修改造项目 |  |  |  |  | 第 1 页 共 2 页
序号 | 项目编码 | 项目名称 |  | 计算基础 | 费率(%) | 金额(元) | 调整费率(%) |  | 调整后金额(元) | 备注
1 | 011707001001 | 安全文明施工
2 | 011707001002 | 其中：环境保护费、文明施工费、安全施工费 |  | 分部分项人工费+分部分项机械费+单价措施项目人工费+单价措施项目机械费 | 2.8
3 | 011707001003 | 其中：临时设施费 |  | 分部分项人工费+分部分项机械费+单价措施项目人工费+单价措施项目机械费 | 1.38
4 | 011707001004 | 其中：智慧工地基础配置费
5 | 011707002001 | 夜间施工增加费 |  |  | 0 |  |  |  |  | 按实际发生计取，不发生不计取。
6 | 011707004001 | 二次搬运费 |  | 分部分项人工费+分部分项机械费+单价措施项目人工费+单价措施项目机械费 | 0
7 | 011707005001 | 冬雨季施工增加费 |  |  | 0 |  |  |  |  | 不发生不计取，在编制施工招标文件时依据工程实际情况，结合市场编制费用清单。
8 | 011707007001 | 已完工程及设备保护费 |  | 分部分项人工费+分部分项机械费+单价措施项目人工费+单价措施项目机械费 | 0.07
9 | X011707008001 | 工程定位复测、点交清理费 |  | 分部分项人工费+分部分项机械费+单价措施项目人工费+单价措施项目机械费 | 0.08
10 | X011707010001 | 检验试验费
11 | X011707010002 | 其中：自检试验费 |  |  | 0
12 | X011707010003 | 其中：检验试验配合费 |  | 分部分项人工费+分部分项机械费+单价措施项目人工费+单价措施项目机械费 | 0.11
13 | X011707011001 | 特殊地区增加费 |  |  | 0 |  |  |  |  | 结合工程实际情
编制人（造价人员）： | [7 empty] | 复核人（造价工程师）：
注：1.“计算基础”中安全文明施工费可为“定额基价”、“定额人工费”或“定额人工费+定额机械费”，其他项目可为“定额人工费”或“定额人工费+定额机械费”。 2.按施工方案计算的措施费，若无“计算基础”和“费率”的数值，也可只填“金额”数值，但应在备注栏说明施工方案出处或计算方法。
表-11
总价措施项目清单与计价表
工程名称：建筑与装饰工程-卫生间改造 |  |  | 标段：伊犁师范大学7-9号学生宿舍楼卫生间维修改造项目 |  |  |  |  | 第 2 页 共 2 页
序号 | 项目编码 | 项目名称 |  | 计算基础 | 费率(%) | 金额(元) | 调整费率(%) |  | 调整后金额(元) | 备注
况，按相关规定计取(高海拔地区施工增加费计算过程详见【取费设置】-【高海拔地区施工增加费】功能界面)
14 | 01B991 | 竣工档案编制费 |  | 分部分项人工费+分部分项机械费+单价措施项目人工费+单价措施项目机械费 | 0.27
合 计
编制人（造价人员）： | [7 empty] | 复核人（造价工程师）：
注：1.“计算基础”中安全文明施工费可为“定额基价”、“定额人工费”或“定额人工费+定额机械费”，其他项目可为“定额人工费”或“定额人工费+定额机械费”。 2.按施工方案计算的措施费，若无“计算基础”和“费率”的数值，也可只填“金额”数值，但应在备注栏说明施工方案出处或计算方法。
表-11

## 表-12 其他项目清单与计价汇总表
其他项目清单与计价汇总表
工程名称：建筑与装饰工程-卫生间改造 |  | 标段：伊犁师范大学7-9号学生宿舍楼卫生间维修改造项目 |  |  | 第 1 页 共 1 页
序号 | 项目名称 |  | 金额(元) | 结算金额(元) |  | 备注
1 | 暂列金额 |  |  |  |  | 明细详见表-12-1
2 | 暂估价
2.1 | 材料暂估价 |  | — |  |  | 明细详见表-12-2
2.2 | 专业工程暂估价 |  |  |  |  | 明细详见表-12-3
2.3 | 施工技术专项措施项目暂估价 |  |  |  |  | 明细详见表-12-7
3 | 计日工 |  |  |  |  | 明细详见表-12-4
4 | 总承包服务费 |  |  |  |  | 明细详见表-12-5
合 计 | [5 empty] | —
注：材料（工程设备）暂估单价进入清单项目综合单价，此处不汇总。
表-12

## 表-12-1 暂列金额明细表
暂列金额明细表
工程名称：建筑与装饰工程-卫生间改造 |  | 标段：伊犁师范大学7-9号学生宿舍楼卫生间维修改造项目 |  |  | 第 1 页 共 1 页
序号 | 项目名称 |  | 计量单位 | 暂定金额(元) |  | 备注
1
合 计 | [5 empty] | —
注：此表由招标人填写，如不能详列，也可只列暂列金额总额，投标人应将上述暂列金额计入投标总价中。
表—12—1

## 表-12-2 材料(工程设备)暂估价及调整表
材料（工程设备）暂估单价及调整表
工程名称：建筑与装饰工程-卫生间改造 |  |  | 标段：伊犁师范大学7-9号学生宿舍楼卫生间维修改造项目 | [7 empty] | 第 1 页 共 1 页
序号 | 材料(工程设备)名称、规格、型号 | 计量单位 |  | 数量 |  | 暂估(元) |  | 确认(元) |  | 差额±(元) |  |  | 备注
|  |  |  | 暂估 | 确认 | 单价 | 合价 | 单价 | 合价 | 单价 |  | 合价
合计
注：1.此表由招标人填写“暂估单价”，并在备注栏说明暂估价的材料、工程设备拟用在那些清单项目上，投标人应将上述材料、工程设备暂估单价计入工程量清单综合单价报价中
表—12—2

## 表-12-3 专业工程暂估价及结算价表
专业工程暂估价及结算价表
工程名称：建筑与装饰工程-卫生间改造 |  |  | 标段：伊犁师范大学7-9号学生宿舍楼卫生间维修改造项目 |  |  |  | 第 1 页 共 1 页
序号 | 工程名称 | 工程内容 |  | 暂估金额（元） | 结算金额(元) | 差额±(元) |  | 备注
1
合 计 |  |  |  | 0 |  |  |  | —
注：此表“暂估金额”由招标人填写，投标人应将“暂估金额”计入投标总价中。结算时按合同约定结算金额填写。
表—12—3

## 表-13 规费、税金项目清单与计价表
规费、税金项目计价表
工程名称：建筑与装饰工程-卫生间改造 |  | 标段：伊犁师范大学7-9号学生宿舍楼卫生间维修改造项目 |  |  | 第 1 页 共 1 页
序号 | 项目名称 |  | 计算基础 | 计算基数 |  | 计算费率(%) | 金额（元）
1 | 规费 |  | 社会保险费+住房公积金
1.1 | 社会保险费 |  | 养老保险费+失业保险费+医疗保险费+工伤保险费
1.11 | 养老保险费 |  | 分部分项人工费+分部分项机械费+单价措施项目人工费+单价措施项目机械费 |  |  | 4.31
1.12 | 失业保险费 |  | 分部分项人工费+分部分项机械费+单价措施项目人工费+单价措施项目机械费 |  |  | 0.38
1.13 | 医疗保险费 |  | 分部分项人工费+分部分项机械费+单价措施项目人工费+单价措施项目机械费 |  |  | 1.37
1.14 | 工伤保险费 |  | 分部分项人工费+分部分项机械费+单价措施项目人工费+单价措施项目机械费 |  |  | 0.19
1.2 | 住房公积金 |  | 分部分项人工费+分部分项机械费+单价措施项目人工费+单价措施项目机械费 |  |  | 0.94
2 | 税金 |  | 税前工程造价 |  |  | 9
合计
编制人（造价人员）： |  |  |  |  | 复核人（造价工程师）：
表-13