## 表-04 单位工程投标报价汇总表
单位工程投标报价汇总表
工程名称：灌溉工程 |  | 标段：东进场路高架与河滩快速路交汇处东侧道路绿化生态修复项目 |  | 第 1 页 共 1 页
序号 | 汇总内容 |  | 金额(元) |  | 其中：暂估价(元)
一、 | 分部分项工程费
1.1 | A管线
1.2 | B管件
1.3 | C构筑物
二、 | 措施工程费
2.1 | 其中：安全文明施工费
三、 | 其他项目费
3.1 | 暂列金额
3.2 | 专业工程暂估价
3.3 | 计日工
3.4 | 总承包服务费
四、 | 规费
五、 | 增值税销项税额
投标报价合计=一+二+三+四+五
注：本表适用于单位工程招标控制价或投标报价的汇总，如无单位工程划分，单项工程也使用本表汇总
表—04

## 表-08 分部分项工程和单价措施项目清单与计价表
分部分项工程和单价措施项目清单与计价表
工程名称：灌溉工程 |  |  |  | 标段：东进场路高架与河滩快速路交汇处东侧道路绿化生态修复项目 |  |  | 第 1 页 共 5 页
序号 | 项目编码 | 项目名称 | 项目特征描述 |  | 计量单位 | 工程量 |  | 金额（元）
[8 empty] | 综合单价 | 合价 | 其中
暂估价
分部分项
| A | 管线
1 | ★050103001001 | 喷灌管线安装110 | [项目特征] 1.名称:PE管 2.管道品种、规格:De110.公称压力1.0MPa,热熔方式连接 3.管件品种、规格:配套管件，热熔连接 4.配置形式:含配件，其余按设计及规范要求 [工作内容] 1.管道铺设 2.管道固筑 3.水压试验 4.刷防护材料、油漆 |  | m | 555
2 | 050103001002 | 喷灌管线安装75 | [项目特征] 1.名称:PE管 2.管道品种、规格:De75.公称压力1.0MPa,热熔方式连接 3.管件品种、规格:配套管件，热熔连接 4.配置形式:含配件，其余按设计及规范要求 [工作内容] 1.管道铺设 2.管道固筑 3.水压试验 4.刷防护材料、油漆 |  | m | 634
3 | 050103001003 | 喷灌管线安装50 | [项目特征] 1.名称:PE管 2.管道品种、规格:De50.公称压力1.0MPa,热熔方式连接 3.管件品种、规格:配套管件，热熔连接 4.配置形式:含配件，其余按设计及规范要求 [工作内容] 1.管道铺设 2.管道固筑 3.水压试验 4.刷防护材料、油漆 |  | m | 1425
4 | 050103001004 | 喷灌管线安装32 | [项目特征] 1、名称：PE管（地埋喷头立管） 2、规格：Dn32，公称压力1.6MPA,热熔方式连接 3、配置形式：含配件，其余按设计及规范要求 [工程内容] 1.管道铺设 2.水压试验 |  | m | 197
5 | ★050103001005 | 压力补偿式滴灌管安装20 | [项目特征] 1、名称：PE管 园林滴灌管 2、规格：Dn20，1.0MPA,热熔方式连接 3、配置形式：含配件，其余按设计及规范要求 |  | m | 1342
本页小计
注：为计取规费等的使用，可在表中增设其中：“定额人工费”。
表—08
分部分项工程和单价措施项目清单与计价表
工程名称：灌溉工程 |  |  |  | 标段：东进场路高架与河滩快速路交汇处东侧道路绿化生态修复项目 |  |  | 第 2 页 共 5 页
序号 | 项目编码 | 项目名称 | 项目特征描述 |  | 计量单位 | 工程量 |  | 金额（元）
[8 empty] | 综合单价 | 合价 | 其中
暂估价
[工程内容] 1.挖土石方 2.管道铺设 3.水压试验 4.回填
6 | 050103001007 | 内镶式滴灌管安装16 | [项目特征] 1、名称：PE管 用于灌木滴灌 2、规格：De16，壁厚1.0mm，滴头流量1.6L/h,滴孔间距0.5m 3、配置形式：含配件，其余按设计及规范要求 [工程内容] 1.挖土石方 2.管道铺设 3.水压试验 4.回填 |  | m | 5107
分部小计
| B | 管件
1 | ★050103002001 | 闸阀100 | [项目特征] 1.钢制闸阀 2.型号：DN100 承压1.0MPa 3.含管配件、法兰、连接短管等 [工程内容] 1.阀体、管配件、法兰等安装 2.试压 |  | 个 | 4
2 | 050103002002 | 闸阀65 | [项目特征] 1.钢制闸阀 2.型号：DN65 承压1.0MPa 3.含管配件、法兰、连接短管等 [工程内容] 1.阀体、管配件、法兰等安装 2.试压 |  | 个 | 2
3 | 050103002003 | 伸缩接头80 | [项目特征] 1.钢制伸缩接头 2.型号：DN80 承压1.0MPa 3.含管配件、法兰、连接短管等 [工程内容] 1.阀体、管配件、法兰等安装 2.试压 |  | 个 | 2
4 | ★050103002004 | 球阀75 | [项目特征] 1.钢芯钢塑球阀-De75，公称压力1.0MPa 2.含管配件、法兰、连接短管等安装 [工程内容] 1.铜芯钢塑球阀安装 2.试压 |  | 个 | 12
本页小计
注：为计取规费等的使用，可在表中增设其中：“定额人工费”。
表—08
分部分项工程和单价措施项目清单与计价表
工程名称：灌溉工程 |  |  |  | 标段：东进场路高架与河滩快速路交汇处东侧道路绿化生态修复项目 |  |  | 第 3 页 共 5 页
序号 | 项目编码 | 项目名称 | 项目特征描述 |  | 计量单位 | 工程量 |  | 金额（元）
[8 empty] | 综合单价 | 合价 | 其中
暂估价
5 | 050103002005 | 球阀50 | [项目特征] 1.钢芯钢塑球阀-De50，公称压力1.0MPa 2.含管配件、法兰、连接短管等安装 [工程内容] 1.铜芯钢塑球阀安装 2.试压 |  | 个 | 57
6 | ★050103002006 | 水表80 | [项目特征] 1、水表-DN80，公称压力1.0MPa 2、钢制、法兰水表 3、含表前表后配件、法兰、连接短管等 [工程内容] 1.水表本体安装、管配件等安装 2.试压 |  | 个 | 2
7 | 040502015001 | 过滤器80 | [项目特征] 1.规格:Y型管道过滤器 DN80 公称压力1.0MPa 2.连接方式:法兰 3.含前后法兰、配件、连接短管等 [工程内容] 1.安装 |  | 组 | 2
8 | 050103002007 | 压力补偿式滴头 | [项目特征] 1、压力补偿式滴头 2、规格：流量8L/h 3、配置形式及部位：含1/4”毛管（毛管长0.5~1m）.滴头末端露出地面，其它要求按设计及规范要求 [工程内容] 1.滴头及连接毛管安装 2.试压 |  | 个 | 584
9 | 050103002008 | 摇臂旋转喷头 R=8 | [项目特征] 1、摇臂旋转喷头 2、规格：射程半径8.0m，流量380L/h,工作压力0.2MPa 3、配置形式及部位：含配件、接头等，具体详设计及规范要求 [工程内容] 1.喷头安装 2.试压 |  | 个 | 197
分部小计
| C | 构筑物
1 | 050103002010 | 成品方阀门箱 | [项目特征] 1、成品方阀门箱 自带锁 2、规格：长554mm,宽422mm，高305mm 3、基底铺100厚卵砾石垫层，阀箱基座为砖基础，阀箱盖、箱体等做法详设计 [工程内容] |  | 个 | 24
本页小计
注：为计取规费等的使用，可在表中增设其中：“定额人工费”。
表—08
分部分项工程和单价措施项目清单与计价表
工程名称：灌溉工程 |  |  |  | 标段：东进场路高架与河滩快速路交汇处东侧道路绿化生态修复项目 |  |  | 第 4 页 共 5 页
序号 | 项目编码 | 项目名称 | 项目特征描述 |  | 计量单位 | 工程量 |  | 金额（元）
[8 empty] | 综合单价 | 合价 | 其中
暂估价
1.箱体安装 2.底座、基底铺装等
2 | 050103002011 | 支管泄水井(10”圆形阀箱) | [项目特征] 1、成品10“圆形阀箱（VB910） 2、规格：顶部直径260mm,高254mm，底部直径349mm 3、基底铺100厚卵砾石垫层，阀箱基座为砖基础，阀箱盖、箱体等做法详设计 [工程内容] 1.箱体安装 2.底座、基底铺装等 |  | 个 | 41
3 | ★040504001001 | 砼砌块阀门井（D2000） | [项目特征] 1.砼砌块立式阀门井 内径Φ2000mm 2.底板及垫层：100厚C20砼垫层+200厚钢筋砼底板，配筋详图集 3.井室盖板C30钢筋砼盖板、Φ700树脂材料井盖 4.集水坑、支座、踏步、保温井盖等做法详设计 5.防渗、防水要求:井内外壁均做1:2.5防水水泥砂浆抹面厚20mm。井外壁均做环氧煤沥青防腐：涂底漆一道、面漆两道，干膜厚度不小于0.3mm 6.含模板、构件钢筋等费用、抹灰、防腐等 7.具体做法详设计及新22S2 G1~7页有关说明 [工作内容] 1.垫层铺筑 2.模板制作、安装、拆除 3.混凝土拌和、运输、浇筑、养护 4.砌筑、勾缝、抹面 5.井圈、井盖安装 6.盖板安装 7.踏步安装 8.防水、止水 |  | 座 | 4
4 | 040503002001 | 混凝土支墩 | [项目特征] 1.位置:详设计 2.混凝土强度等级:C25现浇砼 3.埋深≥1.0米，其他要求详设计 [工作内容] 1.模板制作、安装、拆除 2.混凝土拌和、运输、浇筑、养护 3.防腐 |  | m3 | 10.24
分部小计
分部小计
措施项目
分部小计
本页小计
注：为计取规费等的使用，可在表中增设其中：“定额人工费”。
表—08
分部分项工程和单价措施项目清单与计价表
工程名称：灌溉工程 |  |  |  | 标段：东进场路高架与河滩快速路交汇处东侧道路绿化生态修复项目 |  |  | 第 5 页 共 5 页
合计
注：为计取规费等的使用，可在表中增设其中：“定额人工费”。
表—08

## 表-11 总价措施项目清单与计价表
总价措施项目清单与计价表
工程名称：灌溉工程 |  |  | 标段：东进场路高架与河滩快速路交汇处东侧道路绿化生态修复项目 |  |  |  |  | 第 1 页 共 1 页
序号 | 项目编码 | 项目名称 |  | 计算基础 | 费率(%) | 金额(元) | 调整费率(%) |  | 调整后金额(元) | 备注
1 | 050405001002 | 安全文明施工
2 | 1 | 其中：环境保护费、文明施工费、安全防护费 |  | 分部分项人工费+可计量措施人工费 | 0.1
3 | 2 | 其中：临时设施费 |  | 分部分项人工费+可计量措施人工费 | 2.1
4 | 3 | 其中：扬尘防治增加费 |  | 分部分项人工费+可计量措施人工费 | 0.01
5 | 050405002002 | 夜间施工 |  |  | 0
6 | 050405003002 | 非夜间施工照明 |  |  | 0
7 | 050405004002 | 二次搬运 |  | 分部分项人工费+可计量措施人工费 | 0
8 | 050405005002 | 冬雨季施工 |  | 分部分项人工费+可计量措施人工费 | 0
9 | 050405006002 | 反季节栽植影响措施 |  |  | 0
10 | 050405007002 | 地上、地下设施、建筑物的临时保护设施 |  |  | 0
11 | 050405008002 | 已完工程及设备保护 |  | 分部分项人工费+可计量措施人工费 | 0
12 | 05B007 | 工程定位复测、点交清理费 |  | 分部分项人工费+可计量措施人工费 | 0.11
13 | 05B008 | 检验试验费 |  | 分部分项人工费+可计量措施人工费 | 0.21
14 | 05B009 | 施工因素增加费 |  | 分部分项人工费+可计量措施人工费 | 1.52
合 计
编制人（造价人员）： | [7 empty] | 复核人（造价工程师）：
注：1.“计算基础”中安全文明施工费可为“定额基价”、“定额人工费”或“定额人工费+定额机械费”，其他项目可为“定额人工费”或“定额人工费+定额机械费”。 2.按施工方案计算的措施费，若无“计算基础”和“费率”的数值，也可只填“金额”数值，但应在备注栏说明施工方案出处或计算方法。
表-11

## 表-12 其他项目清单与计价汇总表
其他项目清单与计价汇总表
工程名称：灌溉工程 |  | 标段：东进场路高架与河滩快速路交汇处东侧道路绿化生态修复项目 |  |  | 第 1 页 共 1 页
序号 | 项目名称 |  | 金额(元) | 结算金额(元) |  | 备注
1 | 暂列金额 |  |  |  |  | 明细详见表-12-1
2 | 暂估价
2.1 | 材料暂估价 |  | — |  |  | 明细详见表-12-2
2.2 | 专业工程暂估价 |  |  |  |  | 明细详见表-12-3
3 | 计日工 |  |  |  |  | 明细详见表-12-4
4 | 总承包服务费 |  |  |  |  | 明细详见表-12-5
合 计 | [5 empty] | —
注：材料（工程设备）暂估单价进入清单项目综合单价，此处不汇总。
表-12

## 表-12-1 暂列金额明细表
暂列金额明细表
工程名称：灌溉工程 |  | 标段：东进场路高架与河滩快速路交汇处东侧道路绿化生态修复项目 |  |  | 第 1 页 共 1 页
序号 | 项目名称 |  | 计量单位 | 暂定金额(元) |  | 备注
1
合 计 | [5 empty] | —
注：此表由招标人填写，如不能详列，也可只列暂列金额总额，投标人应将上述暂列金额计入投标总价中。
表—12—1

## 表-12-2 材料(工程设备)暂估价及调整表
材料（工程设备）暂估单价及调整表
工程名称：灌溉工程 |  |  | 标段：东进场路高架与河滩快速路交汇处东侧道路绿化生态修复项目 | [7 empty] | 第 1 页 共 1 页
序号 | 材料(工程设备)名称、规格、型号 | 计量单位 |  | 数量 |  | 暂估(元) |  | 确认(元) |  | 差额±(元) |  |  | 备注
|  |  |  | 暂估 | 确认 | 单价 | 合价 | 单价 | 合价 | 单价 |  | 合价
合计
注：1.此表由招标人填写“暂估单价”，并在备注栏说明暂估价的材料、工程设备拟用在那些清单项目上，投标人应将上述材料、工程设备暂估单价计入工程量清单综合单价报价中
表—12—2

## 表-12-3 专业工程暂估价及结算价表
专业工程暂估价及结算价表
工程名称：灌溉工程 |  |  | 标段：东进场路高架与河滩快速路交汇处东侧道路绿化生态修复项目 |  |  |  | 第 1 页 共 1 页
序号 | 工程名称 | 工程内容 |  | 暂估金额（元） | 结算金额(元) | 差额±(元) |  | 备注
1
合 计 |  |  |  | 0 |  |  |  | —
注：此表“暂估金额”由招标人填写，投标人应将“暂估金额”计入投标总价中。结算时按合同约定结算金额填写。
表—12—3

## 表-12-4 计日工表
计 日 工 表
工程名称：灌溉工程 |  | 标段：东进场路高架与河滩快速路交汇处东侧道路绿化生态修复项目 | [5 empty] | 第 1 页 共 1 页
编号 | 项目名称 |  | 单位 | 暂定数量 | 实际数量 | 综合单价(元) | 合价(元)
[7 empty] | 暂定 |  | 实际
1 | 人工
人工小计
2 | 材料
材料小计
3 | 机械
机械小计
4.企业管理费和利润
总 计
注：此表项目名称、暂定数量由招标人填写，编制招标控制价时，单价由招标人按有关计价规定确定；投标时，单价由投标人自主报价，按暂定数量计算合价计入投标总价中。结算时，按发承包双方确认的实际数量计算合价。
表—12—4

## 表-12-5 总承包服务费计价表
总承包服务费计价表
工程名称：灌溉工程 |  | 标段：东进场路高架与河滩快速路交汇处东侧道路绿化生态修复项目 |  |  |  |  | 第 1 页 共 1 页
序号 | 项目名称 |  | 项目价值(元) | 服务内容 | 计算基础 | 费率(%) |  | 金额(元)
1
合 计
注：此表项目名称、服务内容由招标人填写，编制招标控制价时，费率及金额由招标人按有关计价规定确定；投标时，费率及金额由投标人自主报价，计入投标总价中。
表—12—5

## 表-13 规费、税金项目清单与计价表
规费、税金项目计价表
工程名称：灌溉工程 |  | 标段：东进场路高架与河滩快速路交汇处东侧道路绿化生态修复项目 |  |  | 第 1 页 共 1 页
序号 | 项目名称 |  | 计算基础 | 计算基数 |  | 计算费率(%) | 金额（元）
1 | 规费 |  | 工程排污费+社会保险费+住房公积金
1.1 | 工程排污费 |  | 分部分项人工费+可计量措施人工费 |  |  | 0.19
1.2 | 社会保险费 |  | 养老保险费+失业保险费+医疗保险费+生育保险费+工伤保险费
1.21 | 养老保险费 |  | 分部分项人工费+可计量措施人工费 |  |  | 11.02
1.22 | 失业保险费 |  | 分部分项人工费+可计量措施人工费 |  |  | 1.11
1.23 | 医疗保险费 |  | 分部分项人工费+可计量措施人工费 |  |  | 3.56
1.24 | 生育保险费 |  | 分部分项人工费+可计量措施人工费 |  |  | 0.37
1.25 | 工伤保险费 |  | 分部分项人工费+可计量措施人工费 |  |  | 0.42
1.3 | 住房公积金 |  | 分部分项人工费+可计量措施人工费 |  |  | 2.74
2 | 增值税销项税额 |  | 分部分项工程费+措施工程费+其他项目费+规费 |  |  | 9
合计
编制人（造价人员）： |  |  |  |  | 复核人（造价工程师）：
表-13