## Sheet1
甘泉堡2025年交通安全项目清单
序号 | 项目名称 | 规格型号/技术参数 | 数量 | 单位 | 图片 | 备注
1 | 红绿灯系统 | 一、智能信号机 1、44项位智能信号机 2、含远程通讯模块； 3、能接入现有交通信号管理平台； 4、包含信号机与信号灯接线，高、中、晚、平 、低峰信号灯配时设计； 5、包含两年信号灯配时及维护工作，包含基础制作及电源接入费用 二、信号灯杆（2套） 1、杆件高度≥6.5m，直径≥¢219mm,壁厚≥10mm;悬臂长度≥7m； 2、要求采用热镀锌、喷塑防腐工艺（喷白色） 3、要求包含基础制作及安装； 三、信号灯（3左转2满屏1右转） 1、信号灯直径≥400mm； 2、IP65防水等级； 四、其它 1、包含¢114镀锌钢管过路管线的开挖、敷设、回填、及道路油面恢复； 2、包含¢65PE管信号灯电缆管线的开挖、敷设、回填。 3、包含RVV4*2.5信号灯电缆及RJV3*4mm信号机供电电缆的采购、敷设及接线。 4、电源接入点、电量计量设备及费用需乙方自行与供电方协商 | 1 | 套
2 | 交通诱导屏 | 外型尺寸规格：4000mm*66000mm*1200mm; LED屏箱体尺寸：960mm*960mm； LED像素间距：P4; 控制器：支持远程控制功能，手机APP智能操控；可与现有控制系统及物联网系统完全兼容； 结构：根据安装位置设计（含基础制作、结构安装及构件内设备通风与保温）； 供电：由乙方自行计算用量负荷，提供电缆及接电工作； 信息发面内容：由乙方提供信息发布地图及信息发布模板。 | 3 | 套
3 | 智能信号控制机 | 1、44项位智能信号机 2、含远程通讯模块； 3、能接入现有交通信号管理平台； 4、包含信号机与信号灯接线，高、中、晚、平 、低峰信号灯配时设计； 5、包含两年信号灯配时及维护工作； 6、包含基础制作及电源接入费用 | 1 | 套
4 | 高清卡口摄像机 | 含900W像素摄像机、传输链路费用、接入用数据设备采购安装 | 6 | 套
5 | 无人机机场 | 一、飞行器 1.裸机重量：≥1850 克 2.最大抗风速度：≥12m/s 3.最长飞行时间≥50min 4.最大作业半径：≥8km 5.工作环境温度：-20℃ 至 50℃ 6.防护等级：IP55 7.相机: 1/1.3 英寸 CMOS，有效像素 ≥4800 万，混合变焦112倍。 8.支持镜头除雾功能 9.红外补光：FOV：5.7°±0.3° 10.激光测距：正入射量程：1800 米； 11.热成像传感器类型：非制冷氧化钒（VOx）；分辨率：640×512；支持点测温、区域测温；支持28倍数字变焦 二：机场 1.输入功率：≥ 800 瓦 2.工作环境温度：-30°C 至 50°C 3.防护等级：IP56 3.充电时间：<40分钟 4.备用电池续航时间≥4H 5.传感器：风速传感器、雨量传感器、环境温度传感器、水浸传感器、舱内温度传感器、舱内湿度传感器 6.舱盖监控相机分辨率：1920 × 1080 三、主要配件 1、喊话器； 2、探照灯； 3、配用电池； 4、1年期100万第三者责任险； 四、主要工作内容： 1、以上设备、配件的采购安装； 2、机场场地的选择及建设； 3、供电电源接入； 4、提供通讯链路并接入现有控制平台。 | 1 | 套
6 | 无人机 | 一、飞行器 1.裸机重量≥9Kg≥59分钟最长飞行时间 2、IP55 等级防护 3、O4+图传行业版 4、400 次电池循环 5、六向定位避障 6、夜视飞行相机 7、支持多种负载 8、4000万像素变焦相机 9、4800万像素广角相机 10、3000米激光测距仪 11、1280*1080 热成像相机 三、主要配件 1、喊话器； 2、探照灯； 3、配用电池（三块）； 4、1年期100万第三者责任险； 四、主要工作内容： 1、以上设备、配件的采购安装； 2、提供通讯链路并接入现有控制平台。 | 1 | 套
7 | 防雾同频边缘轮廓标警示灯 | 一：安装方式 1：螺丝款固定 二：操作使用说明 打开电源开关；进入自动控制模式：夜间自动同步闪光，白天自动关闭。 三：技术说明 长度：185MM 宽度：185MM 高度:280MM 重量：2436g 孔距：100MM 孔径：12.8MM 材料：灯壳：PC 底座：ABS LED数量：49颗 闪烁方式：同步爆闪 同步距离：80米 充放电时间：充电8小时，放电300小时 可视距离：1000M（在黑暗中） | 300 | 套 |  | 支架安装，安装于路灯杆上。
8 | 防雾同频边缘轮廓标警示灯+¢89*2500立柱 | 警示灯 一：安装方式 1：螺丝款固定 二：操作使用说明 打开电源开关；进入自动控制模式：夜间自动同步闪光，白天自动关闭。 三：技术说明 长度：185MM 宽度：185MM 高度:280MM 重量：2436g 孔距：100MM 孔径：12.8MM 材料：灯壳：PC 底座：ABS LED数量：49颗 闪烁方式：同步爆闪 同步距离：80米 充放电时间：充电8小时，放电300小时 可视距离：1000M（在黑暗中） 立柱： 1.杆件高度≥2.5m，直径≥φ89mm； 2.要求采用热镀锌、喷塑防腐工艺； 3.要求包含基础制作及安装； | 40 | 套 |  | 高压线下无路灯杆处；新增
9 | 太阳能地面轮廓标 | 1.尺寸：100mm*100mm 2.亮度：在200-1000mcd，夜间或低能见度条件下能易被观察到，要求在300-500米能清晰可见； 3.闪烁频率：支持常亮或频闪（在每分钟30-60次左右）； 4.材质：外壳多采用高强度塑料或铸铝材质，具有良好的耐磨性、抗压性和抗冲击性； 5.防水等级：达到 IP65 及以上，确保在各种恶劣天气条件下，如暴雨、积水等环境中正常工作。 | 1800 | 套 |  | 间距:10m/个;与地面轮廓标交替安装；
10 | 地面反光轮廓标 | 1.尺寸100mm*100mm 2.材质：外壳多采用高强度塑料或铸铝材质，具有良好的耐磨性、抗压性和抗冲击性； 3.反光材料：使用棱镜式反光片，依靠被动反光实现警示功能，反光效果好，且不易褪色和老化； 4.防水等级：达到 IP65 及以上，确保在各种恶劣天气条件下，如暴雨、积水等环境中正常工作。 | 1957 | 套 |  | 间距:10m/个;与太阳能地面轮廓标交替安装；
11 | 太阳能雾灯 | 一：安装方式 1：螺丝款固定 二：操作使用说明 打开电源开关；进入自动控制模式：夜间自动同步闪光，白天自动关闭。 三：技术说明 长度：185MM 宽度：185MM 高度:432MM 重量：3063g 孔距：100MM 孔径：12.8MM 材料：灯壳：PC 底座：ABS LED数量：98颗LED 闪烁方式：同步爆闪 同步距离：80米 充放电时间：充电8小时，放电220小时 可视距离：1000M（在黑暗中） | 78 | 套 |  | 安装于路口隔离墩处
12 | 梯型轮廓标 | 1.外型尺寸：梯形截面尺寸 顶宽110mm±2mm，底宽75mm±2mm，高度50mm±2mm； 2.结构形式：空心梯形柱体，一体化注塑成型或铝合金挤压成型；顶部配置工程塑料端盖密封防水； 3.材质： 壳体：工程级聚酯(PET)或聚碳酸酯(PC)，厚度>2.0mm;<br>-或铝合金6063-T5，壁厚>1.2mm，表面阳极氧化处理(膜厚>10um)； 反光膜：Ⅲ类以上超强级反光膜(符合GB/T18833-2012)，初始逆反射系数>500cd/lx/m²(白色)/350 cd/lx/m²(黄色)； 密封件：硅橡胶密封圈，耐候温度-40℃~+80℃，抗紫外线老化。 4.防水等级：达到 IP65 及以上，确保在各种恶劣天气条件下，如暴雨、积水等环境中正常工作。 | 9952 | 个 |  | 安装隔离车辆行驶一侧