## 表-04 单位工程投标报价汇总表
单位工程投标报价汇总表
工程名称：建筑与装饰工程 |  | 标段：第一师一团中学新建学生浴室及配套设施项目 |  | 第 1 页 共 1 页
序号 | 汇总内容 |  | 金额(元) |  | 其中：暂估价(元)
一 | 分部分项工程费
1.1 | A.1土石方工程
1.2 | A.2地基处理与边坡支护工程
1.3 | A.4砌筑工程
1.4 | A.5混凝土及钢筋混凝土工程
1.5 | A.8门窗工程
1.6 | A.9屋面及防水工程
1.7 | A.10保温、隔热、防腐工程
1.8 | A.11楼地面装饰工程
1.9 | A.12墙、柱面装饰与隔断、幕墙工程
1.10 | A.13天棚工程
1.11 | A.14油漆、涂料、裱糊工程
1.12 | 其它装修
二 | 措施项目费
2.1 | 单价措施项目费
2.2 | 总价措施项目费
2.21 | 其中：安全文明施工费
三 | 其他项目费
3.1 | 暂列金额
3.2 | 暂估价
3.3 | 计日工
3.4 | 总承包服务费
四 | 规费
五 | 税前工程造价
六 | 税金
投标报价合计=一+二+三+四+六
注：本表适用于单位工程招标控制价或投标报价的汇总，如无单位工程划分，单项工程也使用本表汇总
表—04

## 表-08 分部分项工程和单价措施项目清单与计价表
分部分项工程和单价措施项目清单与计价表
工程名称：建筑与装饰工程 |  |  |  | 标段：第一师一团中学新建学生浴室及配套设施项目 |  |  |  | 第 1 页 共 15 页
序号 | 项目编码 | 项目名称 | 项目特征描述 |  | 计量单位 | 工程量 | 金额（元）
[7 empty] | 综合单价 |  | 合价 | 其中
暂估价
分部分项
| A.1 | 土石方工程
1 | 010101001001 | 平整场地 | 1.土壤类别:平整场地一、二类土 |  | m2 | 399.36
2 | ★010101004001 | 挖基坑土方 | 1.土壤类别:一、二类土 2.挖土深度:3.25m |  | m3 | 2543.27
3 | ★010103002001 | 余方弃置 | 1.废弃料品种:一二类土 2.运距:根据现场情况自行考虑 |  | m3 | 2543.27
4 | 010103001001 | 回填方 | 1.密实度要求:满足规范及设计要求的密实度 2.填方材料品种:回填前应排除污水,清除基槽内虚土及建筑垃圾。用不含对有侵蚀作用、不得含有机杂物以及冻土的戈壁土、角砾土或粉土均匀对称、分层进行回填夯实。 |  | m3 | 971.04
分部小计
| A.2 | 地基处理与边坡支护工程
1 | ★010201001002 | 换填垫层 | 1.材料种类及配比:换填深度为基底以下1.80米,外扩尺寸为1.80米,换填采用级配良好的天然砂砾石至基底标高,控制砂砾石最 大粒径<50mm,砂砾石含量≥70%,分层碾压夯实,分层厚度<0.3m,压实系数 ≥0.97 2.压实系数:基础换填 |  | m3 | 1457.43
2 | 010201001003 | 换填垫层 | 1.材料种类及配比:300厚戈壁土垫层，分两层碾压密实，宽出面层3003、素土夯实，向外坡5%,压实系数≥0.94 散水 |  | m3 | 19.82
3 | 010201001004 | 换填垫层 | 1.材料种类及配比:300厚戈壁土垫层，分两层碾压密实，宽出面层 |  | m3 | 10.4
本页小计
注：为计取规费等的使用，可在表中增设其中：“定额人工费”。
表—08
分部分项工程和单价措施项目清单与计价表
工程名称：建筑与装饰工程 |  |  |  | 标段：第一师一团中学新建学生浴室及配套设施项目 |  |  |  | 第 2 页 共 15 页
序号 | 项目编码 | 项目名称 | 项目特征描述 |  | 计量单位 | 工程量 | 金额（元）
[7 empty] | 综合单价 |  | 合价 | 其中
暂估价
3006、素土夯实，压实系数≥0.94 台阶
4 | 010201001005 | 换填垫层 | 1.材料种类及配比:300厚戈壁土垫层，分两层碾压密实，宽出面层300 6、素土夯实，压实系数≥0.94 坡道 |  | m3 | 2.75
5 | 010201001006 | 换填垫层 | 1.材料种类及配比:150厚戈壁土碾压密实13、素土夯实，压实系数≥0.94 有水房间 |  | m3 | 48.7
6 | 010201001007 | 换填垫层 | 1.材料种类及配比:150厚戈壁土碾压密实13、素土夯实，压实系数≥0.94 其余房间 |  | m3 | 3.8
分部小计
| A.4 | 砌筑工程
1 | ★010402001001 | 砌块墙 | 1.砌块品种、规格、强度等级:自保温混凝土砌块 350mm厚（预拌砂浆） 2.墙体类型:外墙 |  | m3 | 79.35
2 | 010402001002 | 砌块墙 | 1.砌块品种、规格、强度等级:加气混凝土砌块 200mm厚（预拌砂浆） 2.墙体类型:内墙 |  | m3 | 60.29
分部小计
| A.5 | 混凝土及钢筋混凝土工程
1 | 010501001001 | 垫层 | 1.混凝土种类:现浇商品混凝土（防腐垫层） 2.混凝土强度等级:C20 |  | m3 | 25.58
2 | 010501001002 | 垫层 | 1.混凝土种类:现浇商品混凝土100厚C30混凝土面层撒1:1水泥砂子压光随打随磨光 散水 2.混凝土强度等级:C30 |  | m3 | 6.61
3 | 010501001003 | 垫层 | 1.混凝土种类:现浇商品混凝土100厚C30混凝土(厚度不包括踏步三角部分)台阶面外坡1% 台阶 |  | m3 | 11.72
本页小计
注：为计取规费等的使用，可在表中增设其中：“定额人工费”。
表—08
分部分项工程和单价措施项目清单与计价表
工程名称：建筑与装饰工程 |  |  |  | 标段：第一师一团中学新建学生浴室及配套设施项目 |  |  |  | 第 3 页 共 15 页
序号 | 项目编码 | 项目名称 | 项目特征描述 |  | 计量单位 | 工程量 | 金额（元）
[7 empty] | 综合单价 |  | 合价 | 其中
暂估价
2.混凝土强度等级:C30
4 | 010501001004 | 垫层 | 1.混凝土种类:现浇商品混凝土150厚C25混凝土 坡道 2.混凝土强度等级:C30 |  | m3 | 1.32
5 | 010501001005 | 垫层 | 1.混凝土种类:现浇商品100厚C20混凝土垫层 有水房间 2.混凝土强度等级:C20 |  | m3 | 32.47
6 | 010501001006 | 垫层 | 1.混凝土种类:现浇商品100厚C20混凝土垫层 其余房间 2.混凝土强度等级:C20 |  | m3 | 2.53
7 | ★010501003001 | 独立基础 | 1.混凝土种类:现浇商品混凝土 2.混凝土强度等级:C35 |  | m3 | 71.47
8 | 010502001001 | 矩形柱 | 1.混凝土种类:现浇商品混凝土 2.混凝土强度等级:C35 |  | m3 | 20.47
9 | 010502002001 | 构造柱 | 1.混凝土种类:现浇商品混凝土 2.混凝土强度等级:C25 |  | m3 | 12.15
10 | 010503002001 | 矩形梁 | 1.混凝土种类:现浇商品混凝土 2.混凝土强度等级:C35 |  | m3 | 32.05
11 | 010503002002 | 矩形梁 | 1.混凝土种类:现浇商品混凝土 2.混凝土强度等级:C30 |  | m3 | 30.34
12 | 010503004001 | 圈梁 | 1.混凝土种类:现浇商品混凝土 素混凝土（有水房间） 2.混凝土强度等级:C25 |  | m3 | 10.13
13 | 010503005001 | 过梁 | 1.混凝土种类:现浇商品混凝土 2.混凝土强度等级:C25 |  | m3 | 2.4
14 | 010504001001 | 直形墙 | 1.混凝土种类:现浇商品混凝土（女儿墙120mm，高800mm） 2.混凝土强度等级:C30 |  | m3 | 7.75
15 | 010505003001 | 平板 | 1.混凝土种类:现浇商品混凝土 2.混凝土强度等级:C30 |  | m3 | 41.38
16 | 010505003002 | 平板 | 1.混凝土种类:现浇商 |  | m3 | 1.3
本页小计
注：为计取规费等的使用，可在表中增设其中：“定额人工费”。
表—08
分部分项工程和单价措施项目清单与计价表
工程名称：建筑与装饰工程 |  |  |  | 标段：第一师一团中学新建学生浴室及配套设施项目 |  |  |  | 第 4 页 共 15 页
序号 | 项目编码 | 项目名称 | 项目特征描述 |  | 计量单位 | 工程量 | 金额（元）
[7 empty] | 综合单价 |  | 合价 | 其中
暂估价
品混凝土 雨棚板 2.混凝土强度等级:C30
17 | 010505006001 | 栏板 | 1.混凝土种类:现浇商品混凝土 2.混凝土强度等级:C30 |  | m3 | 0.33
18 | 010515001001 | 现浇构件钢筋 | 1.钢筋种类、规格:现浇构件低碳热轧盘条(高线) Φ6.5 |  | t | 0.299
19 | 010515001002 | 现浇构件钢筋 | 1.钢筋种类、规格:现浇构件低碳热轧盘条(高线) Φ8 |  | t | 1.467
20 | 010515001016 | 现浇构件钢筋 | 1.钢筋种类、规格:现浇构件低碳热轧盘条(高线) Φ10 |  | t | 0.406
21 | 010515001017 | 现浇构件钢筋 | 1.钢筋种类、规格:现浇构件热轧光圆钢筋 HPB235 Φ12 |  | t | 0.206
22 | ★010515001003 | 现浇构件钢筋 | 1.钢筋种类、规格:现浇构件热轧带肋钢筋 HRB400 Φ10 |  | t | 1.083
23 | 010515001004 | 现浇构件钢筋 | 1.钢筋种类、规格:现浇构件热轧带肋钢筋 HRB400 Φ12 |  | t | 1.709
24 | 010515001005 | 现浇构件钢筋 | 1.钢筋种类、规格:现浇构件热轧带肋钢筋 HRB400 Φ14 |  | t | 0.448
25 | 010515001006 | 现浇构件钢筋 | 1.钢筋种类、规格:现浇构件热轧带肋钢筋 HRB400 Φ16 |  | t | 2.48
26 | 010515001007 | 现浇构件钢筋 | 1.钢筋种类、规格:现浇构件热轧带肋钢筋 HRB400 Φ18 |  | t | 1.792
27 | 010515001008 | 现浇构件钢筋 | 1.钢筋种类、规格:现浇构件热轧带肋钢筋 HRB400 Φ20 |  | t | 1.619
28 | 010515001009 | 现浇构件钢筋 | 1.钢筋种类、规格:现浇构件热轧带肋钢筋 HRB400 Φ22 |  | t | 3.16
29 | 010515001010 | 现浇构件钢筋 | 1.钢筋种类、规格:现浇构件热轧带肋钢筋 HRB400 Φ25 |  | t | 9.032
30 | 010515001011 | 现浇构件钢筋 | 1.钢筋种类、规格:箍筋 一级钢 Φ6.5 |  | t | 0.277
本页小计
注：为计取规费等的使用，可在表中增设其中：“定额人工费”。
表—08
分部分项工程和单价措施项目清单与计价表
工程名称：建筑与装饰工程 |  |  |  | 标段：第一师一团中学新建学生浴室及配套设施项目 |  |  |  | 第 5 页 共 15 页
序号 | 项目编码 | 项目名称 | 项目特征描述 |  | 计量单位 | 工程量 | 金额（元）
[7 empty] | 综合单价 |  | 合价 | 其中
暂估价
31 | 010515001012 | 现浇构件钢筋 | 1.钢筋种类、规格:箍筋 一级钢 Φ8 |  | t | 0.171
32 | ★010515001013 | 现浇构件钢筋 | 1.钢筋种类、规格:现浇构件热轧带肋钢筋 HRB400 Φ＜10 |  | t | 3.024
33 | 010515001014 | 现浇构件钢筋 | 1.钢筋种类、规格:箍筋 三级钢/新三级钢 Φ≤10 |  | t | 4.438
34 | 010515001015 | 现浇构件钢筋 | 1.钢筋种类、规格:箍筋 三级钢/新三级钢 Φ＞10 |  | t | 1.93
35 | X010516004001 | 焊接 | 1.氧气压力焊:电渣压力焊接头 |  | 个 | 28
36 | 010516003002 | 机械连接 | 1.连接方式:直螺纹钢筋接头 钢筋直径≤20mm |  | 个 | 62
37 | 010516003003 | 机械连接 | 1.连接方式:直螺纹钢筋接头 钢筋直径≤25mm |  | 个 | 60
38 | 010516003004 | 机械连接 | 1.连接方式:螺纹钢筋冷挤压接头 钢筋直径≤25mm |  | 个 | 213
分部小计
| A.8 | 门窗工程
1 | ★010801001005 | 木质门 | 1.门代号及洞口尺寸:M1825，1800*2500mm，详新04J705 含五金配件等 |  | 樘 | 2
2 | 010801001006 | 木质门 | 1.门代号及洞口尺寸:M1830木质门，1800*3000mm，详新04J705 含五金配件等 |  | 樘 | 2
3 | 010801001007 | 木质门 | 1.门代号及洞口尺寸:M1122木质门，1100*2200m，详新04J705 含五金配件等 |  | 樘 | 2
4 | 010801001004 | 木质门 | 1.门代号及洞口尺寸:M1222木质门，1200*2200，详新04J705 含五金配件等 |  | 樘 | 2
5 | ★010802003001 | 钢质防火门 | 1.门代号及洞口尺寸:FM1224，详15J709 |  | 樘 | 1
本页小计
注：为计取规费等的使用，可在表中增设其中：“定额人工费”。
表—08
分部分项工程和单价措施项目清单与计价表
工程名称：建筑与装饰工程 |  |  |  | 标段：第一师一团中学新建学生浴室及配套设施项目 |  |  |  | 第 6 页 共 15 页
序号 | 项目编码 | 项目名称 | 项目特征描述 |  | 计量单位 | 工程量 | 金额（元）
[7 empty] | 综合单价 |  | 合价 | 其中
暂估价
2.门框或扇外围尺寸:1200*2400 3.门框、扇材质:钢质乙级防火门（预拌砂浆）
6 | ★010807001001 | 金属（塑钢、断桥）窗 | 1.窗代号及洞口尺寸:做法详16J711 2.框、扇材质:外窗选用65系列塑钢节能创(4+12A+4节能塑钢窗)，磨砂玻璃，所有开启扇均附纱，具体详见图纸 |  | m2 | 25.02
7 | 010807005001 | 金属格栅窗 | 1.框、扇材质:一层窗均设护窗筋做法详见新12J3第C19页,规格及尺寸与甲方协商。 |  | m2 | 25.02
分部小计
| A.9 | 屋面及防水工程
1 | 011001001004 | 保温隔热屋面 | 1.保温隔热材料品种、规格、厚度:最薄处30厚轻集料混凝土找2%坡 50mm厚EPS板（上下） 结构层 （雨棚） 2.粘结材料种类、做法:20厚1:3水泥砂浆找平层（预拌砂浆） |  | m2 | 8.78
2 | ★010902001004 | 屋面卷材防水 | 1.卷材品种、规格、厚度:3厚自带砂SBS高聚物改性沥青防水卷材两道 屋面 |  | m2 | 402.3
3 | 010902001005 | 屋面卷材防水 | 1.卷材品种、规格、厚度:4厚SBS防水层一道,表面自带砂保护层 （雨棚） |  | m2 | 14.38
4 | 010903003001 | 墙面砂浆防水（防潮） | 1.防水层做法:1∶2水泥砂浆掺5%防水剂 2.砂浆厚度、配合比:20mm厚（墙身防潮）（预拌砂浆） |  | m2 | 55.91
5 | 010904003001 | 楼（地）面砂浆防水(防潮） | 1.防水层做法:位于标高-0.06m处内外墙均设水平防潮层 （墙厚）（预拌砂浆） |  | m2 | 65.22
本页小计
注：为计取规费等的使用，可在表中增设其中：“定额人工费”。
表—08
分部分项工程和单价措施项目清单与计价表
工程名称：建筑与装饰工程 |  |  |  | 标段：第一师一团中学新建学生浴室及配套设施项目 |  |  |  | 第 7 页 共 15 页
序号 | 项目编码 | 项目名称 | 项目特征描述 |  | 计量单位 | 工程量 | 金额（元）
[7 empty] | 综合单价 |  | 合价 | 其中
暂估价
6 | ★010903003002 | 墙面砂浆防水（防潮） | 1.防水层做法:1、按照工程防水类别及使用环境划分为II类防水使用环境下的甲类工程,外墙防水等级为二级,采用一道10mm厚度的防水砂浆,设置在匀质自保温砌块(或结构保温模板)找平层外侧 外墙（预拌砂浆） |  | m2 | 389.01
7 | 010904002001 | 楼（地）面涂膜防水 | 1.涂膜厚度、遍数:1.5厚聚氨酯防水涂料防潮层 （ 卫生间及浴室图集内自带一道防水）22J01C21-35-04 |  | m2 | 215.16
8 | 010903002002 | 墙面涂膜防水 | 1.防水膜品种:涂膜厚度、遍数:浴室墙面做防潮,防潮墙面满刷聚合物水泥防水涂料（包含2米高地面卷边高度） |  | m2 | 422.04
9 | 010904001001 | 楼（地）面卷材防水 | 1.卷材品种、规格、厚度:卫生间、厨房等用水房间及水池附近2m范围内楼地面均应设置防水层，采用合成高分子防水卷材组合防水，其遍数不少于2道，每道防水层厚度≥1.2mm （浴室） |  | m2 | 182.15
10 | 010903001001 | 墙面卷材防水 | 1.卷材品种、规格、厚度::用水空间与非用水空间楼地面交接处应有防止水流入非用水房间的措施。淋浴区墙面防水层翻起高度不应小于2000mm（浴室地面翻边立面） 2.防水层数:，采用合成高分子防水卷材组合防水，其遍数不少于2道，每道防水层厚度≥1.2mm |  | m2 | 218.12
11 | 010904002004 | 楼（地）面涂膜防水 | 1.防水膜品种:卫生间、厨房等用水房间及水池附近2m范围内楼地 |  | m2 | 33.01
本页小计
注：为计取规费等的使用，可在表中增设其中：“定额人工费”。
表—08
分部分项工程和单价措施项目清单与计价表
工程名称：建筑与装饰工程 |  |  |  | 标段：第一师一团中学新建学生浴室及配套设施项目 |  |  |  | 第 8 页 共 15 页
序号 | 项目编码 | 项目名称 | 项目特征描述 |  | 计量单位 | 工程量 | 金额（元）
[7 empty] | 综合单价 |  | 合价 | 其中
暂估价
面均应设置防水层，采用合成高分子防水卷材组合防水，其遍数不少于2道，每道防水层厚度≥1.2mm （卫生间及洗手池处）
12 | 010903001002 | 墙面卷材防水 | 1.卷材品种、规格、厚度:盥洗池盆等用水处墙面防水层翻起高度不应 小于1200mm。（卫生间及洗手台立面） 2.防水层数:，采用合成高分子防水卷材组合防水，其遍数不少于2道，每道防水层厚度≥1.2mm |  | m2 | 56.74
13 | 010904002003 | 楼（地）面涂膜防水 | 1.涂膜厚度、遍数:1.5厚聚氨酯防水涂料防潮层 其余房间 2.反边高度:墙面其他部位泛水翻起高度不应小于250mm。 |  | m2 | 112.05
分部小计
| A.10 | 保温、隔热、防腐工程
1 | ★011001001005 | 保温隔热屋面 | 1.保温隔热材料品种、规格、厚度:层错缝铺设,上90mm,下90mm 屋面 2.隔气层材料品种、厚度:自粘聚合物改性沥青防水卷材2厚（隔汽层） 3.防护材料种类、做法:30mm厚C20细石混凝土找平层,分仓缝间距<6MX6M,缝宽20mm,沥青砂浆灌缝 4.找坡层:现浇加气混凝土找2%坡,最薄处30厚 |  | m2 | 378.2
2 | 011001003001 | 保温隔热墙面 | 1.保温隔热部位:栏板内外侧 2.保温隔热材料品种、规格及厚度:岩棉保温50厚 |  | m2 | 8.32
本页小计
注：为计取规费等的使用，可在表中增设其中：“定额人工费”。
表—08
分部分项工程和单价措施项目清单与计价表
工程名称：建筑与装饰工程 |  |  |  | 标段：第一师一团中学新建学生浴室及配套设施项目 |  |  |  | 第 9 页 共 15 页
序号 | 项目编码 | 项目名称 | 项目特征描述 |  | 计量单位 | 工程量 | 金额（元）
[7 empty] | 综合单价 |  | 合价 | 其中
暂估价
3 | 011001003004 | 保温隔热墙面 | 1.保温隔热部位:窗户洞口周边保温 2.保温隔热材料品种、规格及厚度:岩棉保温50厚 |  | m2 | 14.64
4 | 011001003002 | 保温隔热墙面 | 1.保温隔热部位:外墙 2.保温隔热面层材料品种、规格、性能:抹面抗裂砂浆找平层，中间压入耐碱玻璃纤维网布(首层2道）（预拌砂浆） |  | m2 | 389.01
5 | 011001003003 | 保温隔热墙面 | 1.保温隔热部位:女儿墙内外侧保温 2.保温隔热面层材料品种、规格、性能:岩棉板保温50mm厚 |  | m2 | 129.28
6 | 01B003 | 保温线条 | 保温线条外凸100mm |  | m | 116
7 | 01B004 | 保温线条 | 保温线条外凸100mm，宽度200mm |  | m | 12
8 | 011001004002 | 保温柱、梁 | 1.保温隔热部位:梁柱等外漏混凝土构件 2.保温隔热面层材料品种、规格、性能:100mm厚保温免拆模板，保温材料为岩棉条(A级)，抗裂砂浆(铺设增强网,两边与自保温砌块搭接200mm) |  | m2 | 123.45
9 | 011002003001 | 防腐胶泥面层 | 1.防腐部位:基础防腐 2.胶泥种类、配合比:沥青冷底子油两遍,沥青胶泥涂层,厚度≥500μm |  | m2 | 197.86
10 | 011002003002 | 防腐胶泥面层 | 1.防腐部位:基础柱防腐 2.胶泥种类、配合比:环氧沥青或聚氨酯沥青涂层,厚度≥500μm |  | m2 | 32.55
11 | 011001004003 | 保温柱、梁 | 1.保温隔热部位:基础梁保温 2.保温隔热面层材料品种、规格、性能:苯板保温100厚 |  | m2 | 273.08
本页小计
注：为计取规费等的使用，可在表中增设其中：“定额人工费”。
表—08
分部分项工程和单价措施项目清单与计价表
工程名称：建筑与装饰工程 |  |  |  | 标段：第一师一团中学新建学生浴室及配套设施项目 |  |  |  | 第 10 页 共 15 页
序号 | 项目编码 | 项目名称 | 项目特征描述 |  | 计量单位 | 工程量 | 金额（元）
[7 empty] | 综合单价 |  | 合价 | 其中
暂估价
分部小计
| A.11 | 楼地面装饰工程
1 | 011101003001 | 细石混凝土楼地面 | 1.面层厚度、混凝土强度等级:100厚C30细石混凝土面层，横向预留凹槽，槽深10,宽50,间距100 坡道 |  | m2 | 7.2
2 | ★011101003002 | 细石混凝土楼地面 | 1.找平层厚度、砂浆配合比:60厚C20细石混凝土随打随抹平，坡向地漏，散热管上皮最薄处≥30厚 有水房间 |  | m2 | 324.65
3 | 011101003003 | 细石混凝土楼地面 | 1.找平层厚度、砂浆配合比:60厚C20细石混凝土随打随抹平，坡向地漏，散热管上皮最薄处≥30厚 其余房间 |  | m2 | 25.33
4 | 011101006001 | 平面砂浆找平层 | 1.找平层厚度、砂浆配合比:20厚DS M15砂浆(或1:3水泥砂浆)找平层10、素水泥浆一道 有水房间（预拌砂浆） |  | m2 | 324.65
5 | 011101006002 | 平面砂浆找平层 | 1.找平层厚度、砂浆配合比:20厚DS M15砂浆(或1:3水泥砂浆)找平层10、素水泥浆一道 其余房间（预拌砂浆） |  | m2 | 25.33
6 | 011102001001 | 石材楼地面 | 1.面层材料品种、规格、颜色:、50厚花岗石板铺面，正、背面及四周边满涂防污剂，DTG填缝砂浆(或1:1水泥砂浆)勾缝2、30厚DS M15砂浆(或1:3干硬性水泥砂浆)粘接层，表面撒素水泥3、素水泥浆一道(内掺建筑胶) 台阶（预拌砂浆） |  | m2 | 17.64
7 | 011107001001 | 石材台阶面 | 1.面层材料品种、规格、颜色:、50厚花岗石板铺面，正、背面及四周边满涂防污剂，DTG填缝砂浆(或1:1水泥砂浆)勾缝2、30厚DS |  | m2 | 3.96
本页小计
注：为计取规费等的使用，可在表中增设其中：“定额人工费”。
表—08
分部分项工程和单价措施项目清单与计价表
工程名称：建筑与装饰工程 |  |  |  | 标段：第一师一团中学新建学生浴室及配套设施项目 |  |  |  | 第 11 页 共 15 页
序号 | 项目编码 | 项目名称 | 项目特征描述 |  | 计量单位 | 工程量 | 金额（元）
[7 empty] | 综合单价 |  | 合价 | 其中
暂估价
M15砂浆(或1:3干硬性水泥砂浆)粘接层，表面撒素水泥3、素水泥浆一道(内掺建筑胶) 台阶（预拌砂浆）
8 | ★011102003001 | 块料楼地面 | 1.面层材料品种、规格、颜色:10厚铺地砖，干水泥勾缝(用1:1水泥砂浆勾平缝，浅色地砖用白水泥) 2、30厚DS M15砂浆(或1:3水泥砂浆)结合层 有水房间（预拌砂浆） |  | m2 | 328.19
9 | 011102003002 | 块料楼地面 | 1.面层材料品种、规格、颜色:10厚铺地砖，干水泥勾缝(用1:1水泥砂浆勾平缝，浅色地砖用白水泥) 2、30厚DS M15砂浆(或1:3水泥砂浆)结合层 其余房间（预拌砂浆） |  | m2 | 25.29
10 | 011105003001 | 块料踢脚线 | 1.踢脚线高度:100mm高 2.粘贴层厚度、材料种类:6厚DPM 5砂浆打底（预拌砂浆） 3.面层材料品种、规格、颜色:6厚DPM 20砂浆结合层，6厚地砖踢脚 （其余房间） |  | m2 | 3.04
分部小计
| A.12 | 墙、柱面装饰与隔断、幕墙工程
1 | 011201001002 | 墙面一般抹灰 | 1.墙体类型:其余房间 2.底层厚度、砂浆配合比:3、2厚DCA砂浆罩面4、8厚DCA砂浆打底5、DCA砂浆勾实接缝、修补墙面，满粘耐碱玻纤网布6、蒸压加气混凝土砌块墙基层（预拌砂浆） |  | m2 | 90.59
2 | 011201001003 | 墙面一般抹灰 | 1.墙体类型:外墙 2.底层厚度、砂浆配合 |  | m2 | 389.01
本页小计
注：为计取规费等的使用，可在表中增设其中：“定额人工费”。
表—08
分部分项工程和单价措施项目清单与计价表
工程名称：建筑与装饰工程 |  |  |  | 标段：第一师一团中学新建学生浴室及配套设施项目 |  |  |  | 第 12 页 共 15 页
序号 | 项目编码 | 项目名称 | 项目特征描述 |  | 计量单位 | 工程量 | 金额（元）
[7 empty] | 综合单价 |  | 合价 | 其中
暂估价
比:10厚DP M20砂浆(或1:2.5水泥砂浆)找平层（预拌砂浆）
3 | ★011204003001 | 块料墙面 | 1.墙体类型:有水房间 2.面层材料品种、规格、颜色:1、DTG砂浆勾缝2、粘贴8厚陶瓷锦砖(马赛克) 3、3厚DTA砂浆粘接层 （预拌砂浆） 3.找平层:4.6厚DP M20砂浆找平5、8厚DPM5砂浆打底6、DCA砂浆勾实接缝、修补墙面、拉毛7、蒸压加气混凝土砌块墙基层 |  | m2 | 880.1
分部小计
| A.13 | 天棚工程
1 | ★011302001001 | 吊顶天棚 | 1.面层材料品种、规格:1、0.5厚铝合金穿(或不穿)孔方板面层，嵌入式安装 2、T型轻钢(横向)次龙骨中距600(或500)3、U型轻钢主龙骨中距≤1200,找平后与全牙吊杆固定4、M8自膨胀全牙吊杆双向中距≤1200,与现浇楼板钢筋吊环连接 5、现浇楼板底预留φ10钢筋吊环(勾),双向中距≤1200 6、现浇钢筋混凝土楼板 |  | m2 | 349.98
分部小计
| A.14 | 油漆、涂料、裱糊工程
1 | ★011406001001 | 抹灰面油漆 | 1.油漆品种、刷漆遍数:真石漆外墙 2.部位:外墙 |  | m2 | 389.01
2 | 011406002001 | 抹灰线条油漆 | 1.油漆品种、刷漆遍数:保温线条喷刷真石漆 |  | m | 78.6
本页小计
注：为计取规费等的使用，可在表中增设其中：“定额人工费”。
表—08
分部分项工程和单价措施项目清单与计价表
工程名称：建筑与装饰工程 |  |  |  | 标段：第一师一团中学新建学生浴室及配套设施项目 |  |  |  | 第 13 页 共 15 页
序号 | 项目编码 | 项目名称 | 项目特征描述 |  | 计量单位 | 工程量 | 金额（元）
[7 empty] | 综合单价 |  | 合价 | 其中
暂估价
3 | 011407001001 | 墙面喷刷涂料 | 1.喷刷涂料部位:其余房间 2.涂料品种、喷刷遍数:1、喷(刷、辊)无机内墙薄涂涂料2道，或喷(刷、辊)无机内墙厚涂涂料1~2道2、满刮2厚耐水腻子找平 |  | m2 | 90.59
分部小计
其它装修
1 | 011505001001 | 洗漱台 | 1.材料品种、规格、颜色:大理石洗漱台面，正立面大理石，高600mm,2200mm长宽900mm |  | m2 | 4.01
2 | 011503005001 | 金属靠墙扶手 | 1.扶手材料种类、规格:不锈钢钢管，洗面盆安全抓杆 |  | m | 1.2
3 | 011210005001 | 成品隔断 | 1.隔断材料品种、规格、颜色:浴室及卫生间隔断，高度1.9m 2.配件品种、规格:成品隔断：详新22J05-37 |  | m2 | 238.75
4 | 01B001 | 不锈钢扶手 | 1.无障碍卫生间扶手 |  | 套 | 4
5 | 01B002 | 无障碍浴凳 | 1.成品浴凳 |  | 套 | 2
6 | 010606008001 | 钢梯 | 1.钢材品种、规格:屋面上人爬梯作法:详新22J02:大样1/第A38页(距平台板为2.4m) |  | t | 0.12
7 | 010902004001 | 屋面排水管 | 1.排水管品种、规格:新22J02 a-E10横式铸铁水落口 |  | m | 2.4
分部小计
分部小计
措施项目
1 | 011702001001 | 基础 | 1.基础类型:现浇混凝土模板 独立基础 钢筋混凝土 复合模板 木支撑 |  | m2 | 94.84
2 | 011702001002 | 基础 | 1.基础类型:现浇混凝土模板 基础垫层 复合 |  | m2 | 27.02
本页小计
注：为计取规费等的使用，可在表中增设其中：“定额人工费”。
表—08
分部分项工程和单价措施项目清单与计价表
工程名称：建筑与装饰工程 |  |  |  | 标段：第一师一团中学新建学生浴室及配套设施项目 |  |  |  | 第 14 页 共 15 页
序号 | 项目编码 | 项目名称 | 项目特征描述 |  | 计量单位 | 工程量 | 金额（元）
[7 empty] | 综合单价 |  | 合价 | 其中
暂估价
模板
3 | 011702002001 | 矩形柱 | 现浇混凝土模板 矩形柱 复合模板 钢支撑 |  | m2 | 126.67
4 | 011702003001 | 构造柱 | 现浇混凝土模板 构造柱 复合模板 钢支撑 |  | m2 | 83.34
5 | 011702006001 | 矩形梁 | 1.支撑高度:现浇混凝土模板 矩形梁 复合模板 钢支撑 |  | m2 | 486.74
6 | 011702008001 | 圈梁 | 现浇混凝土模板 圈梁 直形 复合模板 钢支撑 |  | m2 | 72.94
7 | 011702009001 | 过梁 | 现浇混凝土模板 过梁 复合模板 钢支撑 |  | m2 | 21.21
8 | 011702011001 | 直形墙 | 女儿墙模板 |  | m2 | 129.28
9 | 011702016001 | 平板 | 1.支撑高度:现浇混凝土模板 平板 复合模板 钢支撑 |  | m2 | 345.65
10 | 011702021001 | 栏板 | 现浇混凝土模板 栏板 复合模板钢支撑 |  | m2 | 8.32
11 | X011702033001 | 柱模板支撑超高 | 1.支撑高度:现浇混凝土模板 柱支撑 高度超过3.6m,每增加1m 钢支撑 |  | m2 | 21.44
12 | X011702034001 | 梁模板支撑超高 | 1.支撑高度:现浇混凝土模板 梁支撑高度超过3.6m,每超过1m 钢支撑 |  | m2 | 213.25
13 | X011702036001 | 板模板支撑超高 | 1.支撑高度:现浇混凝土模板 板支撑高度超过3.6m,每增加1m 钢支撑 |  | m2 | 337.95
14 | 011701001001 | 综合脚手架 | 综合脚手架 |  | m2 | 399.71
15 | X011701012001 | 装饰装修脚手架 | 装饰装修脚手架 |  | m2 | 774.67
16 | 011701002002 | 外脚手架 | 1.搭设方式:双排 2.搭设高度:4.2m 3.脚手架材质:焊接钢管 |  | m2 | 428.2
17 | 011703001001 | 垂直运输 | 垂直运输 |  | m2 | 399.71
18 | 01B006 | 防护栏杆 | 1.屋面防护栏杆 |  | m | 82.4
19 | 01B005 | 密目网 | 1.建筑密目网 |  | m2 | 420.24
分部小计
本页小计
注：为计取规费等的使用，可在表中增设其中：“定额人工费”。
表—08
分部分项工程和单价措施项目清单与计价表
工程名称：建筑与装饰工程 |  |  |  | 标段：第一师一团中学新建学生浴室及配套设施项目 |  |  |  | 第 15 页 共 15 页
合计
注：为计取规费等的使用，可在表中增设其中：“定额人工费”。
表—08

## 表-11 总价措施项目清单与计价表
总价措施项目清单与计价表
工程名称：建筑与装饰工程 |  |  | 标段：第一师一团中学新建学生浴室及配套设施项目 |  |  |  |  | 第 1 页 共 2 页
序号 | 项目编码 | 项目名称 |  | 计算基础 | 费率(%) | 金额(元) | 调整费率(%) |  | 调整后金额(元) | 备注
1 | 011707001001 | 安全文明施工
2 | 011707001002 | 其中：环境保护费、文明施工费、安全施工费 |  | 分部分项人工费+分部分项机械费+单价措施项目人工费+单价措施项目机械费 | 2.8
3 | 011707001003 | 其中：临时设施费 |  | 分部分项人工费+分部分项机械费+单价措施项目人工费+单价措施项目机械费 | 1.38
4 | 011707001004 | 其中：智慧工地基础配置费 |  | 40000 |  | 40000
5 | 011707002001 | 夜间施工增加费 |  |  | 0 |  |  |  |  | 按实际发生计取，不发生不计取。
6 | 011707004001 | 二次搬运费 |  | 分部分项人工费+分部分项机械费+单价措施项目人工费+单价措施项目机械费 | 0
7 | 011707005001 | 冬雨季施工增加费 |  |  | 0 |  |  |  |  | 不发生不计取，在编制施工招标文件时依据工程实际情况，结合市场编制费用清单。
8 | 011707007001 | 已完工程及设备保护费 |  | 分部分项人工费+分部分项机械费+单价措施项目人工费+单价措施项目机械费 | 0.07
9 | X011707008001 | 工程定位复测、点交清理费 |  | 分部分项人工费+分部分项机械费+单价措施项目人工费+单价措施项目机械费 | 0.08
10 | X011707010001 | 检验试验费
11 | X011707010002 | 其中：自检试验费 |  |  | 0
12 | X011707010003 | 其中：检验试验配合费 |  | 分部分项人工费+分部分项机械费+单价措施项目人工费+单价措施项目机械费 | 0.11
13 | X011707011001 | 特殊地区增加费 |  |  | 0 |  |  |  |  | 结合工程实际情
编制人（造价人员）： | [7 empty] | 复核人（造价工程师）：
注：1.“计算基础”中安全文明施工费可为“定额基价”、“定额人工费”或“定额人工费+定额机械费”，其他项目可为“定额人工费”或“定额人工费+定额机械费”。 2.按施工方案计算的措施费，若无“计算基础”和“费率”的数值，也可只填“金额”数值，但应在备注栏说明施工方案出处或计算方法。
表-11
总价措施项目清单与计价表
工程名称：建筑与装饰工程 |  |  | 标段：第一师一团中学新建学生浴室及配套设施项目 |  |  |  |  | 第 2 页 共 2 页
序号 | 项目编码 | 项目名称 |  | 计算基础 | 费率(%) | 金额(元) | 调整费率(%) |  | 调整后金额(元) | 备注
况，按相关规定计取(高海拔地区施工增加费计算过程详见【取费设置】-【高海拔地区施工增加费】功能界面)
14 | 01B991 | 竣工档案编制费 |  | 分部分项人工费+分部分项机械费+单价措施项目人工费+单价措施项目机械费 | 0.27
合 计
编制人（造价人员）： | [7 empty] | 复核人（造价工程师）：
注：1.“计算基础”中安全文明施工费可为“定额基价”、“定额人工费”或“定额人工费+定额机械费”，其他项目可为“定额人工费”或“定额人工费+定额机械费”。 2.按施工方案计算的措施费，若无“计算基础”和“费率”的数值，也可只填“金额”数值，但应在备注栏说明施工方案出处或计算方法。
表-11

## 表-12 其他项目清单与计价汇总表
其他项目清单与计价汇总表
工程名称：建筑与装饰工程 |  | 标段：第一师一团中学新建学生浴室及配套设施项目 |  |  | 第 1 页 共 1 页
序号 | 项目名称 |  | 金额(元) | 结算金额(元) |  | 备注
1 | 暂列金额 |  |  |  |  | 明细详见表-12-1
2 | 暂估价
2.1 | 材料暂估价 |  | — |  |  | 明细详见表-12-2
2.2 | 专业工程暂估价 |  |  |  |  | 明细详见表-12-3
2.3 | 施工技术专项措施项目暂估价 |  |  |  |  | 明细详见表-12-7
3 | 计日工 |  |  |  |  | 明细详见表-12-4
4 | 总承包服务费 |  |  |  |  | 明细详见表-12-5
合 计 | [5 empty] | —
注：材料（工程设备）暂估单价进入清单项目综合单价，此处不汇总。
表-12

## 表-12-1 暂列金额明细表
暂列金额明细表
工程名称：建筑与装饰工程 |  | 标段：第一师一团中学新建学生浴室及配套设施项目 |  |  | 第 1 页 共 1 页
序号 | 项目名称 |  | 计量单位 | 暂定金额(元) |  | 备注
1
合 计 | [5 empty] | —
注：此表由招标人填写，如不能详列，也可只列暂列金额总额，投标人应将上述暂列金额计入投标总价中。
表—12—1

## 表-12-2 材料(工程设备)暂估价及调整表
材料（工程设备）暂估单价及调整表
工程名称：建筑与装饰工程 |  |  | 标段：第一师一团中学新建学生浴室及配套设施项目 | [7 empty] | 第 1 页 共 1 页
序号 | 材料(工程设备)名称、规格、型号 | 计量单位 |  | 数量 |  | 暂估(元) |  | 确认(元) |  | 差额±(元) |  |  | 备注
|  |  |  | 暂估 | 确认 | 单价 | 合价 | 单价 | 合价 | 单价 |  | 合价
合计
注：1.此表由招标人填写“暂估单价”，并在备注栏说明暂估价的材料、工程设备拟用在那些清单项目上，投标人应将上述材料、工程设备暂估单价计入工程量清单综合单价报价中
表—12—2

## 表-13 规费、税金项目清单与计价表
规费、税金项目计价表
工程名称：建筑与装饰工程 |  | 标段：第一师一团中学新建学生浴室及配套设施项目 |  |  | 第 1 页 共 1 页
序号 | 项目名称 |  | 计算基础 | 计算基数 |  | 计算费率(%) | 金额（元）
1 | 规费 |  | 社会保险费+住房公积金
1.1 | 社会保险费 |  | 养老保险费+失业保险费+医疗保险费+工伤保险费
1.11 | 养老保险费 |  | 分部分项人工费+分部分项机械费+单价措施项目人工费+单价措施项目机械费 |  |  | 4.31
1.12 | 失业保险费 |  | 分部分项人工费+分部分项机械费+单价措施项目人工费+单价措施项目机械费 |  |  | 0.38
1.13 | 医疗保险费 |  | 分部分项人工费+分部分项机械费+单价措施项目人工费+单价措施项目机械费 |  |  | 1.37
1.14 | 工伤保险费 |  | 分部分项人工费+分部分项机械费+单价措施项目人工费+单价措施项目机械费 |  |  | 0.19
1.2 | 住房公积金 |  | 分部分项人工费+分部分项机械费+单价措施项目人工费+单价措施项目机械费 |  |  | 0.94
2 | 税金 |  | 税前工程造价 |  |  | 9
合计
编制人（造价人员）： |  |  |  |  | 复核人（造价工程师）：
表-13