## 表-04 单位工程投标报价汇总表
单位工程投标报价汇总表
工程名称：道路工程 |  | 标段：第六师六运湖农场6连2025年中央农村综合转移支付连内道路建设项目（二次） |  | 第 1 页 共 1 页
序号 | 汇总内容 |  | 金额(元) |  | 其中：暂估价(元)
一 | 分部分项工程费
1.1 | 横一路
1.2 | 纵一路
1.3 | 纵二路
1.4 | 纵三路
二 | 措施项目费
2.1 | 单价措施项目费
2.2 | 总价措施项目费
2.21 | 其中：安全文明施工费
三 | 其他项目费
3.1 | 暂列金额
3.2 | 暂估价
3.3 | 计日工
3.4 | 总承包服务费
四 | 规费
五 | 税前工程造价
六 | 税金
投标报价合计=一+二+三+四+六
注：本表适用于单位工程招标控制价或投标报价的汇总，如无单位工程划分，单项工程也使用本表汇总
表—04

## 表-08 分部分项工程和单价措施项目清单与计价表
分部分项工程和单价措施项目清单与计价表
工程名称：道路工程 |  |  |  | 标段：第六师六运湖农场6连2025年中央农村综合转移支付连内道路建设项目（二次） |  |  |  | 第 1 页 共 3 页
序号 | 项目编码 | 项目名称 | 项目特征描述 |  | 计量单位 | 工程量 | 金额（元）
[7 empty] | 综合单价 |  | 合价 | 其中
暂估价
分部分项
横一路
1 | 040202001001 | 路床(槽）整形 | 1.部位:路床(槽）整形 |  | m2 | 713.03
2 | 040202009002 | 砂砾石 | 1.石料规格:级配砂砾底基层 2.厚度:30cm |  | m2 | 713.03
3 | 040202015001 | 水泥稳定碎(砾）石 | 1.水泥含量:4.5% 2.石料规格:水泥稳定砂砾基层 3.厚度:15cm |  | m2 | 713.03
4 | 040203003002 | 透层 | 1.材料品种:改性乳化沥青PC-2 2.喷油量:1.5L/㎡ |  | m2 | 713.03
5 | 040203006002 | 沥青混凝土 | 1.沥青混凝土种类:细粒式沥青混凝土面层（AC-13C) 2.厚度:4cm |  | m2 | 713.03
6 | 040202001005 | 路床(槽）整形 | 1.部位:路床(槽）整形 |  | m2 | 285.21
7 | 040202009008 | 砂砾石 | 1.石料规格:级配砂砾底基层 2.厚度:30cm |  | m2 | 285.21
8 | 040203007006 | 水泥混凝土路肩（含模板） | 1.混凝土强度等级:C30 2.厚度:19cm |  | m2 | 285.21
分部小计
纵一路
1 | 041001004001 | 铣刨路面 | 1.结构形式:铣刨 2.厚度:根据现场实际确定厚度不小于2cm |  | m2 | 1913.07
2 | 040203003001 | 粘层 | 1.材料品种:SBR改性乳化沥青 2.喷油量:0.5kg/㎡ |  | m2 | 1913.07
3 | 040203006003 | 沥青混凝土 | 1.沥青混凝土种类:细粒式沥青混凝土面层（AC-13C) 2.厚度:4cm |  | m2 | 1913.07
4 | 040202001006 | 路床(槽）整形 | 1.部位:路床(槽）整形 |  | m2 | 546.59
5 | 040202009009 | 砂砾石 | 1.石料规格:级配砂砾底基层 2.厚度:30cm |  | m2 | 546.59
6 | 040203007007 | 水泥混凝土路肩（含模板） | 1.混凝土强度等级:C30 2.厚度:19cm |  | m2 | 546.59
本页小计
注：为计取规费等的使用，可在表中增设其中：“定额人工费”。
表—08
分部分项工程和单价措施项目清单与计价表
工程名称：道路工程 |  |  |  | 标段：第六师六运湖农场6连2025年中央农村综合转移支付连内道路建设项目（二次） |  |  |  | 第 2 页 共 3 页
序号 | 项目编码 | 项目名称 | 项目特征描述 |  | 计量单位 | 工程量 | 金额（元）
[7 empty] | 综合单价 |  | 合价 | 其中
暂估价
分部小计
纵二路
1 | 041001004002 | 铣刨路面 | 1.结构形式:铣刨 2.厚度:根据现场实际确定厚度不小于2cm |  | m2 | 2258.8
2 | 040203003003 | 粘层 | 1.材料品种:SBR改性乳化沥青 2.喷油量:0.5kg/㎡ |  | m2 | 2258.8
3 | 040203006004 | 沥青混凝土 | 1.沥青混凝土种类:细粒式沥青混凝土面层（AC-13C) 2.厚度:4cm |  | m2 | 2258.8
4 | 040202001007 | 路床(槽）整形 | 1.部位:路床(槽）整形 |  | m2 | 564.7
5 | 040202009010 | 砂砾石 | 1.石料规格:级配砂砾底基层 2.厚度:30cm |  | m2 | 564.7
6 | 040203007008 | 水泥混凝土路肩（含模板） | 1.混凝土强度等级:C30 2.厚度:19cm |  | m2 | 564.7
分部小计
纵三路
1 | 041001004003 | 铣刨路面 | 1.结构形式:铣刨 2.厚度:根据现场实际确定厚度不小于2cm |  | m2 | 2060.14
2 | 040203003004 | 粘层 | 1.材料品种:SBR改性乳化沥青 2.喷油量:0.5kg/㎡ |  | m2 | 2060.14
3 | 040203006005 | 沥青混凝土 | 1.沥青混凝土种类:细粒式沥青混凝土面层（AC-13C) 2.厚度:4cm |  | m2 | 2060.14
4 | 040202001008 | 路床(槽）整形 | 1.部位:路床(槽）整形 |  | m2 | 1177.22
5 | 040202009011 | 砂砾石 | 1.石料规格:级配砂砾底基层 2.厚度:30cm |  | m2 | 1177.22
6 | 040203007009 | 水泥混凝土路肩（含模板） | 1.混凝土强度等级:C30 2.厚度:19cm |  | m2 | 1177.22
分部小计
分部小计
措施项目
本页小计
注：为计取规费等的使用，可在表中增设其中：“定额人工费”。
表—08
分部分项工程和单价措施项目清单与计价表
工程名称：道路工程 |  |  |  | 标段：第六师六运湖农场6连2025年中央农村综合转移支付连内道路建设项目（二次） |  |  |  | 第 3 页 共 3 页
序号 | 项目编码 | 项目名称 | 项目特征描述 |  | 计量单位 | 工程量 | 金额（元）
[7 empty] | 综合单价 |  | 合价 | 其中
暂估价
1 | 041106001001 | 大型机械设备进出场及安拆 | 1.机械设备名称:根据现场实际投标人自行考虑 2.机械设备规格型号:根据现场实际投标人自行考虑 |  | 台·次 | 1
分部小计
本页小计
合计
注：为计取规费等的使用，可在表中增设其中：“定额人工费”。
表—08

## 表-11 总价措施项目清单与计价表
总价措施项目清单与计价表
工程名称：道路工程 |  |  | 标段：第六师六运湖农场6连2025年中央农村综合转移支付连内道路建设项目（二次） |  |  |  |  | 第 1 页 共 2 页
序号 | 项目编码 | 项目名称 |  | 计算基础 | 费率(%) | 金额(元) | 调整费率(%) |  | 调整后金额(元) | 备注
1 | 041109001001 | 安全文明施工
2 | 041109001002 | 其中：环境保护费、文明施工费、安全施工费 |  | 分部分项人工费+分部分项机械费+单价措施项目人工费+单价措施项目机械费 | 1.77
3 | 041109001003 | 其中：临时设施费 |  | 分部分项人工费+分部分项机械费+单价措施项目人工费+单价措施项目机械费 | 4.32
4 | 041109001004 | 其中：智慧工地基础配置费
5 | 041109002001 | 夜间施工增加费 |  |  | 0 |  |  |  |  | 按实际发生计取，不发生不计取。
6 | 041109003001 | 二次搬运费 |  | 分部分项人工费+分部分项机械费+单价措施项目人工费+单价措施项目机械费 | 0
7 | 041109004001 | 冬雨季施工增加费 |  |  | 0 |  |  |  |  | 不发生不计取，在编制施工招标文件时依据工程实际情况，结合市场编制费用清单。
8 | 041109007001 | 已完工程及设备保护费 |  | 分部分项人工费+分部分项机械费+单价措施项目人工费+单价措施项目机械费 | 0.39
9 | X041109008001 | 工程定位复测、点交清理费 |  | 分部分项人工费+分部分项机械费+单价措施项目人工费+单价措施项目机械费 | 0.2
10 | X041109010001 | 检验试验费
11 | X041109010002 | 其中：自检试验费 |  |  | 0
12 | X041109010003 | 其中：检验试验配合费 |  | 分部分项人工费+分部分项机械费+单价措施项目人工费+单价措施项目机械费 | 0.1
13 | X041109012001 | 特殊地区增加费 |  |  | 0 |  |  |  |  | 结合工程实际情
编制人（造价人员）： | [7 empty] | 复核人（造价工程师）：
注：1.“计算基础”中安全文明施工费可为“定额基价”、“定额人工费”或“定额人工费+定额机械费”，其他项目可为“定额人工费”或“定额人工费+定额机械费”。 2.按施工方案计算的措施费，若无“计算基础”和“费率”的数值，也可只填“金额”数值，但应在备注栏说明施工方案出处或计算方法。
表-11
总价措施项目清单与计价表
工程名称：道路工程 |  |  | 标段：第六师六运湖农场6连2025年中央农村综合转移支付连内道路建设项目（二次） |  |  |  |  | 第 2 页 共 2 页
序号 | 项目编码 | 项目名称 |  | 计算基础 | 费率(%) | 金额(元) | 调整费率(%) |  | 调整后金额(元) | 备注
况，按相关规定计取
14 | 04B990 | 施工因素增加费 |  | 分部分项人工费+分部分项机械费+单价措施项目人工费+单价措施项目机械费 | 3.13
15 | 04B991 | 竣工档案编制费 |  | 分部分项人工费+分部分项机械费+单价措施项目人工费+单价措施项目机械费 | 0.24
合 计
编制人（造价人员）： | [7 empty] | 复核人（造价工程师）：
注：1.“计算基础”中安全文明施工费可为“定额基价”、“定额人工费”或“定额人工费+定额机械费”，其他项目可为“定额人工费”或“定额人工费+定额机械费”。 2.按施工方案计算的措施费，若无“计算基础”和“费率”的数值，也可只填“金额”数值，但应在备注栏说明施工方案出处或计算方法。
表-11

## 表-13 规费、税金项目清单与计价表
规费、税金项目计价表
工程名称：道路工程 |  | 标段：第六师六运湖农场6连2025年中央农村综合转移支付连内道路建设项目（二次） |  |  | 第 1 页 共 1 页
序号 | 项目名称 |  | 计算基础 | 计算基数 |  | 计算费率(%) | 金额（元）
1 | 规费 |  | 社会保险费+住房公积金
1.1 | 社会保险费 |  | 养老保险费+失业保险费+医疗保险费+工伤保险费
1.11 | 养老保险费 |  | 分部分项人工费+分部分项机械费+单价措施项目人工费+单价措施项目机械费 |  |  | 9.53
1.12 | 失业保险费 |  | 分部分项人工费+分部分项机械费+单价措施项目人工费+单价措施项目机械费 |  |  | 0.96
1.13 | 医疗保险费 |  | 分部分项人工费+分部分项机械费+单价措施项目人工费+单价措施项目机械费 |  |  | 3.1
1.14 | 工伤保险费 |  | 分部分项人工费+分部分项机械费+单价措施项目人工费+单价措施项目机械费 |  |  | 0.45
1.2 | 住房公积金 |  | 分部分项人工费+分部分项机械费+单价措施项目人工费+单价措施项目机械费 |  |  | 2.38
2 | 税金 |  | 税前工程造价 |  |  | 9
合计
编制人（造价人员）： |  |  |  |  | 复核人（造价工程师）：
表-13